## Pokyny pro vyplnění (hidden)
Pokyny pro vyplnění
Ve všech listech tohoto souboru můžete měnit pouze buňky s modrým pozadím. Jedná se o tyto údaje : - údaje o firmě - jednotkové ceny položek zadané na maximálně dvě desetinná místa

## Stavba
#RTSROZP# | Položkový rozpočet
| Zakázka: |  |  | Vytváření podmínek ke vzdělávání a mezigenerační spolupráci - MŽE
Objekt:
Rozpočet:
| Objednatel: |  | Město Tachov |  |  |  | IČ: | 00260231
|  |  | Hornická 1695 |  |  |  | DIČ: | CZ00260231
|  | 34701 | Tachov
| Projektant: | [5 empty] | IČ:
DIČ:
| Zhotovitel: | [5 empty] | IČ: | 74922262
DIČ:
Vypracoval:
| Rozpis ceny | [6 empty] | Celkem
HSV | HSV | [6 empty] | 0
PSV | PSV | [6 empty] | 0
MON | MON | [6 empty] | 0
VN | Vedlejší náklady | [6 empty] | 0
ON | Ostatní náklady | [6 empty] | 0
| Celkem | [6 empty] | 0
Rekapitulace daní
| Základ pro sníženou DPH |  |  | 15 | % | 0 |  |  | CZK
| Snížená DPH |  |  | 15 | % | 0 |  |  | CZK
| Základ pro základní DPH |  |  | 21 | % | 0 |  |  | CZK
| Základní DPH |  |  | 21 | % | 0 |  |  | CZK
| Zaokrouhlení | [7 empty] | CZK
| Cena celkem bez DPH |  |  |  |  | 1710252.06 |  |  | CZK
| Cena celkem s DPH |  |  |  |  | 0 |  |  | CZK
|  | v |  |  | dne |  | 2026-07-28
|  |  | Za zhotovitele |  |  |  | Za objednatele
Rekapitulace dílčích částí
#CASTI>> | Číslo | Název |  |  | Základ pro sníženou DPH | Základ pro základní DPH | DPH celkem | Cena celkem | %
1 |  |  |  |  | 0 | 1710252.06 | 359153 | 2069405.06 | 100
| Celkem za stavbu |  |  |  | 0 | 1710252.06 | 359153 | 2069405.06 | 100
Popis rozpočtu: -
| Vytváření podmínek ke vzdělávání a mezigenerační spolupráci - MŽE | [8 empty] | Vytváření podmínek ke vzdělávání a mezigenerační spolupráci - MŽE
- zdravotně technické instalace
- Pokud je ve výkazu výměr uveden v konkrétní položce obchodní název, název firmy, nebo konkrétní výrobek, umožňuje zadavatel použít rovnocenné nebo lepší řešení/materiál.
| - Případné uvedené obchodní názvy či názvy výrobců představují minimální požadovaný kvalitativní standard, nikoli požadavek na konkrétní dodávku takového výrobku/výrobce. | [8 empty] | - Případné uvedené obchodní názvy či názvy výrobců představují minimální požadovaný kvalitativní standard, nikoli požadavek na konkrétní dodávku takového výrobku/výrobce.
Rekapitulace dílů
| Číslo | Název |  |  | Typ dílu |  |  | Celkem
| 1 | Zemní práce |  |  | HSV |  |  | 0
| 4 | Vodorovné konstrukce |  |  | HSV |  |  | 0
| 9 | Ostatní konstrukce, bourání |  |  | HSV |  |  | 0
| 97 | Prorážení otvorů |  |  | HSV |  |  | 0
| 99 | Staveništní přesun hmot |  |  | HSV |  |  | 0
| 713 | Izolace tepelné |  |  | PSV |  |  | 0
| 721 | Vnitřní kanalizace |  |  | PSV |  |  | 0
| 722 | Vnitřní vodovod |  |  | PSV |  |  | 0
| 725 | Zařizovací předměty |  |  | PSV |  |  | 0
| 726 | Instalační prefabrikáty |  |  | PSV |  |  | 0
| 77 | Požární ucpávky |  |  | PSV |  |  | 0
| M21 | Elektromontáže |  |  | MON |  |  | 0
| VN | Vedlejší náklady |  |  | VN |  |  | 0
| Cena celkem | [6 empty] | 0
Note on C13: PSČ
Note on D11: Název
Note on D12: Ulice
Note on D13: Ulice
Note on I11: IČO
Note on I12: DIČ

## VzorPolozky (hidden)
Položkový rozpočet
Z:
O:
R:

## Pol
Položkový rozpočet | [22 empty] | #TypZaznamu#
S: |  | Vytváření podmínek ke vzdělávání a mezigenerační spolupráci - MŽE | [20 empty] | STA
O: | [22 empty] | OBJ
R: | [22 empty] | ROZ
C: | [22 empty] | CAS_STR
P.č. | Číslo položky | Název položky | MJ | množství | cena / MJ | Celkem | Dodávka | Dodávka celk. | Montáž | Montáž celk. | DPH | cena s DPH | hmotnost / MJ | hmotnost celk.(t) | dem. hmotnost / MJ | dem. hmotnost celk.(t) | Ceník | Cen. soustava | Nhod / MJ | Nhod celk.
Díl: | 1 | Zemní práce |  |  |  | 0 |  | 0 |  | 26788.8 |  | 0 |  | 0 |  | 0 |  |  |  | 26.58 |  |  | DIL
1 | 132201110R00 | Hloubení rýh š.do 60 cm v hor.3 do 50 m3, STROJNĚ | m3 | 40.32 |  | 0 | 0 | 0 | 428.5 | 17277.12 | 21 | 0 | 0 | 0 | 0 | 0 |  |  | 0.365 | 14.72 |  |  | POL1_0
2 | 174201101R00 | Zásyp jam, rýh, šachet bez zhutnění | m3 | 12.096 |  | 0 | 0 | 0 | 62.8 | 759.63 | 21 | 0 | 0 | 0 | 0 | 0 |  |  | 0.132 | 1.6 |  |  | POL1_0
3 | 174101101R00 | Zásyp jam, rýh, šachet se zhutněním | m3 | 16.128 |  | 0 | 0 | 0 | 94.8 | 1528.93 | 21 | 0 | 0 | 0 | 0 | 0 |  |  | 0.202 | 3.26 |  |  | POL1_0
4 | 162701105R00 | Vodorovné přemístění výkopku z hor.1-4 do 10000 m | m3 | 10.5524 |  | 0 | 0 | 0 | 250.5 | 2643.38 | 21 | 0 | 0 | 0 | 0 | 0 |  |  | 0.011 | 0.12 |  |  | POL1_0
5 | 167101101R00 | Nakládání výkopku z hor.1-4 v množství do 100 m3 | m3 | 10.5524 |  | 0 | 0 | 0 | 174 | 1836.12 | 21 | 0 | 0 | 0 | 0 | 0 |  |  | 0.652 | 6.88 |  |  | POL1_0
6 | 199000002R00 | Poplatek za skládku horniny 1- 4 | m3 | 10.5524 |  | 0 | 0 | 0 | 260 | 2743.62 | 21 | 0 | 0 | 0 | 0 | 0 |  |  | 0 | 0 |  |  | POL1_0
Díl: | 4 | Vodorovné konstrukce |  |  |  | 0 |  | 3232.61 |  | 11594 |  | 0 |  | 6.6232 |  | 0 |  |  |  | 38.4 |  |  | DIL
7 | 411387531R00 | Zabetonování otvorů 0,25 m2 ve stropech a klenbách | kus | 41 |  | 0 | 42.86 | 1757.26 | 243.14 | 9968.74 | 21 | 0 | 0.0502 | 2.0582 | 0 | 0 |  |  | 0.77 | 31.57 |  |  | POL1_0
8 | 451572111R00 | Lože pod potrubí z kameniva těženého 0 - 4 mm | m3 | 4.032 |  | 0 | 365.91 | 1475.35 | 403.09 | 1625.26 | 21 | 0 | 1.1322 | 4.565 | 0 | 0 |  |  | 1.695 | 6.83 |  |  | POL1_0
Díl: | 9 | Ostatní konstrukce, bourání |  |  |  | 0 |  | 21300.6 |  | 127938 |  | 0 |  | 0.76047 |  | 18.863 |  |  |  | 333.8 |  |  | DIL
9 | 974031145R00 | Vysekání rýh ve zdi cihelné 7 x 20 cm | m | 250 |  | 0 | 11.7 | 2925 | 99.8 | 24950 | 21 | 0 | 0.00049 | 0.1225 | 0.025 | 6.25 |  |  | 0.436 | 109 |  |  | POL1_0
10 | 974031155R00 | Vysekání rýh ve zdi cihelné 10 x 20 cm | m | 200 |  | 0 | 11.7 | 2340 | 135.3 | 27060 | 21 | 0 | 0.00049 | 0.098 | 0.038 | 7.6 |  |  | 0.595 | 119 |  |  | POL1_0
11 | 974031153R00 | Vysekání rýh ve zdi cihelné 10 x 10 cm | m | 118.5 |  | 0 | 11.7 | 1386.45 | 78.9 | 9349.65 | 21 | 0 | 0.00049 | 0.05807 | 0.018 | 2.133 |  |  | 0.342 | 40.53 |  |  | POL1_0
12 | 941955002R00 | Lešení lehké pomocné, výška podlahy do 1,9 m | m2 | 305 |  | 0 | 48.03 | 14649.15 | 57.47 | 17528.35 | 21 | 0 | 0.00158 | 0.4819 | 0 | 0 |  |  | 0.214 | 65.27 |  |  | POL1_0
13 | R 974 11 | Zednické přípomoce vč. materiálu | hod | 45 |  | 0 | 0 | 0 | 450 | 20250 | 21 | 0 | 0 | 0 | 0 | 0 |  |  | 0 | 0 |  |  | POL1_0
14 | R 912 | Demontáž stávajících rozvodů | hod | 96 |  | 0 | 0 | 0 | 300 | 28800 | 21 | 0 | 0 | 0 | 0.03 | 2.88 |  |  | 0 | 0 |  |  | POL1_0
Díl: | 97 | Prorážení otvorů |  |  |  | 0 |  | 0 |  | 28438.99 |  | 0 |  | 0 |  | 0 |  |  |  | 9.24 |  |  | DIL
15 | 979081111R00 | Odvoz suti a vybour. hmot na skládku do 1 km | t | 18.86 |  | 0 | 0 | 0 | 172 | 3243.92 | 21 | 0 | 0 | 0 | 0 | 0 |  |  | 0.49 | 9.24 |  |  | POL1_0
16 | 979081121R00 | Příplatek k odvozu za každý další 1 km | t | 169.74 |  | 0 | 0 | 0 | 15.1 | 2563.07 | 21 | 0 | 0 | 0 | 0 | 0 |  |  | 0 | 0 |  |  | POL1_0
17 | 979990191R00 | Poplatek za skládku suti - potrubí | t | 2.88 |  | 0 | 0 | 0 | 1200 | 3456 | 21 | 0 | 0 | 0 | 0 | 0 |  |  | 0 | 0 |  |  | POL1_0
18 | 979990106R00 | Poplatek za skládku suti - cihelné výrobky | t | 15.98 |  | 0 | 0 | 0 | 1200 | 19176 | 21 | 0 | 0 | 0 | 0 | 0 |  |  | 0 | 0 |  |  | POL1_0
Díl: | 99 | Staveništní přesun hmot |  |  |  | 0 |  | 0 |  | 3721.38 |  | 0 |  | 0 |  | 0 |  |  |  | 13.97 |  |  | DIL
19 | 999281108R00 | Přesun hmot pro opravy a údržbu do výšky 12 m | t | 7.3837 |  | 0 | 0 | 0 | 504 | 3721.38 | 21 | 0 | 0 | 0 | 0 | 0 |  |  | 1.892 | 13.97 |  |  | POL1_0
Díl: | 713 | Izolace tepelné |  |  |  | 0 |  | 42479.03 |  | 11575.18 |  | 0 |  | 0.0422 |  | 0 |  |  |  | 22.09 |  |  | DIL
20 | 713411111R00 | Izolace tepelná potrubí rohožemi a drátem 1vrstvá, vč. dodávky materiálu | m2 | 82.739 |  | 0 | 513.41 | 42479.03 | 127.09 | 10515.3 | 21 | 0 | 0.00051 | 0.0422 | 0 | 0 |  |  | 0.267 | 22.09 |  |  | POL1_0
21 | 998713202R00 | Přesun hmot pro izolace tepelné, výšky do 12 m | % | 529.94 |  | 0 | 0 | 0 | 2 | 1059.88 | 21 | 0 | 0 | 0 | 0 | 0 |  |  | 0 | 0 |  |  | POL1_0
Díl: | 721 | Vnitřní kanalizace |  |  |  | 0 |  | 245981.03 |  | 229539.36 |  | 0 |  | 4.4653 |  | 0 |  |  |  | 441.49 |  |  | DIL
22 | 721176137R00 | Potrubí HT svodné (ležaté) zavěšené D 160 x 3,9 mm | m | 38.6 |  | 0 | 631.13 | 24361.62 | 279.87 | 10802.98 | 21 | 0 | 0.00247 | 0.09534 | 0 | 0 |  |  | 0.8457 | 32.64 |  |  | POL1_0
23 | 721176135R00 | Potrubí HT svodné (ležaté) zavěšené D 110 x 2,7 mm | m | 61.9 |  | 0 | 279.38 | 17293.62 | 263.62 | 16318.08 | 21 | 0 | 0.00137 | 0.0848 | 0 | 0 |  |  | 0.7967 | 49.32 |  |  | POL1_0
24 | 721176136R00 | Potrubí HT svodné (ležaté) zavěšené D 125 x 3,1 mm | m | 62.6 |  | 0 | 509.66 | 31904.72 | 274.34 | 17173.68 | 21 | 0 | 0.00173 | 0.1083 | 0 | 0 |  |  | 0.829 | 51.9 |  |  | POL1_0
25 | 721176134R00 | Potrubí HT svodné (ležaté) zavěšené D 75 x 1,9 mm | m | 8 |  | 0 | 155.45 | 1243.6 | 221.05 | 1768.4 | 21 | 0 | 0.00074 | 0.00592 | 0 | 0 |  |  | 0.6682 | 5.35 |  |  | POL1_0
26 | 721176103R00 | Potrubí HT připojovací D 50 x 1,8 mm | m | 51 |  | 0 | 65.55 | 3343.05 | 118.95 | 6066.45 | 21 | 0 | 0.00047 | 0.02397 | 0 | 0 |  |  | 0.359 | 18.31 |  |  | POL1_0
27 | 721176104R00 | Potrubí HT připojovací D 75 x 1,9 mm | m | 18.5 |  | 0 | 91.23 | 1687.76 | 149.77 | 2770.75 | 21 | 0 | 0.0007 | 0.01295 | 0 | 0 |  |  | 0.452 | 8.36 |  |  | POL1_0
28 | 721176105R00 | Potrubí HT připojovací D 110 x 2,7 mm | m | 17.5 |  | 0 | 200.31 | 3505.43 | 388.69 | 6802.08 | 21 | 0 | 0.00152 | 0.0266 | 0 | 0 |  |  | 1.173 | 20.53 |  |  | POL1_0
29 | 721176145R00 | Potrubí HT dešťové (svislé) D 110 x 2,7 mm | m | 24 |  | 0 | 205.3 | 4927.2 | 145.2 | 3484.8 | 21 | 0 | 0.00136 | 0.03264 | 0 | 0 |  |  | 0.4393 | 10.54 |  |  | POL1_0
30 | 721176146R00 | Potrubí HT dešťové (svislé) D 125 x 3,1 mm | m | 53 |  | 0 | 290.07 | 15373.71 | 146.43 | 7760.79 | 21 | 0 | 0.0016 | 0.0848 | 0 | 0 |  |  | 0.443 | 23.48 |  |  | POL1_0
31 | 721176147R00 | Potrubí HT dešťové (svislé) D 160 x 3,9 mm | m | 28.5 |  | 0 | 455.2 | 12973.2 | 148.8 | 4240.8 | 21 | 0 | 0.00245 | 0.06983 | 0 | 0 |  |  | 0.4502 | 12.83 |  |  | POL1_0
32 | 721273200RT3 | Souprava ventilační střešní HL, souprava větrací hlavice PP HL810 D 110 mm | kus | 2 |  | 0 | 413.76 | 827.52 | 96.24 | 192.48 | 21 | 0 | 0.00027 | 0.00054 | 0 | 0 |  |  | 0.333 | 0.67 |  |  | POL1_0
33 | 721273201 | Souprava ventilační střešní HL, souprava větrací hlavice D 125 mm | kus | 2 |  | 0 | 553.76 | 1107.52 | 96.24 | 192.48 | 21 | 0 | 0.00027 | 0.00054 | 0 | 0 |  |  | 0.333 | 0.67 |  |  | POL1_0
34 | 721176113R00 | Potrubí HT odpadní svislé D 50 x 1,8 mm | m | 11 |  | 0 | 139.08 | 1529.88 | 174.92 | 1924.12 | 21 | 0 | 0.00052 | 0.00572 | 0 | 0 |  |  | 0.529 | 5.82 |  |  | POL1_0
35 | 721176114R00 | Potrubí HT odpadní svislé D 75 x 1,9 mm | m | 19.5 |  | 0 | 164.48 | 3207.36 | 271.02 | 5284.89 | 21 | 0 | 0.00078 | 0.01521 | 0 | 0 |  |  | 0.819 | 15.97 |  |  | POL1_0
36 | 721176115R00 | Potrubí HT odpadní svislé D 110 x 2,7 mm | m | 73 |  | 0 | 223.26 | 16297.98 | 263.74 | 19253.02 | 21 | 0 | 0.00131 | 0.09563 | 0 | 0 |  |  | 0.797 | 58.18 |  |  | POL1_0
37 | 721176116R00 | Potrubí HT odpadní svislé D 125 x 3,1 mm | m | 19.5 |  | 0 | 489.49 | 9545.06 | 244.51 | 4767.95 | 21 | 0 | 0.00161 | 0.0314 | 0 | 0 |  |  | 0.739 | 14.41 |  |  | POL1_0
38 | 28615442.AR | D+M Kus čisticí HTRE D 75 mm PP | kus | 3 |  | 0 | 100 | 300 | 70 | 210 | 21 | 0 | 0.0002 | 0.0006 | 0 | 0 |  |  | 0 | 0 |  |  | POL3_0
39 | 28615443.AR | D+M Kus čisticí HTRE D 110 mm PP | kus | 15 |  | 0 | 108.5 | 1627.5 | 75 | 1125 | 21 | 0 | 0.00038 | 0.0057 | 0 | 0 |  |  | 0 | 0 |  |  | POL3_0
40 | 28615444.AR | D+M Kus čisticí HTRE D 125 mm PP | kus | 15 |  | 0 | 289.5 | 4342.5 | 100 | 1500 | 21 | 0 | 0.00059 | 0.00885 | 0 | 0 |  |  | 0 | 0 |  |  | POL3_0
41 | 28615445.AR | D+M Kus čisticí HTRE D 160 mm PP | kus | 5 |  | 0 | 449 | 2245 | 105 | 525 | 21 | 0 | 0.00063 | 0.00315 | 0 | 0 |  |  | 0 | 0 |  |  | POL3_0
42 | 28349014R | D+M Dvířka revizní plná SI 3030 rozměr 300x300 mm | kus | 35 |  | 0 | 280.5 | 9817.5 | 250 | 8750 | 21 | 0 | 0.0008 | 0.028 | 0 | 0 |  |  | 0 | 0 |  |  | POL3_0
43 | 721176223R00 | Potrubí KG svodné (ležaté) v zemi D 125 x 3,2 mm, DN 125 | m | 19.7 |  | 0 | 300.9 | 5927.73 | 265.1 | 5222.47 | 21 | 0 | 0.0025 | 0.04925 | 0 | 0 |  |  | 0.8 | 15.76 |  |  | POL1_0
44 | 721176224R00 | Potrubí KG svodné (ležaté) v zemi D 160 x 4,0 mm, DN 150 | m | 7.5 |  | 0 | 371.75 | 2788.13 | 182.25 | 1366.88 | 21 | 0 | 0.00355 | 0.02663 | 0 | 0 |  |  | 0.55 | 4.13 |  |  | POL1_0
45 | 721176225R00 | Potrubí KG svodné (ležaté) v zemi D 200 x 4,9 mm, DN 200 | m | 40 |  | 0 | 397.18 | 15887.2 | 198.82 | 7952.8 | 21 | 0 | 0.004 | 0.16 | 0 | 0 |  |  | 0.6 | 24 |  |  | POL1_0
46 | 721176102R00 | Potrubí HT připojovací D 40 x 1,8 mm, kondenzát | m | 18 |  | 0 | 62.96 | 1133.28 | 106.04 | 1908.72 | 21 | 0 | 0.00038 | 0.00684 | 0 | 0 |  |  | 0.32 | 5.76 |  |  | POL1_0
47 | 721176103R00 | Potrubí HT připojovací D 50 x 1,8 mm, kondenzát | m | 9.5 |  | 0 | 65.55 | 622.73 | 118.95 | 1130.03 | 21 | 0 | 0.00047 | 0.00447 | 0 | 0 |  |  | 0.359 | 3.41 |  |  | POL1_0
48 | 721223424RT1 | Vpusť podlahová se zápachovou uzávěrkou HL 317, mřížka nerez 138 x 138 mm DN 50/75/110 | kus | 4 |  | 0 | 1595.73 | 6382.92 | 66.27 | 265.08 | 21 | 0 | 0.00118 | 0.00472 | 0 | 0 |  |  | 0.2 | 0.8 |  |  | POL1_0
49 | 721234104RT2 | Vtok střešní PP HL62.1H pro plochou střechu, živičný pás, záchytný koš vyhřívaný D 160 mm | kus | 2 |  | 0 | 4002.86 | 8005.72 | 202.14 | 404.28 | 21 | 0 | 0.002 | 0.004 | 0 | 0 |  |  | 0.61 | 1.22 |  |  | POL1_0
50 | 721234104RT1 | Vtok střešní PP HL62.1H pro plochou střechu, živičný pás, záchytný koš vyhřívaný D 75,110,125mm | kus | 9 |  | 0 | 4001.18 | 36010.62 | 198.82 | 1789.38 | 21 | 0 | 0.00197 | 0.01773 | 0 | 0 |  |  | 0.6 | 5.4 |  |  | POL1_0
51 | R 721 01 | D+M revizní šachty PVC DN600, vč. zemních prací, skladba viz řez DS1 -3,31-4,87 | ks | 1 |  | 0 | 0 | 0 | 15000 | 15000 | 21 | 0 | 1.5 | 1.5 | 0 | 0 |  |  | 0 | 0 |  |  | POL1_0
52 | R 721 05 | D+M revizní šachty PVC DN600, vč. zemních prací, skladba viz řez DS5 -5,12-6,09 | ks | 1 |  | 0 | 0 | 0 | 9500 | 9500 | 21 | 0 | 1 | 1 | 0 | 0 |  |  | 0 | 0 |  |  | POL1_0
53 | R 721 07 | D+M revizní šachty PVC DN600, vč. zemních prací, skladba viz řez DS7 -5,65-6,45 | ks | 1 |  | 0 | 0 | 0 | 8500 | 8500 | 21 | 0 | 0.95 | 0.95 | 0 | 0 |  |  | 0 | 0 |  |  | POL1_0
54 | R 721 100 | Tvarovka k připojení závěsného WC, DN 80/100 | ks | 22 |  | 0 | 0 | 0 | 1694 | 37268 | 21 | 0 | 0 | 0 | 0 | 0 |  |  | 0 | 0 |  |  | POL1_0
55 | 721194105R00 | Vyvedení odpadních výpustek D 50 x 1,8 | kus | 33 |  | 0 | 0 | 0 | 57.7 | 1904.1 | 21 | 0 | 0 | 0 | 0 | 0 |  |  | 0.174 | 5.74 |  |  | POL1_0
56 | 721194109R00 | Vyvedení odpadních výpustek D 110 x 2,3 | kus | 22 |  | 0 | 0 | 0 | 85.8 | 1887.6 | 21 | 0 | 0 | 0 | 0 | 0 |  |  | 0.259 | 5.7 |  |  | POL1_0
57 | 28651861.AR | D+M Přechod litina-PVC kanalizační KGUG DN 125 PVC | kus | 4 |  | 0 | 131.5 | 526 | 250 | 1000 | 21 | 0 | 0.0003 | 0.0012 | 0 | 0 |  |  | 0 | 0 |  |  | POL3_0
58 | 721290112R00 | Zkouška těsnosti kanalizace vodou DN 200, vč. protokolu | m | 553.8 |  | 0 | 2.23 | 1234.97 | 19.57 | 10837.87 | 21 | 0 | 0 | 0 | 0 | 0 |  |  | 0.059 | 32.67 |  |  | POL1_0
59 | 998721102R00 | Přesun hmot pro vnitřní kanalizaci, výšky do 12 m | t | 5.2 |  | 0 | 0 | 0 | 517 | 2688.4 | 21 | 0 | 0 | 0 | 0 | 0 |  |  | 1.523 | 7.92 |  |  | POL1_0
Díl: | 722 | Vnitřní vodovod |  |  |  | 0 |  | 154982.65 |  | 192125.53 |  | 0 |  | 4.2865 |  | 0 |  |  |  | 546.57 |  |  | DIL
60 | 722172311R00 | Potrubí z PPR, studená, D 20x2,8 mm, DN15 | m | 112.4 |  | 0 | 57.13 | 6421.41 | 172.87 | 19430.59 | 21 | 0 | 0.00399 | 0.44848 | 0 | 0 |  |  | 0.5429 | 61.02 |  |  | POL1_0
61 | 722172312R00 | Potrubí z PPR , studená, D 25x3,5 mm, DN20 | m | 49.4 |  | 0 | 77.11 | 3809.23 | 202.89 | 10022.77 | 21 | 0 | 0.00518 | 0.25589 | 0 | 0 |  |  | 0.6343 | 31.33 |  |  | POL1_0
62 | 722172313R00 | Potrubí z PPR, studená, D 32x4,4 mm, DN25 | m | 42.5 |  | 0 | 122.04 | 5186.7 | 219.96 | 9348.3 | 21 | 0 | 0.00535 | 0.22738 | 0 | 0 |  |  | 0.6828 | 29.02 |  |  | POL1_0
63 | 722172315R00 | Potrubí z PPR Instaplast, studená, D 50x6,9 mm, DN32 | m | 8 |  | 0 | 238.09 | 1904.72 | 307.91 | 2463.28 | 21 | 0 | 0.00594 | 0.04752 | 0 | 0 |  |  | 0.9257 | 7.41 |  |  | POL1_0
64 | 722172316R00 | Potrubí z PPR Instaplast, studená, D 63x8,6 mm, DN40 | m | 4.5 |  | 0 | 384.47 | 1730.12 | 332.53 | 1496.39 | 21 | 0 | 0.00654 | 0.02943 | 0 | 0 |  |  | 1.0048 | 4.52 |  |  | POL1_0
65 | 722172317R00 | Potrubí z PPR , studená, D 75x10,3 mm, DN50 | m | 11 |  | 0 | 516.58 | 5682.38 | 345.42 | 3799.62 | 21 | 0 | 0.00479 | 0.05269 | 0 | 0 |  |  | 1.038 | 11.42 |  |  | POL1_0
66 | 722172332R00 | Potrubí z PPR , teplá, D 25x4,2 mm, DN15 | m | 58.5 |  | 0 | 83.69 | 4895.87 | 202.81 | 11864.39 | 21 | 0 | 0.00522 | 0.30537 | 0 | 0 |  |  | 0.6343 | 37.11 |  |  | POL1_0
67 | 722172333R00 | Potrubí z PPR, teplá, D 32x5,4 mm, DN20 | m | 53.4 |  | 0 | 131.04 | 6997.54 | 219.96 | 11745.86 | 21 | 0 | 0.00541 | 0.28889 | 0 | 0 |  |  | 0.6828 | 36.46 |  |  | POL1_0
68 | 722172334R00 | Potrubí z PPR, teplá, D 40x6,7 mm, DN25 | m | 65.5 |  | 0 | 238.7 | 15634.85 | 247.8 | 16230.9 | 21 | 0 | 0.00573 | 0.37532 | 0 | 0 |  |  | 0.7547 | 49.43 |  |  | POL1_0
69 | 722172332R01 | Potrubí z PPR , cirkulace, D 25x4,2 mm, DN15 | m | 13 |  | 0 | 83.69 | 1087.97 | 202.81 | 2636.53 | 21 | 0 | 0.00522 | 0.06786 | 0 | 0 |  |  | 0.6343 | 8.25 |  |  | POL1_0
70 | 722172333R01 | Potrubí z PPR , cirkulace, D 32x5,4 mm, DN20 | m | 74.5 |  | 0 | 131.04 | 9762.48 | 219.96 | 16387.02 | 21 | 0 | 0.00541 | 0.40305 | 0 | 0 |  |  | 0.6828 | 50.87 |  |  | POL1_0
71 | 722130234R00 | Potrubí z trub.závit.pozink.svařovan. 11343,DN 32 | m | 4.5 |  | 0 | 313.07 | 1408.82 | 267.93 | 1205.69 | 21 | 0 | 0.01387 | 0.06242 | 0 | 0 |  |  | 0.829 | 3.73 |  |  | POL1_0
72 | 722130235R00 | Potrubí z trub.závit.pozink.svařovan. 11343,DN 40 | m | 62.1 |  | 0 | 381.67 | 23701.71 | 298.33 | 18526.29 | 21 | 0 | 0.01608 | 0.99857 | 0 | 0 |  |  | 0.918 | 57.01 |  |  | POL1_0
73 | 722130236R00 | Potrubí z trub.závit.pozink.svařovan. 11343,DN 50 | m | 22.5 |  | 0 | 505.21 | 11367.23 | 333.79 | 7510.28 | 21 | 0 | 0.01793 | 0.40343 | 0 | 0 |  |  | 1.017 | 22.88 |  |  | POL1_0
74 | 722181242RT5 | Izolace návleková tl. stěny 9 mm, vnitřní průměr 15 mm | m | 90 |  | 0 | 28.96 | 2606.4 | 39.04 | 3513.6 | 21 | 0 | 2e-05 | 0.0018 | 0 | 0 |  |  | 0.135 | 12.15 |  |  | POL1_0
75 | 722181242RT7 | Izolace návleková tl. stěny 9 mm, vnitřní průměr 22 mm | m | 19.5 |  | 0 | 33.6 | 655.2 | 37.3 | 727.35 | 21 | 0 | 3e-05 | 0.00059 | 0 | 0 |  |  | 0.129 | 2.52 |  |  | POL1_0
76 | 722181242RT9 | Izolace návleková tl. stěny 9 mm, vnitřní průměr 28 mm | m | 27 |  | 0 | 39.6 | 1069.2 | 37.3 | 1007.1 | 21 | 0 | 4e-05 | 0.00108 | 0 | 0 |  |  | 0.129 | 3.48 |  |  | POL1_0
77 | 722181242RW6 | Izolace návleková tl. stěny 9 mm, vnitřní průměr 50 mm | m | 5 |  | 0 | 59.85 | 299.25 | 49.15 | 245.75 | 21 | 0 | 0.00012 | 0.0006 | 0 | 0 |  |  | 0.17 | 0.85 |  |  | POL1_0
78 | 722181243RT5 | Izolace návleková tl. stěny 13 mm, vnitřní průměr 15 mm | m | 53 |  | 0 | 35.26 | 1868.78 | 39.04 | 2069.12 | 21 | 0 | 2e-05 | 0.00106 | 0 | 0 |  |  | 0.135 | 7.16 |  |  | POL1_0
79 | 722181243RZ6 | Izolace návleková tl. stěny 13 mm, vnitřní průměr 20 mm | m | 38.5 |  | 0 | 46.1 | 1774.85 | 37.3 | 1436.05 | 21 | 0 | 3e-05 | 0.00116 | 0 | 0 |  |  | 0.129 | 4.97 |  |  | POL1_0
80 | 722181243RT8 | Izolace návleková tl. stěny 13 mm, vnitřní průměr 25 mm | m | 32 |  | 0 | 51 | 1632 | 37.3 | 1193.6 | 21 | 0 | 4e-05 | 0.00128 | 0 | 0 |  |  | 0.129 | 4.13 |  |  | POL1_0
81 | 722181244RT5 | Izolace návleková tl. stěny 20 mm, vnitřní průměr 15 mm | m | 41.7 |  | 0 | 59.66 | 2487.82 | 39.04 | 1627.97 | 21 | 0 | 3e-05 | 0.00125 | 0 | 0 |  |  | 0.135 | 5.63 |  |  | POL1_0
82 | 722181244RT6 | Izolace návleková tl. stěny 20 mm, vnitřní průměr 18 mm | m | 30 |  | 0 | 62.96 | 1888.8 | 39.04 | 1171.2 | 21 | 0 | 3e-05 | 0.0009 | 0 | 0 |  |  | 0.135 | 4.05 |  |  | POL1_0
83 | 722181244RU1 | Izolace návleková tl. stěny 20 mm, vnitřní průměr 32 mm | m | 8 |  | 0 | 98.45 | 787.6 | 41.05 | 328.4 | 21 | 0 | 6e-05 | 0.00048 | 0 | 0 |  |  | 0.142 | 1.14 |  |  | POL1_0
84 | 722181244RV9 | Izolace návleková tl. stěny 20 mm, vnitřní průměr 40 mm | m | 4.5 |  | 0 | 113.62 | 511.29 | 45.38 | 204.21 | 21 | 0 | 9e-05 | 0.00041 | 0 | 0 |  |  | 0.157 | 0.71 |  |  | POL1_0
85 | 722181244RW6 | Izolace návleková tl. stěny 20 mm, vnitřní průměr 50 mm | m | 6.5 |  | 0 | 133.27 | 866.26 | 49.73 | 323.25 | 21 | 0 | 0.00015 | 0.00098 | 0 | 0 |  |  | 0.172 | 1.12 |  |  | POL1_0
86 | 722181245RT7 | Izolace návleková tl. stěny 30 mm, vnitřní průměr 22 mm | m | 91 |  | 0 | 88.7 | 8071.7 | 37.3 | 3394.3 | 21 | 0 | 4e-05 | 0.00364 | 0 | 0 |  |  | 0.129 | 11.74 |  |  | POL1_0
87 | 722181245RT9 | Izolace návleková tl. stěny 30 mm, vnitřní průměr 28 mm | m | 18.5 |  | 0 | 104.7 | 1936.95 | 37.3 | 690.05 | 21 | 0 | 6e-05 | 0.00111 | 0 | 0 |  |  | 0.129 | 2.39 |  |  | POL1_0
88 | 722181245RU1 | Izolace návleková tl. stěny 30 mm, vnitřní průměr 32 mm | m | 1 |  | 0 | 122.95 | 122.95 | 41.05 | 41.05 | 21 | 0 | 7e-05 | 7e-05 | 0 | 0 |  |  | 0.142 | 0.14 |  |  | POL1_0
89 | R 722 099 | Podpěrná konstrukce pro 4 potrubí, po 1,5m | m | 25 |  | 0 | 0 | 0 | 450 | 11250 | 21 | 0 | 0.008 | 0.2 | 0 | 0 |  |  | 0 | 0 |  |  | POL1_0
90 | R 722 100 | Souhlasný rozbor pitné vody | ks | 1 |  | 0 | 0 | 0 | 5500 | 5500 | 21 | 0 | 0 | 0 | 0 | 0 |  |  | 0 | 0 |  |  | POL1_0
91 | 722202432R00 | Kohout kulový rozebíratelný PP-R , DN 15 | kus | 7 |  | 0 | 213.94 | 1497.58 | 74.06 | 518.42 | 21 | 0 | 0.00018 | 0.00126 | 0 | 0 |  |  | 0.18555 | 1.3 |  |  | POL1_0
92 | 722202434R00 | Kohout kulový rozebíratelný PP-R , DN 25 | kus | 2 |  | 0 | 397.78 | 795.56 | 96.22 | 192.44 | 21 | 0 | 0.00031 | 0.00062 | 0 | 0 |  |  | 0.24107 | 0.48 |  |  | POL1_0
93 | 722202436R00 | Kohout kulový rozebíratelný PP-R , DN 40 | kus | 1 |  | 0 | 876.82 | 876.82 | 141.18 | 141.18 | 21 | 0 | 0.00086 | 0.00086 | 0 | 0 |  |  | 0.35375 | 0.35 |  |  | POL1_0
94 | 722202437R00 | Kohout kulový rozebíratelný PP-R , DN 50 | kus | 2 |  | 0 | 1340.08 | 2680.16 | 166.92 | 333.84 | 21 | 0 | 0.00146 | 0.00292 | 0 | 0 |  |  | 0.41825 | 0.84 |  |  | POL1_0
95 | 722202433R00 | Kohout kulový rozebíratelný PP-R , DN 20 | kus | 14 |  | 0 | 280.12 | 3921.68 | 80.88 | 1132.32 | 21 | 0 | 0.00019 | 0.00266 | 0 | 0 |  |  | 0.20269 | 2.84 |  |  | POL1_0
96 | 722254201RT1 | Hydrantový systém, box s plnými dveřmi, průměr 25/20, stálotvará hadice | kus | 3 |  | 0 | 6018.28 | 18054.84 | 461.72 | 1385.16 | 21 | 0 | 0.03 | 0.09 | 0 | 0 |  |  | 1.644 | 4.93 |  |  | POL1_0
97 | 722280108R00 | Tlaková zkouška vodovodního potrubí DN 50, vč. protokolu | m | 550.8 |  | 0 | 0.34 | 187.27 | 13.96 | 7689.17 | 21 | 0 | 0 | 0 | 0 | 0 |  |  | 0.042 | 23.13 |  |  | POL1_0
98 | 722290234R00 | Proplach a dezinfekce vodovod.potrubí DN 80, vč. protokolu | m | 550.8 |  | 0 | 1.45 | 798.66 | 20.55 | 11318.94 | 21 | 0 | 1e-05 | 0.00551 | 0 | 0 |  |  | 0.062 | 34.15 |  |  | POL1_0
99 | 998722102R00 | Přesun hmot pro vnitřní vodovod, výšky do 12 m | t | 4.3 |  | 0 | 0 | 0 | 470.5 | 2023.15 | 21 | 0 | 0 | 0 | 0 | 0 |  |  | 1.374 | 5.91 |  |  | POL1_0
Díl: | 725 | Zařizovací předměty |  |  |  | 0 |  | 274824.37 |  | 44597.13 |  | 0 |  | 0.94629 |  | 0 |  |  |  | 86.84 |  |  | DIL
100 | 725016105R00 | Pisoár senzorové splachování s ventilem, bílý | soubor | 8 |  | 0 | 9668.53 | 77348.24 | 316.47 | 2531.76 | 21 | 0 | 0.02408 | 0.19264 | 0 | 0 |  |  | 0.955 | 7.64 |  |  | POL1_0
101 | 725017153R00 | Umyvadlo invalidní 64 x 55 cm, bílé | soubor | 2 |  | 0 | 1530.23 | 3060.46 | 469.77 | 939.54 | 21 | 0 | 0.01701 | 0.03402 | 0 | 0 |  |  | 1.253 | 2.51 |  |  | POL1_0
102 | 725017162R00 | Umyvadlo na šrouby , 55 x 45 cm, bílé | soubor | 13 |  | 0 | 995.22 | 12937.86 | 445.78 | 5795.14 | 21 | 0 | 0.01401 | 0.18213 | 0 | 0 |  |  | 1.189 | 15.46 |  |  | POL1_0
103 | 725037114R00 | Umyvadlo zápustné, 56 cm, bílé | soubor | 5 |  | 0 | 2230.36 | 11151.8 | 444.64 | 2223.2 | 21 | 0 | 0.01201 | 0.06005 | 0 | 0 |  |  | 1.186 | 5.93 |  |  | POL1_0
104 | 725014141R00 | Klozet závěsný ZTP + sedátko, bílý | soubor | 2 |  | 0 | 4390.2 | 8780.4 | 364.8 | 729.6 | 21 | 0 | 0.01889 | 0.03778 | 0 | 0 |  |  | 0.973 | 1.95 |  |  | POL1_0
105 | 725014131RT1 | Klozet závěsný + sedátko, bílý, včetně sedátka v bílé barvě | soubor | 20 |  | 0 | 3030.2 | 60604 | 364.8 | 7296 | 21 | 0 | 0.01772 | 0.3544 | 0 | 0 |  |  | 0.973 | 19.46 |  |  | POL1_0
106 | R 725 114 | D+M ovládací tlačítko WC splachovače dělené | ks | 22 |  | 0 | 1300 | 28600 | 450 | 9900 | 21 | 0 | 0 | 0 | 0 | 0 |  |  | 0 | 0 |  |  | POL1_0
107 | 725019103R00 | Výlevka závěsná s plastovou mžížkou | soubor | 2 |  | 0 | 3946.37 | 7892.74 | 468.63 | 937.26 | 21 | 0 | 0.0109 | 0.0218 | 0 | 0 |  |  | 1.25 | 2.5 |  |  | POL1_0
108 | 725829201RT1 | Montáž baterie umyv.a dřezové nástěnné chromové, včetně dodávky pákové baterie | kus | 2 |  | 0 | 1887.27 | 3774.54 | 157.73 | 315.46 | 21 | 0 | 0.00172 | 0.00344 | 0 | 0 |  |  | 0.476 | 0.95 |  |  | POL1_0
109 | 725015231R00 | Bidet závěsný , bílý, 1 otvor pro baterii | soubor | 1 |  | 0 | 2720.2 | 2720.2 | 364.8 | 364.8 | 21 | 0 | 0.0151 | 0.0151 | 0 | 0 |  |  | 0.973 | 0.97 |  |  | POL1_0
110 | 725860182RT1 | Sifon pračkový HL405, D 40/50 mm, podomítková uzávěrka s přípojem vody 1/2" | kus | 1 |  | 0 | 872.49 | 872.49 | 81.51 | 81.51 | 21 | 0 | 0.00073 | 0.00073 | 0 | 0 |  |  | 0.246 | 0.25 |  |  | POL1_0
111 | 725829301RT2 | Montáž baterie umyv.a dřezové stojánkové, včetně baterie | kus | 20 |  | 0 | 1376.53 | 27530.6 | 147.47 | 2949.4 | 21 | 0 | 0.00104 | 0.0208 | 0 | 0 |  |  | 0.445 | 8.9 |  |  | POL1_0
112 | 725849205R00 | Montáž baterie sprchové podomítkové | kus | 1 |  | 0 | 0 | 0 | 542 | 542 | 21 | 0 | 0 | 0 | 0 | 0 |  |  | 1.4 | 1.4 |  |  | POL1_0
113 | 55144224R | Baterie podomítková vč. horního vývodu ze stěny | kus | 1 |  | 0 | 2160 | 2160 | 0 | 0 | 21 | 0 | 0 | 0 | 0 | 0 |  |  | 0 | 0 |  |  | POL3_0
114 | 725860201RT1 | Sifon dřezový HL100, 6/4 ", přípoj myčka, pračka, zpětná klapka, D 40, 50 mm, kulový kloub na odtoku | kus | 2 |  | 0 | 264.49 | 528.98 | 81.51 | 163.02 | 21 | 0 | 0.00026 | 0.00052 | 0 | 0 |  |  | 0.246 | 0.49 |  |  | POL1_0
115 | 725860212RT1 | Sifon umyvadlový HL134.0 pod omítku, výjimatelná vložka, připoj D 40, 50 mm | kus | 20 |  | 0 | 373.49 | 7469.8 | 81.51 | 1630.2 | 21 | 0 | 0.00022 | 0.0044 | 0 | 0 |  |  | 0.246 | 4.92 |  |  | POL1_0
116 | 725814102R00 | Ventil rohový DN 15 x DN 10, s připojovací hadičkou | soubor | 74 |  | 0 | 237.41 | 17568.34 | 91.09 | 6740.66 | 21 | 0 | 0.00024 | 0.01776 | 0 | 0 |  |  | 0.124 | 9.18 |  |  | POL1_0
117 | 725860190RT1 | Kondenzátní nálevk. sifon s kuličkou , D 40,50 mm, samočistící s nastavitelným odpadem 5/4 " | kus | 8 |  | 0 | 227.99 | 1823.92 | 81.51 | 652.08 | 21 | 0 | 9e-05 | 0.00072 | 0 | 0 |  |  | 0.246 | 1.97 |  |  | POL1_0
118 | 998725102R00 | Přesun hmot pro zařizovací předměty, výšky do 12 m | t | 1.5 |  | 0 | 0 | 0 | 537 | 805.5 | 21 | 0 | 0 | 0 | 0 | 0 |  |  | 1.573 | 2.36 |  |  | POL1_0
Díl: | 726 | Instalační prefabrikáty |  |  |  | 0 |  | 112281.72 |  | 16061.78 |  | 0 |  | 0.198 |  | 0 |  |  |  | 40.37 |  |  | DIL
119 | 726211121R00 | Modul-WC Kombifix, UP320, h 108 cm, klozet | soubor | 20 |  | 0 | 5133.6 | 102672 | 706.4 | 14128 | 21 | 0 | 0.009 | 0.18 | 0 | 0 |  |  | 1.77 | 35.4 |  |  | POL1_0
120 | 726211161R00 | Modul-bidet Kombifix, výlevka | soubor | 2 |  | 0 | 3203.24 | 6406.48 | 546.76 | 1093.52 | 21 | 0 | 0.006 | 0.012 | 0 | 0 |  |  | 1.37 | 2.74 |  |  | POL1_0
121 | 726211161R00 | Modul-bidet Kombifix, bidet | soubor | 1 |  | 0 | 3203.24 | 3203.24 | 546.76 | 546.76 | 21 | 0 | 0.006 | 0.006 | 0 | 0 |  |  | 1.37 | 1.37 |  |  | POL1_0
122 | 998726122R00 | Přesun hmot pro předstěnové systémy, výšky do 12 m | t | 0.5 |  | 0 | 0 | 0 | 587 | 293.5 | 21 | 0 | 0 | 0 | 0 | 0 |  |  | 1.723 | 0.86 |  |  | POL1_0
Díl: | 77 | Požární ucpávky |  |  |  | 0 |  | 0 |  | 112790 |  | 0 |  | 0 |  | 0 |  |  |  | 0 |  |  | DIL
123 | R 77 01 | D+M ucpávka prostupů EI 60 - DN 125 | ks | 2 |  | 0 | 0 | 0 | 2500 | 5000 | 21 | 0 | 0 | 0 | 0 | 0 |  |  | 0 | 0 |  |  | POL1_0
124 | R 77 02 | D+M ucpávka prostupů EI 45 - DN 50 | ks | 2 |  | 0 | 0 | 0 | 1850 | 3700 | 21 | 0 | 0 | 0 | 0 | 0 |  |  | 0 | 0 |  |  | POL1_0
125 | R 77 03 | D+M ucpávka prostupů EI 45 - DN 70 | ks | 4 |  | 0 | 0 | 0 | 2050 | 8200 | 21 | 0 | 0 | 0 | 0 | 0 |  |  | 0 | 0 |  |  | POL1_0
126 | R 77 04 | D+M ucpávka prostupů EI 45 - DN 100 | ks | 18 |  | 0 | 0 | 0 | 2120 | 38160 | 21 | 0 | 0 | 0 | 0 | 0 |  |  | 0 | 0 |  |  | POL1_0
127 | R 77 05 | D+M ucpávka prostupů EI 45 - DN 125 | ks | 8 |  | 0 | 0 | 0 | 2120 | 16960 | 21 | 0 | 0 | 0 | 0 | 0 |  |  | 0 | 0 |  |  | POL1_0
128 | R 77 06 | D+M ucpávka prostupů EI 45 - DN 150 | ks | 1 |  | 0 | 0 | 0 | 2150 | 2150 | 21 | 0 | 0 | 0 | 0 | 0 |  |  | 0 | 0 |  |  | POL1_0
129 | R 77 07 | D+M ucpávka prostupů EI 30 - DN 50 | ks | 3 |  | 0 | 0 | 0 | 1520 | 4560 | 21 | 0 | 0 | 0 | 0 | 0 |  |  | 0 | 0 |  |  | POL1_0
130 | R 77 08 | D+M ucpávka prostupů EI 30 - DN 100 | ks | 9 |  | 0 | 0 | 0 | 1805 | 16245 | 21 | 0 | 0 | 0 | 0 | 0 |  |  | 0 | 0 |  |  | POL1_0
131 | R 77 09 | D+M ucpávka prostupů EI 30 - DN 125 | ks | 3 |  | 0 | 0 | 0 | 1805 | 5415 | 21 | 0 | 0 | 0 | 0 | 0 |  |  | 0 | 0 |  |  | POL1_0
132 | R 77 010 | D+M ucpávka prostupů EI 30 - DN 150 | ks | 4 |  | 0 | 0 | 0 | 1850 | 7400 | 21 | 0 | 0 | 0 | 0 | 0 |  |  | 0 | 0 |  |  | POL1_0
133 | R 77 011 | Přesun hmot pro požární ucpávky | Kč | 1 |  | 0 | 0 | 0 | 5000 | 5000 | 21 | 0 | 0 | 0 | 0 | 0 |  |  | 0 | 0 |  |  | POL1_0
Díl: | M21 | Elektromontáže |  |  |  | 0 |  | 0 |  | 7500 |  | 0 |  | 0 |  | 0 |  |  |  | 7500 |  |  | DIL
134 | R 21 01 | Elektromontážní pomocné práce, připojení vpustí, pisoárů | hod | 15 |  | 0 | 0 | 0 | 500 | 7500 | 21 | 0 | 0 | 0 | 0 | 0 |  |  | 500 | 7500 |  |  | POL1_0
Díl: | VN | Vedlejší náklady |  |  |  | 0 |  | 0 |  | 42500 |  | 0 |  | 0 |  | 0 |  |  |  | 0 |  |  | DIL
135 | 005121020R | Zařízení staveniště 1% | Soubor | 1 |  | 0 | 0 | 0 | 15500 | 15500 | 21 | 0 | 0 | 0 | 0 | 0 |  |  | 0 | 0 |  |  | POL1_0
136 | 005124010R | Koordinační činnost | Soubor | 1 |  | 0 | 0 | 0 | 12000 | 12000 | 21 | 0 | 0 | 0 | 0 | 0 |  |  | 0 | 0 |  |  | POL1_0
137 | 005241010R | Dokumentace skutečného provedení | ks | 3 |  | 0 | 0 | 0 | 5000 | 15000 | 21 | 0 | 0 | 0 | 0 | 0 |  |  | 0 | 0 |  |  | POL1_0
[21 empty] | 15 | 21
END