## SO 110 SOZ
Položka č |  | Název | Jednotka | Množství |  | Jednotková Cena | Cena celkem | Poznámka
|  |  | mj. | Projektant | Zhotovitel | Kč/mj | Kč
1 | 2 | 3 | 4 | 5 | 6 | 7 | 9 | 12
Při naceňování je nutné brát v úvahu celkovou projektovou dokumentaci!!! Jedná se o orientační výkazy výměr, které je nutno ověřit dodavatelskou firmou. V případě nesrovnalostí je nutné kontaktovat projektanta.
Dodávky a montáže uvedené v nabídce musí být, včetně veškerého souvisejícího doplňkového, podružného a montážního materiálu, tak, aby celé zařízení bylo funkční a splňovalo všechny předpisy, které se na ně vztahují.
Položky níže vykázané je nutné nacenit včetně přívozu, odvozu, složení, montáže, skládkovného atp.
1 |  | Samočinné odvětrací zařízení SOZ
| 1 | Ventilátor pro odvod kouře a tepla ACP-900/330-10 = 6,6 m3.s-1, Δp ~ 315 Pa (ext. tot. tlak), P = 3,0 kW, teplotní deklarace F300°C/60 min. včetně příslušenství (sací dýza s ochrannou mřížkou, spojovací materiál, těsnění, přechodový kus apod.) | ks | 4 |  |  | 0
| 2 | Tlumič hluku s útlumem 30 dB/1000 Hz včetně příslušenství (spojovací materiál, tesnění apod.) pro sestavy odvodu kouře a tepla ČSN EN 12 101 | ks | 4 |  |  | 0
| 3 | Žaluziová klapka EURA LB 110-4, F5, 24 V, s decibelovým útlumem 15 dB, rozměr 1,02 x 1,02 m včetně příslušenství (spojovací materiál, tesnění apod.) pro sestavy odvodu kouře a tepla ČSN EN 12 101 | ks | 4 |  |  | 0
| 4 | Hluková izolace s útlumem 30 dB/1000 Hz tl. 80 mm | m2 | 15 |  |  | 0
| 5 | Ventilátor pro přívod vzduchu ACN-1000/380-12, 13,06 m3.s-1, Δp ~ 605 Pa, P = 11 kW, bez teplotní deklarace včetně příslušenství a izolace (sací dýza s ochrannou mřížkou, spojovací materiál, těsnění, přechodové kusy, pomocná ocelová konstrukce, dýza apod.) | ks | 2 |  |  | 0
| 6 | Žaluziová klapka EURA GHB GEI 24 V, rozměr 1,1 x 1,16 m včetně příslušenství (spojovací materiál, tesnění apod.) | ks | 2 |  |  | 0
| 7 | Potrubí SOZ 2,05 x 0,85 m, kalsifikace EI60(ho)S1500multi včetně závěsů, spojovacího materiálu, těsnění apod. | m2 | 76.38 |  |  | 0
| 8 | Rozvaděč SOZ | ks | 1 |  |  | 0
| 9 | Ovládací box SOZ elektro | ks | 1 |  |  | 0
| 10 | Montáž systému, zaregulování systému, jeřáb, montážní plošina, doprava | kpl | 1 |  |  | 0
| 11 | Výchozí kontrola provozuschopnosti, koordinační funkční zkouška. | kpl | 1 |  |  | 0
*Kontsrukce vzduchového kanálu pod hledištěm je součástí dodávky hlediště včetně osazených mřížek.
*Kabeláž není součástí dodávky SOZ
*Prostupy stavebními konstrukcemi nejsou součístí dodávky SOZ ani jejich finální zapravení
Poznámka k soupisu:
Pokud je ve výkazu výměr uveden v konkrétní položce obchodní název, název firmy, nebo konkrétní výrobek, umožňuje zadavatel použít rovnocenné nebo lepší řešení/materiál.
Případné uvedené obchodní názvy či názvy výrobců představují minimální požadovaný kvalitativní standard, nikoli požadavek na konkrétní dodávku takového výrobku/výrobce.
|  | CELKEM: |  |  |  |  | 0