## Rekapitulace - SO 04
POLOŽKOVÝ ROZPOČET
Akce: | VYTVÁŘENÍ PODMÍNEK KE VZDĚLÁVÁNÍ A MEZIGENERAČNÍ SPOLUPRÁCI - MŽE
Objekt: | D.7 NÁHRADNÍ ZDROJ-DIESELAGREGÁT (SO 04)
Obsah: | D.7.4 VZDUCHOTECHNIKA
Místo: | Hornická 1695, 347 01 Tachov
Investor: | MĚSTO TACHOV, Hornická 1695, 347 01 Tachov
Zpracovatel projektu | Architektonické studio Hysek s.r.o., Jiráskovo náměstí 18, Plzeň 326 00
Klasifikace CZ-CPA | 43
REKAPITULACE STAVEBNÍCH DÍLŮ
| Stavební díl | Kč
1 | Náhradní zdroj - dieselagregat | 0
2 | OSTATNÍ | 0
| Celkem objekt | 0
| Základ pro DPH | 0
| DPH 21 % | 0
| CENA ZA OBJEKT CELKEM | 0
UPOZORNĚNÍ:
- u všech používaných výrobků a materiálů je od dodavatelů vyžadováno ujištění o vydání prohlášení o shodě" podle ustanovení §13, odst. 5, zákona č.22/1997 sb. ve znění pozdějších předpisů
- jsou-li ve výkresové dokumentaci odkazy na obchodní jméno (konkrétní výrobek), projektant v souladu se zákonem č.134/2016 sb.
připouští použití jiných, kvalitativně a technicky obdobných řešení s tím, že uvedený výrobek je nutno chápat jako minimální technický standard.
POZNÁMKA:
- jednotlivé výměry jsou získány přímo počítačovým výstupem
- VRN jsou součástí hlavního celkového rozpočtu
Pokud je ve výkazu výměr uveden v konkrétní položce obchodní název, název firmy, nebo konkrétní výrobek, umožňuje zadavatel použít rovnocenné nebo lepší řešení/materiál.
Případné uvedené obchodní názvy či názvy výrobců představují minimální požadovaný kvalitativní standard, nikoli požadavek na konkrétní dodávku takového výrobku/výrobce.

## Položky - SO 04
POLOŽKY
P. č. | Číslo položky | pozice v PD | Název položky | MJ | Množství | Cena za MJ | Cena celkem | Popis položky
DÍL | 1 |  | Náhradní zdroj - dieselagregat
1 | 1.1 | 01.001 | D+M Nástěnný axální ventilátor DN560 Qodvod=7500m3/h, 60Pa ventilátor odvod 450W, 400V | ks | 1 |  | 0 | Sříň z ocelového lakovaného plechu, oběžné kolo z Al slitiny, asynchronní motor
| 1.2 | 01.002 | D+M Samotížná žaluziová klapka PER 630 | ks | 1 |  | 0 | rám a lemely z plastu
| 1.3 | 01.003 | D+M Tlumič hluku buňkový - rozměr potrubí 1050x630 / L=800 | ks | 1 |  | 0 | požadovaný útlum min 10dB , kostra tlumiče vyrobena z pozinkovaného plechu, vložená absorpční výplň je z nehořlavého zvukoizolačního materiálu, oboustranně krytého netkanou kašírovanou textilií
| 1.4 | 01.004 | D+M Regulační klapka 1500 x 1000 ovládání servopohonem 230V | ks | 1 |  | 0 | vícelistá regulační klapka z hliníkových profilů
| 1.5 | 01.005 | D+M Regulační klapka 520 x 520 ovládání servopohonem 230V | ks | 1 |  | 0 | Požární klapka vybavena servopohonem BF 230-T, s koncovým spínačem
| 1.6 | 01.006 | D+M Protidestová zaluzie 1050x630 s ochranným sítem | ks | 1 |  | 0 | komfortní žaluzie, rám a listy jsou hliníkové
| 1.7 | 01.007 | D+M Protidestová zaluzie 1500x1000 s ochranným sítem | ks | 1 |  | 0 | komfortní žaluzie, rám a listy jsou hliníkové
| 1.8 | 01.008 | D+M Pružná spojka s přírubou 520x520/150 | ks | 1 |  | 0 | je vyrobna z PVC, velmi dobře tlumí případné kmity a hluk
| 1.9 | 01.009 | D+M Spiro potrubí pozink DN 560/tvar.30% | bm | 0.5 |  | 0 | SAFE systém
D+M Potrubi čtyřhranné sk.I PM 12 0403 pozink plech
| 1.10 | 01.010 | D+M do obvodu 5000 mm/ 0% tvar. sk.I pozink ON 12 0403 | bm | 1 |  | 0
| 1.11 | 01.011 | D+M do obvodu 3360 mm/ 50% tvar. sk.I pozink ON 12 0403 | bm | 4 |  | 0
| 1.14 | 01.014 | D+M Šedá samolepící kaučuková tepelná izolace tl. 20mm, např. K-FLEX H DUCT ALU- LISOLANTE K-FLEX | m2 | 25 |  | 0 | Hořlavost B- nesnadno hořlavé, Tepelná vodivost: -20C=0,034, +20C=0,038 W/(m-K) EN 12667, DIN 52612
| Celkem za | 1 - Náhradní zdroj - dieselagregat |  |  |  |  | 0
DÍL | 2 |  | OSTATNÍ
| 2.1 |  | Montázní, spojovací a tesnící materiál (závitové tyče, konzoly, nosníkové příchytky, objímky) | kg | 40 |  | 0
| 2.2 |  | Vyčištění potrubí, zařízení a prvků | soub. | 1 |  | 0
| 2.3 |  | Zkoušky včetně vystavení protokolů o zkouškách | hod. | 1 |  | 0
| 2.4 |  | Zřízení a odstranění pracovní podlahy dle montáže, např. lešení, pomocné lešení, práce na žebříku, práce na plošině atd. | soub. | 1 |  | 0
| 2.5 |  | Uvedení do provozu | soub. | 1 |  | 0
| 2.6 |  | Vypracování dodavatelské dokumentace pro provedení stavby | soub. | 1 |  | 0
| 2.7 |  | Vypracování dokumentace skutečného stavu | soub. | 1 |  | 0
| 2.8 |  | Zaučení obsluhy | hod. | 8 |  | 0
| 2.9 |  | Ostatní zúčtovatelné stavební, montážní, pomocné a doplňkové práce v potřebném rozsahu | soub. | 1 |  | 0 | např. přizpůsobování nových rozvodů a zařízení VZT ostatním zařízením TZB a stavební části, provádění funkčních zkoušek a montáže s vazbou na zkoušky a montáž ostatních částí stavby, atd., tedy veškeré ostatní práce potřebné pro řádné dokončení díla
| 2.10 |  | D+M Popisy a označení rozvodu a zařízení | soub. | 1 |  | 0
| 2.11 |  | Likvidace odpadů | soub. | 1 |  | 0
| 2.12 |  | Závěrečný úklid | soub. | 1 |  | 0
| Celkem za | 2 - OSTATNÍ |  |  |  |  | 0
0