## Rekapitulace stavby
Export VZ |  | List obsahuje: |  |  |  |  | 1) Rekapitulace stavby |  |  | 2) Rekapitulace objektů stavby a soupisů prací | [15 empty] | 3.0 | ZAMOK |  |  |  |  | False | False | {34b692b3-9876-4974-b084-e41a9646f40e}
[31 empty] | 0,01 | 21
[31 empty] | 0,01 | 15
|  | REKAPITULACE STAVBY | [15 empty] | v --- níže se nacházejí doplnkové a pomocné údaje k sestavám --- v | [11 empty] | Návod na vyplnění | 0,001
|  | Kód: |  |  |  |  | 201712A | [22 empty] | Měnit lze pouze buňky se žlutým podbarvením! 1) v Rekapitulaci stavby vyplňte údaje o Uchazeči (přenesou se do ostatních sestav i v jiných listech) 2) na vybraných listech vyplňte v sestavě Soupis prací ceny u položek Podrobnosti k vyplnění naleznete na poslední záložce s Pokyny pro vyplnění | 0,01
|  | Stavba: |  |  |  |  | Vytváření podmínek ke vzdělávání a mezigenerační spolupráci Mže | [23 empty] | 0,01
|  | KSO: |  |  |  |  | 801 49 | [6 empty] | CC-CZ: |  | 1261 | [14 empty] | 0,01
|  | Místo: |  |  |  |  | Tachov | [6 empty] | Datum: |  | 2. 1. 2018 | [14 empty] | 0,01
|  | CZ-CPV: |  |  |  |  | 45000000-7 | [6 empty] | CZ-CPA: |  | 41.00.4 | [14 empty] | 0,01
|  | Zadavatel: | [11 empty] | IČ: | [16 empty] | 0,01
|  |  | město Tachov | [10 empty] | DIČ: | [16 empty] | 0,01
0,01
|  | Uchazeč: | [11 empty] | IČ: |  | Vyplň údaj | [14 empty] | 0,01
|  |  | Vyplň údaj | [10 empty] | DIČ: |  | Vyplň údaj | [14 empty] | 0,01
False
|  | Projektant: | [11 empty] | IČ: | [16 empty] | False
|  |  | Architektonické studio Hysek spol s r.o. | [10 empty] | DIČ: | [16 empty] | True
0,01
|  | Poznámka: | [28 empty] | 0,01
|  |  | Soupis prací je sestaven za využití položek cenové soustavy ÚRS. Cenové a technické podmínky položek Cenové soustavy ÚRS, které nejsou uvedeny v soupisu prací (tzv. úvodní část katalogů) jsou neomezeně dálkově k dispouici na www.cs-urs.cz. Položky soupisu prací, které nemají ve sloupci "Cenová soustava" uveden žádný údaj, nepocházejí z cenové soustavy ÚRS. Pokud je ve výkazu výměr uveden v konkrétní položce obchodní název, název firmy, nebo konkrétní výrobek, umožňuje zadavatel použít rovnocenné nebo lepší řešení/materiál. "Případné uvedené obchodní názvy či názvy výrobců představují minimální požadovaný kvalitativní standard, nikoli požadavek na konkrétní dodávku takového výrobku/výrobce." | [27 empty] | False
|  | Cena bez DPH | [11 empty] | 0
[8 empty] | Sazba daně |  | Základ daně |  |  |  | Výše daně
|  | DPH |  | základní |  |  |  | 21% |  | 0 |  |  |  | 0
|  |  |  | snížená |  |  |  | 15% |  | 0 |  |  |  | 0
|  |  |  | zákl. přenesená |  |  |  | 21% |  | 0 |  |  |  | 0
|  |  |  | sníž. přenesená |  |  |  | 15% |  | 0 |  |  |  | 0
|  |  |  | nulová |  |  |  | 0% |  | 0 |  |  |  | 0
|  | Cena s DPH | [6 empty] | v |  | CZK |  |  | 0
REKAPITULACE OBJEKTŮ STAVBY A SOUPISŮ PRACÍ
| Kód: | [6 empty] | 201712A
| Stavba: | [6 empty] | Vytváření podmínek ke vzdělávání a mezigenerační spolupráci Mže
| Místo: | [6 empty] | Tachov |  |  |  |  | Datum: |  | 2. 1. 2018
| Zadavatel: | [6 empty] | město Tachov |  |  |  |  | Projektant: |  | Architektonické studio Hysek spol s r.o. |  |  | Informatívní údaje z listů zakázek
Uchazeč:
| Kód |  |  |  | Objekt, Soupis prací | [6 empty] | Cena bez DPH [CZK] |  |  |  | Cena s DPH [CZK] | Typ | z toho Ostat. náklady [CZK] | DPH [CZK] | Normohodiny [h] | DPH základní [CZK] | DPH snížená [CZK] | DPH základní přenesená [CZK] | DPH snížená přenesená [CZK] | Základna DPH základní | Základna DPH snížená | Základna DPH zákl. přenesená | Základna DPH sníž. přenesená | Základna DPH nulová
| Náklady stavby celkem | [10 empty] | 0 |  |  |  | 0 |  | 0 | 0 | 0 | 0 | 0 | 0 | 0 | 0 | 0 | 0 | 0 | 0 |  | D | 0 | ###NOIMPORT### | IMPORT | {34b692b3-9876-4974-b084-e41a9646f40e} | {00000000-0000-0000-0000-000000000000} | 801 49
/ |  | 00 |  |  |  | Vedlejší rozpočtové náklady | [5 empty] | 0 |  |  |  | 0 | STA | 0 | 0 | 0 | 0 | 0 | 0 | 0 | 0 | 0 | 0 | 0 | 0 |  |  | 1 |  | IMPORT | {e9ae6b4a-c0d9-4205-a99f-8f6f399e0099} | {34b692b3-9876-4974-b084-e41a9646f40e} | 801 49 | 2
/ |  | 01 |  |  |  | Zařízení a organizace výstavby | [5 empty] | 0 |  |  |  | 0 | STA | 0 | 0 | 0 | 0 | 0 | 0 | 0 | 0 | 0 | 0 | 0 | 0 |  |  | 1 |  | IMPORT | {b72029e8-a5da-4b50-a6a6-6ac7009f972f} | {34b692b3-9876-4974-b084-e41a9646f40e} | 801 49 | 2
/ |  | 02 |  |  |  | SO-00 Bourací práce | [5 empty] | 0 |  |  |  | 0 | STA | 0 | 0 | 0 | 0 | 0 | 0 | 0 | 0 | 0 | 0 | 0 | 0 |  |  | 1 |  | IMPORT | {f3070b15-fdd5-494d-b830-10bdce6ebba6} | {34b692b3-9876-4974-b084-e41a9646f40e} | 801 49 | 2
|  | 03 |  |  |  | SO-01 Konferenční sál | [5 empty] | 0 |  |  |  | 0 | STA | 0 | 0 | 0 | 0 | 0 | 0 | 0 | 0 | 0 | 0 | 0 | 0 |  | D | 1 | ###NOIMPORT### | IMPORT | {845577d4-4ffe-43be-b729-49721d7e514a} | {34b692b3-9876-4974-b084-e41a9646f40e} | 801 49 | 2
/ |  |  | 03.01 |  |  |  | SO-01 D.1.1 Stavební a konstrukční řešení |  |  |  |  | 0 |  |  |  | 0 | Soupis | 0 | 0 | 0 | 0 | 0 | 0 | 0 | 0 | 0 | 0 | 0 | 0 |  |  | 2 |  | IMPORT | {d93ff5c6-0d0f-496b-b147-f9017454148a} | {845577d4-4ffe-43be-b729-49721d7e514a} | 801 49
/ |  |  | 03.02 |  |  |  | D.1.3 PBŘ |  |  |  |  | 0 |  |  |  | 0 | Soupis | 0 | 0 | 0 | 0 | 0 | 0 | 0 | 0 | 0 | 0 | 0 | 0 |  |  | 2 |  | IMPORT | {9d53c31c-3650-47fa-b58e-1c7ad7801ace} | {845577d4-4ffe-43be-b729-49721d7e514a} | 801 49
/ |  |  | 03.03 |  |  |  | D.1.4.1 Vytápění |  |  |  |  | 0 |  |  |  | 0 | Soupis | 0 | 0 | 0 | 0 | 0 | 0 | 0 | 0 | 0 | 0 | 0 | 0 |  |  | 2 |  | IMPORT | {f9d94135-3bd3-4088-a020-943292a8255f} | {845577d4-4ffe-43be-b729-49721d7e514a} | 801 49
/ |  |  | 03.04 |  |  |  | D.1.4.2 VZT a rekuperace |  |  |  |  | 0 |  |  |  | 0 | Soupis | 0 | 0 | 0 | 0 | 0 | 0 | 0 | 0 | 0 | 0 | 0 | 0 |  |  | 2 |  | IMPORT | {e812b67b-fe45-4213-ab62-8dda993bf9f8} | {845577d4-4ffe-43be-b729-49721d7e514a} | 801 49
/ |  |  | 03.05 |  |  |  | D.1.4.3 ZTI |  |  |  |  | 0 |  |  |  | 0 | Soupis | 0 | 0 | 0 | 0 | 0 | 0 | 0 | 0 | 0 | 0 | 0 | 0 |  |  | 2 |  | IMPORT | {9b3cc649-c10b-49f9-980d-9e4bc89a1574} | {845577d4-4ffe-43be-b729-49721d7e514a} | 801 49
/ |  |  | 03.06 |  |  |  | D.1.4.4 Silnoproudá elektroinstalace |  |  |  |  | 0 |  |  |  | 0 | Soupis | 0 | 0 | 0 | 0 | 0 | 0 | 0 | 0 | 0 | 0 | 0 | 0 |  |  | 2 |  | IMPORT | {5ee22cbe-a38b-4847-bef0-6ffd400fa3cd} | {845577d4-4ffe-43be-b729-49721d7e514a} | 801 49
/ |  |  | 03.07 |  |  |  | D.1.4.5 Slaboproudá elektroinstalace |  |  |  |  | 0 |  |  |  | 0 | Soupis | 0 | 0 | 0 | 0 | 0 | 0 | 0 | 0 | 0 | 0 | 0 | 0 |  |  | 2 |  | IMPORT | {9b7ab35b-4a6f-4a4e-9344-0295b4db80d0} | {845577d4-4ffe-43be-b729-49721d7e514a} | 801 49
/ |  |  | 03.08 |  |  |  | D.1.4.6 Měření a regulace |  |  |  |  | 0 |  |  |  | 0 | Soupis | 0 | 0 | 0 | 0 | 0 | 0 | 0 | 0 | 0 | 0 | 0 | 0 |  |  | 2 |  | IMPORT | {6e2f5114-dd1e-475f-bb49-4b4656b4cb49} | {845577d4-4ffe-43be-b729-49721d7e514a} | 801 49
/ |  |  | 03.09 |  |  |  | D.1.4.8 Osvětlení |  |  |  |  | 0 |  |  |  | 0 | Soupis | 0 | 0 | 0 | 0 | 0 | 0 | 0 | 0 | 0 | 0 | 0 | 0 |  |  | 2 |  | IMPORT | {d1ae098e-923f-4466-a3f5-7a9441286931} | {845577d4-4ffe-43be-b729-49721d7e514a} | 801 49
/ |  |  | 03.10 |  |  |  | D.1.4.9 Audiovizuální technologie |  |  |  |  | 0 |  |  |  | 0 | Soupis | 0 | 0 | 0 | 0 | 0 | 0 | 0 | 0 | 0 | 0 | 0 | 0 |  |  | 2 |  | IMPORT | {cc60e812-ac41-4786-8559-da6a62198409} | {845577d4-4ffe-43be-b729-49721d7e514a} | 801 49
/ |  |  | 03.11 |  |  |  | D.1.4.10 Divadelní technologie |  |  |  |  | 0 |  |  |  | 0 | Soupis | 0 | 0 | 0 | 0 | 0 | 0 | 0 | 0 | 0 | 0 | 0 | 0 |  |  | 2 |  | IMPORT | {3a0df924-d7ee-47ec-acdb-7c0f68e2ca52} | {845577d4-4ffe-43be-b729-49721d7e514a} | 801 49
/ |  |  | 03.12 |  |  |  | D.1.4.11 SOZ |  |  |  |  | 0 |  |  |  | 0 | Soupis | 0 | 0 | 0 | 0 | 0 | 0 | 0 | 0 | 0 | 0 | 0 | 0 |  |  | 2 |  | IMPORT | {dd4402ff-5da4-46f2-b0a7-7b52b25a5f29} | {845577d4-4ffe-43be-b729-49721d7e514a} | 801 49
/ |  |  | 03.13 |  |  |  | D.1.4.12 Zádržný systém střech |  |  |  |  | 0 |  |  |  | 0 | Soupis | 0 | 0 | 0 | 0 | 0 | 0 | 0 | 0 | 0 | 0 | 0 | 0 |  |  | 2 |  | IMPORT | {d15a11eb-b3bc-4c28-91f0-c2f5e8a284ea} | {845577d4-4ffe-43be-b729-49721d7e514a} | 801 49
/ |  |  | 03.14 |  |  |  | D.1.4.13 Gastro zařízení |  |  |  |  | 0 |  |  |  | 0 | Soupis | 0 | 0 | 0 | 0 | 0 | 0 | 0 | 0 | 0 | 0 | 0 | 0 |  |  | 2 |  | IMPORT | {a6c4c796-78ca-44a6-9001-f6d0799aa92c} | {845577d4-4ffe-43be-b729-49721d7e514a} | 801 49
/ |  |  | 03.15 |  |  |  | D.1.4.14 Interiér |  |  |  |  | 0 |  |  |  | 0 | Soupis | 0 | 0 | 0 | 0 | 0 | 0 | 0 | 0 | 0 | 0 | 0 | 0 |  |  | 2 |  | IMPORT | {bf36049e-de62-4800-94d9-712b1754cb35} | {845577d4-4ffe-43be-b729-49721d7e514a} | 801 49
|  | 04 |  |  |  | SO-02 Vnější přístup | [5 empty] | 0 |  |  |  | 0 | STA | 0 | 0 | 0 | 0 | 0 | 0 | 0 | 0 | 0 | 0 | 0 | 0 |  | D | 1 | ###NOIMPORT### | IMPORT | {704b5d04-8709-4d26-97e8-7c8e4b66b7dd} | {34b692b3-9876-4974-b084-e41a9646f40e} | 801 49 | 2
/ |  |  | 04.01 |  |  |  | D.2.1 Stavební a konstrukční řešení |  |  |  |  | 0 |  |  |  | 0 | Soupis | 0 | 0 | 0 | 0 | 0 | 0 | 0 | 0 | 0 | 0 | 0 | 0 |  |  | 2 |  | IMPORT | {fdda1da6-eaa2-4c74-9edd-f9e16d1e7410} | {704b5d04-8709-4d26-97e8-7c8e4b66b7dd} | 801 49
/ |  | 05 |  |  |  | SO-03 Retenční nádrž, vsakování a přípojka | [5 empty] | 0 |  |  |  | 0 | STA | 0 | 0 | 0 | 0 | 0 | 0 | 0 | 0 | 0 | 0 | 0 | 0 |  |  | 1 |  | IMPORT | {4762b48e-e6fd-41cf-a3d3-41cb342191fa} | {34b692b3-9876-4974-b084-e41a9646f40e} | 801 49 | 2
|  | 06 |  |  |  | SO-04 Náhradní zdroj (dieselagregát) | [5 empty] | 0 |  |  |  | 0 | STA | 0 | 0 | 0 | 0 | 0 | 0 | 0 | 0 | 0 | 0 | 0 | 0 |  | D | 1 | ###NOIMPORT### | IMPORT | {0d02d12a-5b1d-4813-8da2-58407b72e776} | {34b692b3-9876-4974-b084-e41a9646f40e} | 801 49 | 2
/ |  |  | 06.01 |  |  |  | Architektonicko-stavební část |  |  |  |  | 0 |  |  |  | 0 | Soupis | 0 | 0 | 0 | 0 | 0 | 0 | 0 | 0 | 0 | 0 | 0 | 0 |  |  | 2 |  | IMPORT | {3958bd19-67e0-4e71-8888-d09c5cbde301} | {0d02d12a-5b1d-4813-8da2-58407b72e776} | 801 49
/ |  |  | 06.02 |  |  |  | Vzduchotechnika |  |  |  |  | 0 |  |  |  | 0 | Soupis | 0 | 0 | 0 | 0 | 0 | 0 | 0 | 0 | 0 | 0 | 0 | 0 |  |  | 2 |  | IMPORT | {89419c24-efd2-43ab-bac5-58d75bee5e17} | {0d02d12a-5b1d-4813-8da2-58407b72e776} | 801 49
/ |  |  | 06.03 |  |  |  | Elektroinstalace |  |  |  |  | 0 |  |  |  | 0 | Soupis | 0 | 0 | 0 | 0 | 0 | 0 | 0 | 0 | 0 | 0 | 0 | 0 |  |  | 2 |  | IMPORT | {0c0aff23-29bf-4b81-ac62-f7e4db1bda7d} | {0d02d12a-5b1d-4813-8da2-58407b72e776} | 801 49
/ |  | 07 |  |  |  | SO-11 Komunikace / SO-12 Terénní úpravy a zpevněné plochy | [5 empty] | 0 |  |  |  | 0 | STA | 0 | 0 | 0 | 0 | 0 | 0 | 0 | 0 | 0 | 0 | 0 | 0 |  |  | 1 |  | IMPORT | {170c2b56-9ed5-4708-9f0c-baa827ab7c8e} | {34b692b3-9876-4974-b084-e41a9646f40e} | 801 49 | 2
/ |  | 08 |  |  |  | SO-13 Vegetační úpravy | [5 empty] | 0 |  |  |  | 0 | STA | 0 | 0 | 0 | 0 | 0 | 0 | 0 | 0 | 0 | 0 | 0 | 0 |  |  | 1 |  | IMPORT | {ad1d0b83-4aa2-4176-8981-e8e01358b10b} | {34b692b3-9876-4974-b084-e41a9646f40e} | 801 49 | 2
/ |  | 09 |  |  |  | SO-14 Oplocení | [5 empty] | 0 |  |  |  | 0 | STA | 0 | 0 | 0 | 0 | 0 | 0 | 0 | 0 | 0 | 0 | 0 | 0 |  |  | 1 |  | IMPORT | {b4741676-3a6c-46a2-92ac-fa62b36b4ccf} | {34b692b3-9876-4974-b084-e41a9646f40e} | 801 49 | 2

## 00 - Vedlejší rozpočtové ...
| List obsahuje: |  | 1) Krycí list soupisu | 2) Rekapitulace |  |  | 3) Soupis prací | Zpět na list: | Rekapitulace stavby
{e9ae6b4a-c0d9-4205-a99f-8f6f399e0099}
2
| KRYCÍ LIST SOUPISU | [8 empty] | v --- níže se nacházejí doplnkové a pomocné údaje k sestavám --- v | [8 empty] | False
Stavba:
Vytváření podmínek ke vzdělávání a mezigenerační spolupráci Mže
Objekt:
00 - Vedlejší rozpočtové náklady
| KSO: |  | 801 49 |  |  | CC-CZ:
| Místo: |  | Tachov |  |  | Datum: | 2. 1. 2018
| Zadavatel: |  |  |  |  | IČ:
|  | město Tachov |  |  |  | DIČ:
| Uchazeč: |  |  |  |  | IČ:
DIČ:
| Projektant: |  |  |  |  | IČ:
|  | Architektonické studio Hysek spol s r.o. |  |  |  | DIČ:
Poznámka:
Soupis prací je sestaven za využití položek cenové soustavy ÚRS. Cenové a technické podmínky položek Cenové soustavy ÚRS, které nejsou uvedeny v soupisu prací (tzv. úvodní část katalogů) jsou neomezeně dálkově k dispouici na www.cs-urs.cz. Položky soupisu prací, které nemají ve sloupci "Cenová soustava" uveden žádný údaj, nepocházejí z cenové soustavy ÚRS. Pokud je ve výkazu výměr uveden v konkrétní položce obchodní název, název firmy, nebo konkrétní výrobek, umožňuje zadavatel použít rovnocenné nebo lepší řešení/materiál. "Případné uvedené obchodní názvy či názvy výrobců představují minimální požadovaný kvalitativní standard, nikoli požadavek na konkrétní dodávku takového výrobku/výrobce."
| Cena bez DPH | [5 empty] | 0
|  |  | Základ daně |  |  | Sazba daně | Výše daně
| DPH | základní | 0 |  |  | 21% | 0
|  | snížená | 0 |  |  | 15% | 0
|  | zákl. přenesená | 0 |  |  | 21% | 0
|  | sníž. přenesená | 0 |  |  | 15% | 0
|  | nulová | 0 |  |  | 0% | 0
| Cena s DPH |  |  | v | CZK |  | 0
REKAPITULACE ČLENĚNÍ SOUPISU PRACÍ
Stavba:
Vytváření podmínek ke vzdělávání a mezigenerační spolupráci Mže
Objekt:
00 - Vedlejší rozpočtové náklady
Místo: |  |  | Tachov |  |  | Datum: | 2. 1. 2018
Zadavatel: |  |  | město Tachov |  |  | Projektant: | Architektonické studio Hysek spol s r.o.
Uchazeč:
Kód dílu - Popis | [6 empty] | Cena celkem [CZK]
Náklady soupisu celkem | [6 empty] | 0 | [12 empty] | -1
| VRN - Vedlejší rozpočtové náklady | [5 empty] | 0
| VRN1 - Průzkumné, geodetické a projektové práce | [5 empty] | 0
| VRN3 - Zařízení staveniště | [5 empty] | 0
| VRN4 - Inženýrská činnost | [5 empty] | 0
| VRN7 - Provozní vlivy | [5 empty] | 0
SOUPIS PRACÍ
Stavba:
Vytváření podmínek ke vzdělávání a mezigenerační spolupráci Mže
Objekt:
00 - Vedlejší rozpočtové náklady
Místo: |  |  | Tachov |  |  | Datum: | 2. 1. 2018
Zadavatel: |  |  | město Tachov |  |  | Projektant: | Architektonické studio Hysek spol s r.o.
Uchazeč:
PČ | Typ | Kód | Popis | MJ | Množství | J.cena [CZK] | Cena celkem [CZK] | Cenová soustava |  | Poznámka | DPH | J. Nh [h] | Nh celkem [h] | J. hmotnost [t] | Hmotnost celkem [t] | J. suť [t] | Suť Celkem [t]
Náklady soupisu celkem | [6 empty] | 0 | [5 empty] | 0 |  | 0 |  | 0 |  | D | -1 | [7 empty] | 0
| D | VRN | Vedlejší rozpočtové náklady |  |  |  | 0 | [5 empty] | 0 |  | 0 |  | 0 | 5 | D | 0 | ROZPOCET | [6 empty] | 0
| D | VRN1 | Průzkumné, geodetické a projektové práce |  |  |  | 0 | [5 empty] | 0 |  | 0 |  | 0 | 5 | D | 1 | ROZPOCET | [6 empty] | 0
1 | K | 012103000 | Průzkumné, geodetické a projektové práce geodetické práce před výstavbou | Kč | 1 |  | 0 | CS ÚRS 2017 01 |  |  | základní |  | 0 | 0 | 0 | 0 | 0 | 1024 | K | 2 | ROZPOCET | 0 | 0 | 0 | 0 | 0 | 1 | 0 | 1024 | 678224170
| D | VRN3 | Zařízení staveniště |  |  |  | 0 | [5 empty] | 0 |  | 0 |  | 0 | 5 | D | 1 | ROZPOCET | [6 empty] | 0
2 | K | 032002000 | Hlavní tituly průvodních činností a nákladů zařízení staveniště vybavení staveniště | Kč | 1 |  | 0 | CS ÚRS 2017 01 |  |  | základní |  | 0 | 0 | 0 | 0 | 0 | 1024 | K | 2 | ROZPOCET | 0 | 0 | 0 | 0 | 0 | 1 | 0 | 1024 | -869445123
3 | K | 034002000 | Hlavní tituly průvodních činností a nákladů zařízení staveniště zabezpečení staveniště | Kč | 1 |  | 0 | CS ÚRS 2017 01 |  |  | základní |  | 0 | 0 | 0 | 0 | 0 | 1024 | K | 2 | ROZPOCET | 0 | 0 | 0 | 0 | 0 | 1 | 0 | 1024 | 1194469554
4 | K | 034503001 | Zařízení staveniště zabezpečení staveniště informační tabule - publicita, grafická podoba dle požadavku zadavatele | Kč | 1 |  | 0 |  |  |  | základní |  | 0 | 0 | 0 | 0 | 0 | 1024 | K | 2 | ROZPOCET | 0 | 0 | 0 | 0 | 0 | 1 | 0 | 1024 | -882536679
5 | K | 034503002 | Informační tabule - pamětní tabulka stavby | Kč | 1 |  | 0 |  |  |  | základní |  | 0 | 0 | 0 | 0 | 0 | 1024 | K | 2 | ROZPOCET | 0 | 0 | 0 | 0 | 0 | 1 | 0 | 1024 | -1037707384
6 | K | 039002000 | Hlavní tituly průvodních činností a nákladů zařízení staveniště zrušení zařízení staveniště | Kč | 1 |  | 0 | CS ÚRS 2017 01 |  |  | základní |  | 0 | 0 | 0 | 0 | 0 | 1024 | K | 2 | ROZPOCET | 0 | 0 | 0 | 0 | 0 | 1 | 0 | 1024 | -1178888972
| D | VRN4 | Inženýrská činnost |  |  |  | 0 | [5 empty] | 0 |  | 0 |  | 0 | 5 | D | 1 | ROZPOCET | [6 empty] | 0
7 | K | 042103000 | Inženýrská činnost posudky průkaz energetické náročnosti budovy | Kč | 1 |  | 0 | CS ÚRS 2017 01 |  |  | základní |  | 0 | 0 | 0 | 0 | 0 | 1024 | K | 2 | ROZPOCET | 0 | 0 | 0 | 0 | 0 | 1 | 0 | 1024 | 1110620258
| D | VRN7 | Provozní vlivy |  |  |  | 0 | [5 empty] | 0 |  | 0 |  | 0 | 5 | D | 1 | ROZPOCET | [6 empty] | 0
8 | K | 071002001 | Provoz investora, třetích osob - minimalizace vlivu stavby | Kč | 1 |  | 0 |  |  |  | základní |  | 0 | 0 | 0 | 0 | 0 | 1024 | K | 2 | ROZPOCET | 0 | 0 | 0 | 0 | 0 | 1 | 0 | 1024 | 11355834

## 01 - Zařízení a organizac...
| List obsahuje: |  | 1) Krycí list soupisu | 2) Rekapitulace |  |  | 3) Soupis prací | Zpět na list: | Rekapitulace stavby
{b72029e8-a5da-4b50-a6a6-6ac7009f972f}
2
| KRYCÍ LIST SOUPISU | [8 empty] | v --- níže se nacházejí doplnkové a pomocné údaje k sestavám --- v | [8 empty] | False
Stavba:
Vytváření podmínek ke vzdělávání a mezigenerační spolupráci Mže
Objekt:
01 - Zařízení a organizace výstavby
| KSO: |  | 801 49 |  |  | CC-CZ:
| Místo: |  | Tachov |  |  | Datum: | 2. 1. 2018
| Zadavatel: |  |  |  |  | IČ:
|  | město Tachov |  |  |  | DIČ:
| Uchazeč: |  |  |  |  | IČ:
DIČ:
| Projektant: |  |  |  |  | IČ:
|  | Architektonické studio Hysek spol s r.o. |  |  |  | DIČ:
Poznámka:
Soupis prací je sestaven za využití položek cenové soustavy ÚRS. Cenové a technické podmínky položek Cenové soustavy ÚRS, které nejsou uvedeny v soupisu prací (tzv. úvodní část katalogů) jsou neomezeně dálkově k dispouici na www.cs-urs.cz. Položky soupisu prací, které nemají ve sloupci "Cenová soustava" uveden žádný údaj, nepocházejí z cenové soustavy ÚRS. Pokud je ve výkazu výměr uveden v konkrétní položce obchodní název, název firmy, nebo konkrétní výrobek, umožňuje zadavatel použít rovnocenné nebo lepší řešení/materiál. "Případné uvedené obchodní názvy či názvy výrobců představují minimální požadovaný kvalitativní standard, nikoli požadavek na konkrétní dodávku takového výrobku/výrobce."
| Cena bez DPH | [5 empty] | 0
|  |  | Základ daně |  |  | Sazba daně | Výše daně
| DPH | základní | 0 |  |  | 21% | 0
|  | snížená | 0 |  |  | 15% | 0
|  | zákl. přenesená | 0 |  |  | 21% | 0
|  | sníž. přenesená | 0 |  |  | 15% | 0
|  | nulová | 0 |  |  | 0% | 0
| Cena s DPH |  |  | v | CZK |  | 0
REKAPITULACE ČLENĚNÍ SOUPISU PRACÍ
Stavba:
Vytváření podmínek ke vzdělávání a mezigenerační spolupráci Mže
Objekt:
01 - Zařízení a organizace výstavby
Místo: |  |  | Tachov |  |  | Datum: | 2. 1. 2018
Zadavatel: |  |  | město Tachov |  |  | Projektant: | Architektonické studio Hysek spol s r.o.
Uchazeč:
Kód dílu - Popis | [6 empty] | Cena celkem [CZK]
Náklady soupisu celkem | [6 empty] | 0 | [12 empty] | -1
| HSV - Práce a dodávky HSV | [5 empty] | 0
| 1 - Zemní práce | [5 empty] | 0
| 12 - Zemní práce - odkopávky a prokopávky | [5 empty] | 0
| 13 - Zemní práce - hloubené vykopávky | [5 empty] | 0
| 16 - Zemní práce - přemístění výkopku | [5 empty] | 0
| 17 - Zemní práce - konstrukce ze zemin | [5 empty] | 0
| 9 - Ostatní konstrukce a práce, bourání | [5 empty] | 0
| 94 - Lešení a stavební výtahy | [5 empty] | 0
| 95 - Různé dokončovací konstrukce a práce pozemních staveb | [5 empty] | 0
| 96 - Bourání konstrukcí | [5 empty] | 0
| 997 - Přesun sutě | [5 empty] | 0
| VRN - Vedlejší rozpočtové náklady | [5 empty] | 0
| VRN3 - Zařízení staveniště | [5 empty] | 0
SOUPIS PRACÍ
Stavba:
Vytváření podmínek ke vzdělávání a mezigenerační spolupráci Mže
Objekt:
01 - Zařízení a organizace výstavby
Místo: |  |  | Tachov |  |  | Datum: | 2. 1. 2018
Zadavatel: |  |  | město Tachov |  |  | Projektant: | Architektonické studio Hysek spol s r.o.
Uchazeč:
PČ | Typ | Kód | Popis | MJ | Množství | J.cena [CZK] | Cena celkem [CZK] | Cenová soustava |  | Poznámka | DPH | J. Nh [h] | Nh celkem [h] | J. hmotnost [t] | Hmotnost celkem [t] | J. suť [t] | Suť Celkem [t]
Náklady soupisu celkem | [6 empty] | 0 | [5 empty] | 0 |  | 42.2036 |  | 2.5182 |  | D | -1 | [10 empty] | 0
| D | HSV | Práce a dodávky HSV |  |  |  | 0 | [5 empty] | 0 |  | 42.2036 |  | 2.5182 | 1 | D | 0 |  |  |  | ROZPOCET | [6 empty] | 0
| D | 1 | Zemní práce |  |  |  | 0 | [5 empty] | 0 |  | 0 |  | 0 | 1 | D | 1 |  |  |  | ROZPOCET | [6 empty] | 0
| D | 12 | Zemní práce - odkopávky a prokopávky |  |  |  | 0 | [5 empty] | 0 |  | 0 |  | 0 | 1 | D | 2 |  |  |  | ROZPOCET | [6 empty] | 0
1 | K | 121101103 | Sejmutí ornice nebo lesní půdy s vodorovným přemístěním na hromady v místě upotřebení nebo na dočasné či trvalé skládky se složením, na vzdálenost přes 100 do 250 m | m3 | 246 |  | 0 | CS ÚRS 2017 01 |  |  | základní |  | 0 | 0 | 0 | 0 | 0 | 4 | K | 3 |  |  |  | ROZPOCET | 0 | 0 | 0 | 0 | 0 | 1 | 0 | 4 | 219299956
| PSC |  | Poznámka k souboru cen: 1. V cenách jsou započteny i náklady na příp. nutné naložení sejmuté ornice na dopravní prostředek. 2. V cenách nejsou započteny náklady na odstranění nevhodných přimísenin (kamenů, kořenů apod.); tyto práce se ocení individuálně. 3. Množství ornice odebírané ze skládek se do objemu vykopávek pro volbu cen podle množství nezapočítává. Ceny souboru cen 122 . 0-11 Odkopávky a prokopávky nezapažené, se volí pro ornici odebíranou z projektovaných dočasných skládek; a) na staveništi podle součtu objemu ze všech skládek, b) mimo staveniště podle objemu každé skládky zvlášť. 4. Uložení ornice na skládky se oceňuje podle ustanovení v poznámkách č. 1 a 2 k ceně 171 20-1201 Uložení sypaniny na skládky. Složení ornice na hromady v místě upotřebení se neoceňuje. 5. Odebírá-li se ornice z projektované dočasné skládky, oceňuje se její naložení a přemístění podle čl. 3172 Všeobecných podmínek tohoto katalogu. 6. Přemísťuje-li se ornice na vzdálenost větší něž 250 m, vzdálenost 50 m se pro určení vzdálenosti vodorovného přemístění neodečítá a ocení se sejmutí a přemístění bez ohledu na ustanovení pozn. č. 1 takto: a) sejmutí ornice na vzdálenost 50m cenou 121 10-1101; b) naložení příslušnou cenou souboru cen 167 10- . . c) vodorovné přemístění cenami souboru cen 162 . 0- . . Vodorovné přemístění výkopku. 7. Sejmutí podorničí se oceňuje cenami odkopávek s přihlédnutím k ustanovení čl. 3112 Všeobecných podmínek tohoto katalogu. | [15 empty] | PSC | 3
| VV |  | (820*0,3) |  | 246 | [13 empty] | VV | 3 | 2 | True | 1 | ROZPOCET
| D | 13 | Zemní práce - hloubené vykopávky |  |  |  | 0 | [5 empty] | 0 |  | 0 |  | 0 | 1 | D | 2 |  |  |  | ROZPOCET | [6 empty] | 0
2 | K | 131201102 | Hloubení nezapažených jam a zářezů s urovnáním dna do předepsaného profilu a spádu v hornině tř. 3 přes 100 do 1 000 m3 | m3 | 100 |  | 0 | CS ÚRS 2017 01 |  |  | základní |  | 0 | 0 | 0 | 0 | 0 | 4 | K | 3 |  |  |  | ROZPOCET | 0 | 0 | 0 | 0 | 0 | 1 | 0 | 4 | 1447927822
| PSC |  | Poznámka k souboru cen: 1. Hloubení jam ve stržích a jam pro základy pro příčná a podélná zpevnění dna a břehů pod obrysem výkopu pro koryta vodotečí při lesnicko-technických melioracích (LTM) zejména vykopávky pro konstrukce těles, stupňů, boků, předprahů, prahů, podháněk, výhonů a pro základy zdí, dlažeb, rovnanin, plůtků a hatí se oceňují cenami příslušnými pro objem výkopů do 100 m3, i když skutečný objem výkopu je větší. 2. Ceny lze použít i pro hloubení nezapažených jam a zářezů pro podzemní vedení, jsou-li tyto práce prováděny z povrchu území. 3. Předepisuje-li projekt hloubit jámy popsané v pozn. č. 1 v hornině 5 až 7 bez použití trhavin, oceňuje se toto hloubení a) v suchu nebo v mokru cenami 138 40-1101, 138 50-1101 a 138 60-1101 Dolamování zapažených nebo nezapažených hloubených vykopávek; b) v tekoucí vodě při jakékoliv její rychlosti individuálně. 4. Hloubení nezapažených jam hloubky přes 16 m se oceňuje individuálně. 5. V cenách jsou započteny i náklady na případné nutné přemístění výkopku ve výkopišti a na přehození výkopku na přilehlém terénu na vzdálenost do 3 m od okraje jámy nebo naložení na dopravní prostředek. 6. Náklady na svislé přemístění výkopku nad 1 m hloubky se určí dle ustanovení článku č. 3161 všeobecných podmínek katalogu. | [15 empty] | PSC | 3
| VV |  | (100*1) "výkop pro 1.PP a základy |  | 100 | [13 empty] | VV | 3 | 2 | True | 1 | ROZPOCET
3 | K | 131201109 | Hloubení nezapažených jam a zářezů s urovnáním dna do předepsaného profilu a spádu Příplatek k cenám za lepivost horniny tř. 3 | m3 | 50 |  | 0 | CS ÚRS 2017 01 |  |  | základní |  | 0 | 0 | 0 | 0 | 0 | 4 | K | 3 |  |  |  | ROZPOCET | 0 | 0 | 0 | 0 | 0 | 1 | 0 | 4 | -741022202
| PSC |  | Poznámka k souboru cen: 1. Hloubení jam ve stržích a jam pro základy pro příčná a podélná zpevnění dna a břehů pod obrysem výkopu pro koryta vodotečí při lesnicko-technických melioracích (LTM) zejména vykopávky pro konstrukce těles, stupňů, boků, předprahů, prahů, podháněk, výhonů a pro základy zdí, dlažeb, rovnanin, plůtků a hatí se oceňují cenami příslušnými pro objem výkopů do 100 m3, i když skutečný objem výkopu je větší. 2. Ceny lze použít i pro hloubení nezapažených jam a zářezů pro podzemní vedení, jsou-li tyto práce prováděny z povrchu území. 3. Předepisuje-li projekt hloubit jámy popsané v pozn. č. 1 v hornině 5 až 7 bez použití trhavin, oceňuje se toto hloubení a) v suchu nebo v mokru cenami 138 40-1101, 138 50-1101 a 138 60-1101 Dolamování zapažených nebo nezapažených hloubených vykopávek; b) v tekoucí vodě při jakékoliv její rychlosti individuálně. 4. Hloubení nezapažených jam hloubky přes 16 m se oceňuje individuálně. 5. V cenách jsou započteny i náklady na případné nutné přemístění výkopku ve výkopišti a na přehození výkopku na přilehlém terénu na vzdálenost do 3 m od okraje jámy nebo naložení na dopravní prostředek. 6. Náklady na svislé přemístění výkopku nad 1 m hloubky se určí dle ustanovení článku č. 3161 všeobecných podmínek katalogu. | [15 empty] | PSC | 3
| VV |  | 100*0,5 'Přepočtené koeficientem množství |  | 50 | [13 empty] | VV | 3 | 2 | False | 1 | ROZPOCET
| D | 16 | Zemní práce - přemístění výkopku |  |  |  | 0 | [5 empty] | 0 |  | 0 |  | 0 | 1 | D | 2 |  |  |  | ROZPOCET | [6 empty] | 0
4 | K | 162701105 | Vodorovné přemístění výkopku nebo sypaniny po suchu na obvyklém dopravním prostředku, bez naložení výkopku, avšak se složením bez rozhrnutí z horniny tř. 1 až 4 na vzdálenost přes 9 000 do 10 000 m | m3 | 100 |  | 0 | CS ÚRS 2017 01 |  |  | základní |  | 0 | 0 | 0 | 0 | 0 | 4 | K | 3 |  |  |  | ROZPOCET | 0 | 0 | 0 | 0 | 0 | 1 | 0 | 4 | 1831527014
| PSC |  | Poznámka k souboru cen: 1. Ceny nelze použít, předepisuje-li projekt přemístit výkopek na místo nepřístupné obvyklým dopravním prostředkům; toto přemístění se oceňuje individuálně. 2. V cenách jsou započteny i náhrady za jízdu loženého vozidla v terénu ve výkopišti nebo na násypišti. 3. V cenách nejsou započteny náklady na rozhrnutí výkopku na násypišti; toto rozhrnutí se oceňuje cenami souboru cen 171 . 0- . . Uložení sypaniny do násypů a 171 20-1201Uložení sypaniny na skládky. 4. Je-li na dopravní dráze pro vodorovné přemístění nějaká překážka, pro kterou je nutno překládat výkopek z jednoho obvyklého dopravního prostředku na jiný obvyklý dopravní prostředek, oceňuje se toto lomené vodorovné přemístění výkopku v každém úseku samostatně příslušnou cenou tohoto souboru cen a překládání výkopku cenami souboru cen 167 10-3 . Nakládání neulehlého výkopku z hromad s ohledem na ustanovení pozn. číslo 5. 5. Přemísťuje-li se výkopek z dočasných skládek vzdálených do 50 m, neoceňuje se nakládání výkopku, i když se provádí. Toto ustanovení neplatí, vylučuje-li projekt použití dozeru. 6. V cenách vodorovného přemístění sypaniny nejsou započteny náklady na dodávku materiálu, tyto se oceňují ve specifikaci. | [15 empty] | PSC | 3
5 | K | 162701109 | Vodorovné přemístění výkopku nebo sypaniny po suchu na obvyklém dopravním prostředku, bez naložení výkopku, avšak se složením bez rozhrnutí z horniny tř. 1 až 4 na vzdálenost Příplatek k ceně za každých dalších i započatých 1 000 m | m3 | 1000 |  | 0 | CS ÚRS 2017 01 |  |  | základní |  | 0 | 0 | 0 | 0 | 0 | 4 | K | 3 |  |  |  | ROZPOCET | 0 | 0 | 0 | 0 | 0 | 1 | 0 | 4 | 1988485348
| PSC |  | Poznámka k souboru cen: 1. Ceny nelze použít, předepisuje-li projekt přemístit výkopek na místo nepřístupné obvyklým dopravním prostředkům; toto přemístění se oceňuje individuálně. 2. V cenách jsou započteny i náhrady za jízdu loženého vozidla v terénu ve výkopišti nebo na násypišti. 3. V cenách nejsou započteny náklady na rozhrnutí výkopku na násypišti; toto rozhrnutí se oceňuje cenami souboru cen 171 . 0- . . Uložení sypaniny do násypů a 171 20-1201Uložení sypaniny na skládky. 4. Je-li na dopravní dráze pro vodorovné přemístění nějaká překážka, pro kterou je nutno překládat výkopek z jednoho obvyklého dopravního prostředku na jiný obvyklý dopravní prostředek, oceňuje se toto lomené vodorovné přemístění výkopku v každém úseku samostatně příslušnou cenou tohoto souboru cen a překládání výkopku cenami souboru cen 167 10-3 . Nakládání neulehlého výkopku z hromad s ohledem na ustanovení pozn. číslo 5. 5. Přemísťuje-li se výkopek z dočasných skládek vzdálených do 50 m, neoceňuje se nakládání výkopku, i když se provádí. Toto ustanovení neplatí, vylučuje-li projekt použití dozeru. 6. V cenách vodorovného přemístění sypaniny nejsou započteny náklady na dodávku materiálu, tyto se oceňují ve specifikaci. | [15 empty] | PSC | 3
| VV |  | 100*10 'Přepočtené koeficientem množství |  | 1000 | [13 empty] | VV | 3 | 2 | False | 1 | ROZPOCET
6 | K | 167101102 | Nakládání, skládání a překládání neulehlého výkopku nebo sypaniny nakládání, množství přes 100 m3, z hornin tř. 1 až 4 | m3 | 346 |  | 0 | CS ÚRS 2017 01 |  |  | základní |  | 0 | 0 | 0 | 0 | 0 | 4 | K | 3 |  |  |  | ROZPOCET | 0 | 0 | 0 | 0 | 0 | 1 | 0 | 4 | 2134966174
| PSC |  | Poznámka k souboru cen: 1. Ceny -1101, -1151, -1102, -1152, -1103, -1153, jsou určeny pro nakládání, skládání a překládání na obvyklý nebo z obvyklého dopravního prostředku. Pro nakládání z lodi nebo na loď jsou určeny ceny -1105 a -1155. 2. Ceny -1105 a -1155 jsou určeny pro nakládání, překládání a vykládání na vzdálenost a) do 20 m vodorovně; vodorovná vzdálenost se měří od těžnice lodi k těžnici druhé lodi, nebo k těžišti hromady na břehu nebo k těžišti dopravního prostředku na suchu, b) do 4 m svisle; svislá vzdálenost se měří od pracovní hladiny vody k úrovni srovna- ného terénu v místě hromady nebo v místě dopravní plochy pro dopravní prostředek na suchu. Uvedenou svislou vzdálenost 4 m lze zvětšit, a to nejvýše do 6 m, jestliže je vodorovná vzdálenost uvedená v bodu a) kratší než 20 m nejméně o trojnásobek zvětšení výšky přes 4 m. 3. Množství měrných jednotek se určí v rostlém stavu horniny. | [15 empty] | PSC | 3
| VV |  | (820*0,3) "ornice |  | 246 | [13 empty] | VV | 3 | 2 | True | 0 | ROZPOCET
| VV |  | (100*1) "výkop pro 1.PP a základy |  | 100 | [13 empty] | VV | 3 | 2 | True | 0 | ROZPOCET
| VV |  | Součet |  | 346 | [13 empty] | VV | 3 | 4 | True | 1 | ROZPOCET
| D | 17 | Zemní práce - konstrukce ze zemin |  |  |  | 0 | [5 empty] | 0 |  | 0 |  | 0 | 1 | D | 2 |  |  |  | ROZPOCET | [6 empty] | 0
7 | K | 171201211 | Uložení sypaniny poplatek za uložení sypaniny na skládce (skládkovné) | t | 180 |  | 0 | CS ÚRS 2017 01 |  |  | základní |  | 0 | 0 | 0 | 0 | 0 | 4 | K | 3 |  |  |  | ROZPOCET | 0 | 0 | 0 | 0 | 0 | 1 | 0 | 4 | -301730639
| PSC |  | Poznámka k souboru cen: 1. Cena -1201 je určena i pro: a) uložení výkopku nebo ornice na dočasné skládky předepsané projektem tak, že na 1 m2 projektem určené plochy této skládky připadá přes 2 m3 výkopku nebo ornice; v opačném případě se uložení neoceňuje. Množství výkopku nebo ornice připadající na 1 m2 skládky se určí jako podíl množství výkopku nebo ornice, měřeného v rostlém stavu a projektem určené plochy dočasné skládky; b) zasypání koryt vodotečí a prohlubní v terénu bez předepsaného zhutnění sypaniny; c) uložení výkopku pod vodou do prohlubní ve dně vodotečí nebo nádrží. 2. Cenu -1201 nelze použít pro uložení výkopku nebo ornice: a) při vykopávkách pro podzemní vedení podél hrany výkopu, z něhož byl výkopek získán, a to ani tehdy, jestliže se výkopek po vyhození z výkopu na povrch území ještě dále přemisťuje na hromady podél výkopu; b) na dočasné skládky, které nejsou předepsány projektem; c) na dočasné skládky předepsané projektem tak, že na 1 m2 projektem určené plochy této skládky připadají nejvýše 2 m3 výkopku nebo ornice (viz. též poznámku č. 1 a); d) na dočasné skládky, oceňuje-li se cenou 121 10-1101 Sejmutí ornice nebo lesní půdy do 50 m, nebo oceňuje-li se vodorovné přemístění výkopku do 20 m a 50 m cenami 162 20-1101, 162 20-1102, 162 20-1151 a 162 20-1152. V těchto případech se uložení výkopku nebo ornice na dočasnou skládku neoceňuje. e) na trvalé skládky s předepsaným zhutněním; toto uložení výkopku se oceňuje cenami souboru cen 171 . 0- . . Uložení sypaniny do násypů. 3. V ceně -1201 jsou započteny i náklady na rozprostření sypaniny ve vrstvách s hrubým urovnáním na skládce. 4. V ceně -1201 nejsou započteny náklady na získání skládek ani na poplatky za skládku. 5. Množství jednotek uložení výkopku (sypaniny) se určí v m3 uloženého výkopku (sypaniny),v rostlém stavu zpravidla ve výkopišti. 6. Cenu -1211 lze po dohodě upravit podle místních podmínek. | [15 empty] | PSC | 3
| VV |  | 100*1,8 'Přepočtené koeficientem množství |  | 180 | [13 empty] | VV | 3 | 2 | False | 1 | ROZPOCET
| D | 9 | Ostatní konstrukce a práce, bourání |  |  |  | 0 | [5 empty] | 0 |  | 42.2036 |  | 2.5182 | 1 | D | 1 |  |  |  | ROZPOCET | [6 empty] | 0
| D | 94 | Lešení a stavební výtahy |  |  |  | 0 | [5 empty] | 0 |  | 42.2036 |  | 0 | 1 | D | 2 |  |  |  | ROZPOCET | [6 empty] | 0
8 | K | 949002631 | Montáž dočasné jeřábové dráhy s kolovým tlakem do 60 t (na jednu kolejnici) o rozchodu přes 4 do 5 m | m | 5 |  | 0 | CS ÚRS 2017 01 |  |  | základní |  | 0 | 8.366 | 41.8302 | 0 | 0 | 4 | K | 3 |  |  |  | ROZPOCET | 0 | 0 | 0 | 0 | 0 | 1 | 0 | 4 | 541300161
| PSC |  | Poznámka k souboru cen: 1. Množství měrných jednotek se určuje v m měřených v ose jeřábové dráhy. | [15 empty] | PSC | 3
9 | K | 949002831 | Demontáž dočasné jeřábové dráhy s kolovým tlakem do 60 t (na 1 kolejnici) o rozchodu přes 4 do 5 m | m | 5 |  | 0 | CS ÚRS 2017 01 |  |  | základní |  | 0 | 0 | 0 | 0 | 0 | 4 | K | 3 |  |  |  | ROZPOCET | 0 | 0 | 0 | 0 | 0 | 1 | 0 | 4 | 440457491
| PSC |  | Poznámka k souboru cen: 1. Množství jednotek se určuje v m měřených v ose jeřábové dráhy. | [15 empty] | PSC | 3
10 | K | 949003011 | Montáž spodku dočasné jeřábové dráhy z prefabrikovaných dílců za každých 0,15 m výšky | m | 5 |  | 0 | CS ÚRS 2017 01 |  |  | základní |  | 0 | 0.07467 | 0.37335 | 0 | 0 | 4 | K | 3 |  |  |  | ROZPOCET | 0 | 0 | 0 | 0 | 0 | 1 | 0 | 4 | 889463197
| PSC |  | Poznámka k souboru cen: 1. Cenu lze použít pouze pro vyrovnání terénu pod svršek jeřábové dráhy. 2. Je-li výška pro jednotlivé kolejnice různá, uvažuje se aritmetický průměr obou výšek. 3. Počet vrstev se určí podílem výšky spodku dočasné jeřábové dráhy z prefabrikovaných dílců a výšky 0,15 m. Je-li zbytek výšky roven nebo větší než 0,08 m, zvyšuje se počet vrstev o jednu. 4. Množství měrných jednotek se určuje v m měřených v ose jeřábové dráhy. | [15 empty] | PSC | 3
11 | K | 949003811 | Demontáž spodku dočasné jeřábové dráhy z prefabrikovaných dílců každých 0,15 m výšky | m | 5 |  | 0 | CS ÚRS 2017 01 |  |  | základní |  | 0 | 0 | 0 | 0 | 0 | 4 | K | 3 |  |  |  | ROZPOCET | 0 | 0 | 0 | 0 | 0 | 1 | 0 | 4 | 966228764
| PSC |  | Poznámka k souboru cen: 1. Je-li výška pro jednotlivé kolejnice různá, uvažuje se aritmetický průměr obou výšek. 2. Počet vrstev se určí podílem výšky spodku dočasné jeřábové dráhy z prefabrikovaných dílců a výšky 0,15 m. Je-li zbytek výšky roven nebo větší než 0,08 m, zvyšuje se počet vrstev o jednu. 3. Množství jednotek se určuje v m měřených v ose jeřábové dráhy. | [15 empty] | PSC | 3
12 | K | 94999001R | Dovoz, sestavení a revize věžového jeřábu - doprava - montáž pomocí autojeřábu - revize před spuštěním | ks | 1 |  | 0 |  |  |  | základní |  | 0 | 0 | 0 | 0 | 0 | 4 | K | 3 |  |  |  | ROZPOCET | 0 | 0 | 0 | 0 | 0 | 1 | 0 | 4 | -1156955759
13 | K | 94999002R | Pronájem věžového jeřábu, vč. obsluhy, pojištění, sady kotev; vyložení do 50 m, výška pod hák do 30 m - měsíční nájem - obsluha - sada základních kotev - měsíční pojištění - stacionární na základových kotvách | měsíc | 8 |  | 0 |  |  |  | základní |  | 0 | 0 | 0 | 0 | 0 | 4 | K | 3 |  |  |  | ROZPOCET | 0 | 0 | 0 | 0 | 0 | 1 | 0 | 4 | 486959396
14 | K | 94999003R | Demontáž, odvoz věžového jeřábu - doprava - demontáž pomocí autojeřábu | ks | 1 |  | 0 |  |  |  | základní |  | 0 | 0 | 0 | 0 | 0 | 4 | K | 3 |  |  |  | ROZPOCET | 0 | 0 | 0 | 0 | 0 | 1 | 0 | 4 | 1636690807
| D | 95 | Různé dokončovací konstrukce a práce pozemních staveb |  |  |  | 0 | [5 empty] | 0 |  | 0 |  | 0 | 1 | D | 2 |  |  |  | ROZPOCET | [6 empty] | 0
15 | M | 95999001R | Dočasné zastřešení archivu | m2 | 80 |  | 0 |  |  |  | základní |  | 0 | 0 | 0 | 0 | 0 | 8 | M | 3 |  |  |  | ROZPOCET | 0 | 0 | 0 | 0 | 0 | 1 | 0 | 4 | 1016943174
| D | 96 | Bourání konstrukcí |  |  |  | 0 | [5 empty] | 0 |  | 0 |  | 2.5182 | 1 | D | 2 |  |  |  | ROZPOCET | [6 empty] | 0
16 | K | 966071711 | Bourání plotových sloupků a vzpěr ocelových trubkových nebo profilovaných výšky do 2,50 m zabetonovaných | kus | 35.024 |  | 0 | CS ÚRS 2017 01 |  |  | základní |  | 0 | 0 | 0 | 0.0657 | 2.3011 | 4 | K | 3 |  |  |  | ROZPOCET | 0 | 0 | 0 | 0 | 0 | 1 | 0 | 4 | -673623592
| VV |  | 87,56/2,5 "viz SO 14 |  | 35.024 | [13 empty] | VV | 3 | 2 | True | 1 | ROZPOCET
17 | K | 966071822 | Rozebrání oplocení z pletiva drátěného se čtvercovými oky, výšky přes 1,6 do 2,0 m | m | 87.56 |  | 0 | CS ÚRS 2017 01 |  |  | základní |  | 0 | 0 | 0 | 0.00248 | 0.21715 | 4 | K | 3 |  |  |  | ROZPOCET | 0 | 0 | 0 | 0 | 0 | 1 | 0 | 4 | 489215532
| PSC |  | Poznámka k souboru cen: 1. V cenách nejsou započteny náklady na demontáž sloupků. | [15 empty] | PSC | 3
| VV |  | 87,56 "viz SO 14 |  | 87.56 | [13 empty] | VV | 3 | 2 | True | 1 | ROZPOCET
| D | 997 | Přesun sutě |  |  |  | 0 | [5 empty] | 0 |  | 0 |  | 0 | 1 | D | 1 |  |  |  | ROZPOCET | [6 empty] | 0
18 | K | 997002611 | Nakládání suti a vybouraných hmot na dopravní prostředek pro vodorovné přemístění | t | 2.518 |  | 0 | CS ÚRS 2017 01 |  |  | základní |  | 0 | 0 | 0 | 0 | 0 | 4 | K | 2 |  |  |  | ROZPOCET | 0 | 0 | 0 | 0 | 0 | 1 | 0 | 4 | -1643183055
| PSC |  | Poznámka k souboru cen: 1. Cena platí i pro překládání při lomené dopravě. 2. Cenu nelze použít při dopravě po železnici, po vodě nebo ručně. | [15 empty] | PSC | 2
19 | K | 997006512 | Vodorovná doprava suti na skládku s naložením na dopravní prostředek a složením přes 100 m do 1 km | t | 2.518 |  | 0 | CS ÚRS 2017 01 |  |  | základní |  | 0 | 0 | 0 | 0 | 0 | 4 | K | 2 |  |  |  | ROZPOCET | 0 | 0 | 0 | 0 | 0 | 1 | 0 | 4 | 1997969605
| PSC |  | Poznámka k souboru cen: 1. Pro volbu ceny je rozhodující dopravní vzdálenost těžiště skládky a půdorysné plochy objektu. | [15 empty] | PSC | 2
20 | K | 997006519 | Vodorovná doprava suti na skládku s naložením na dopravní prostředek a složením Příplatek k ceně za každý další i započatý 1 km | t | 50.36 |  | 0 | CS ÚRS 2017 01 |  |  | základní |  | 0 | 0 | 0 | 0 | 0 | 4 | K | 2 |  |  |  | ROZPOCET | 0 | 0 | 0 | 0 | 0 | 1 | 0 | 4 | 1309264524
| PSC |  | Poznámka k souboru cen: 1. Pro volbu ceny je rozhodující dopravní vzdálenost těžiště skládky a půdorysné plochy objektu. | [15 empty] | PSC | 2
| VV |  | 2,518*20 'Přepočtené koeficientem množství |  | 50.36 | [13 empty] | VV | 2 | 2 | False | 1 | ROZPOCET
21 | K | 997013831 | Poplatek za uložení stavebního odpadu na skládce (skládkovné) směsného | t | 2.518 |  | 0 | CS ÚRS 2017 01 |  |  | základní |  | 0 | 0 | 0 | 0 | 0 | 4 | K | 2 |  |  |  | ROZPOCET | 0 | 0 | 0 | 0 | 0 | 1 | 0 | 4 | 1733646383
| PSC |  | Poznámka k souboru cen: 1. Ceny uvedené v souboru lze po dohodě upravit podle místních podmínek. 2. Uložení odpadů neuvedených v souboru cen se oceňuje individuálně. 3. V cenách je započítán poplatek za ukládaní odpadu dle zákona 185/2001 Sb. 4. Případné drcení stavebního odpadu lze ocenit souborem cen 997 00-60 Drcení stavebního odpadu z katalogu 800-6 Demolice objektů. | [15 empty] | PSC | 2
| D | VRN | Vedlejší rozpočtové náklady |  |  |  | 0 | [5 empty] | 0 |  | 0 |  | 0 | 5 | D | 0 |  |  |  | ROZPOCET | [6 empty] | 0
| D | VRN3 | Zařízení staveniště |  |  |  | 0 | [5 empty] | 0 |  | 0 |  | 0 | 5 | D | 1 |  |  |  | ROZPOCET | [6 empty] | 0
22 | K | 034203000 | Zařízení staveniště zabezpečení staveniště oplocení staveniště | m | 387.4 |  | 0 | CS ÚRS 2017 01 |  |  | základní |  | 0 | 0 | 0 | 0 | 0 | 1024 | K | 2 |  |  |  | ROZPOCET | 0 | 0 | 0 | 0 | 0 | 1 | 0 | 1024 | -1276777657
| VV |  | "pronájm na 180 dnů | [15 empty] | VV | 2 | 1 | True | 0 | ROZPOCET
| VV |  | (11,8+15+3+15,6+7+9+15+21+52+26+3+8+29+14+35,6+19,6+8+9+26,8+33+26) |  | 387.4 | [13 empty] | VV | 2 | 2 | True | 1 | ROZPOCET

## 02 - SO-00 Bourací práce
| List obsahuje: |  | 1) Krycí list soupisu | 2) Rekapitulace |  |  | 3) Soupis prací | Zpět na list: | Rekapitulace stavby
{f3070b15-fdd5-494d-b830-10bdce6ebba6}
2
| KRYCÍ LIST SOUPISU | [8 empty] | v --- níže se nacházejí doplnkové a pomocné údaje k sestavám --- v | [8 empty] | False
Stavba:
Vytváření podmínek ke vzdělávání a mezigenerační spolupráci Mže
Objekt:
02 - SO-00 Bourací práce
| KSO: |  | 801 49 |  |  | CC-CZ:
| Místo: |  | Tachov |  |  | Datum: | 2. 1. 2018
| Zadavatel: |  |  |  |  | IČ:
|  | město Tachov |  |  |  | DIČ:
| Uchazeč: |  |  |  |  | IČ:
DIČ:
| Projektant: |  |  |  |  | IČ:
|  | Architektonické studio Hysek spol s r.o. |  |  |  | DIČ:
Poznámka:
Soupis prací je sestaven za využití položek cenové soustavy ÚRS. Cenové a technické podmínky položek Cenové soustavy ÚRS, které nejsou uvedeny v soupisu prací (tzv. úvodní část katalogů) jsou neomezeně dálkově k dispouici na www.cs-urs.cz. Položky soupisu prací, které nemají ve sloupci "Cenová soustava" uveden žádný údaj, nepocházejí z cenové soustavy ÚRS. Pokud je ve výkazu výměr uveden v konkrétní položce obchodní název, název firmy, nebo konkrétní výrobek, umožňuje zadavatel použít rovnocenné nebo lepší řešení/materiál. "Případné uvedené obchodní názvy či názvy výrobců představují minimální požadovaný kvalitativní standard, nikoli požadavek na konkrétní dodávku takového výrobku/výrobce."
| Cena bez DPH | [5 empty] | 0
|  |  | Základ daně |  |  | Sazba daně | Výše daně
| DPH | základní | 0 |  |  | 21% | 0
|  | snížená | 0 |  |  | 15% | 0
|  | zákl. přenesená | 0 |  |  | 21% | 0
|  | sníž. přenesená | 0 |  |  | 15% | 0
|  | nulová | 0 |  |  | 0% | 0
| Cena s DPH |  |  | v | CZK |  | 0
REKAPITULACE ČLENĚNÍ SOUPISU PRACÍ
Stavba:
Vytváření podmínek ke vzdělávání a mezigenerační spolupráci Mže
Objekt:
02 - SO-00 Bourací práce
Místo: |  |  | Tachov |  |  | Datum: | 2. 1. 2018
Zadavatel: |  |  | město Tachov |  |  | Projektant: | Architektonické studio Hysek spol s r.o.
Uchazeč:
Kód dílu - Popis | [6 empty] | Cena celkem [CZK]
Náklady soupisu celkem | [6 empty] | 0 | [12 empty] | -1
| HSV - Práce a dodávky HSV | [5 empty] | 0
| 9 - Ostatní konstrukce a práce, bourání | [5 empty] | 0
| 94 - Lešení a stavební výtahy | [5 empty] | 0
| 96 - Bourání konstrukcí | [5 empty] | 0
| 97 - Prorážení otvorů a ostatní bourací práce | [5 empty] | 0
| 997 - Přesun sutě | [5 empty] | 0
| PSV - Práce a dodávky PSV | [5 empty] | 0
| 712 - Povlakové krytiny | [5 empty] | 0
| 713 - Izolace tepelné | [5 empty] | 0
| 751 - Vzduchotechnika | [5 empty] | 0
| 767 - Konstrukce zámečnické | [5 empty] | 0
SOUPIS PRACÍ
Stavba:
Vytváření podmínek ke vzdělávání a mezigenerační spolupráci Mže
Objekt:
02 - SO-00 Bourací práce
Místo: |  |  | Tachov |  |  | Datum: | 2. 1. 2018
Zadavatel: |  |  | město Tachov |  |  | Projektant: | Architektonické studio Hysek spol s r.o.
Uchazeč:
PČ | Typ | Kód | Popis | MJ | Množství | J.cena [CZK] | Cena celkem [CZK] | Cenová soustava |  | Poznámka | DPH | J. Nh [h] | Nh celkem [h] | J. hmotnost [t] | Hmotnost celkem [t] | J. suť [t] | Suť Celkem [t]
Náklady soupisu celkem | [6 empty] | 0 | [5 empty] | 0 |  | 0.0068496 |  | 1079.897 |  | D | -1 | [10 empty] | 0
| D | HSV | Práce a dodávky HSV |  |  |  | 0 | [5 empty] | 0 |  | 0.0068496 |  | 1056.8215 | 1 | D | 0 |  |  |  | ROZPOCET | [6 empty] | 0
| D | 9 | Ostatní konstrukce a práce, bourání |  |  |  | 0 | [5 empty] | 0 |  | 0.0068496 |  | 1056.8215 | 1 | D | 1 |  |  |  | ROZPOCET | [6 empty] | 0
| D | 94 | Lešení a stavební výtahy |  |  |  | 0 | [5 empty] | 0 |  | 0 |  | 0 | 1 | D | 2 |  |  |  | ROZPOCET | [6 empty] | 0
1 | K | 941111122 | Montáž lešení řadového trubkového lehkého pracovního s podlahami s provozním zatížením tř. 3 do 200 kg/m2 šířky tř. W09 přes 0,9 do 1,2 m, výšky přes 10 do 25 m | m2 | 770 |  | 0 | CS ÚRS 2017 01 |  |  | základní |  | 0 | 0 | 0 | 0 | 0 | 4 | K | 3 |  |  |  | ROZPOCET | 0 | 0 | 0 | 0 | 0 | 1 | 0 | 4 | 1480320624
| PSC |  | Poznámka k souboru cen: 1. V ceně jsou započteny i náklady na kotvení lešení. 2. Montáž lešení řadového trubkového lehkého výšky přes 25 m se oceňuje individuálně. 3. Šířkou se rozumí půdorysná vzdálenost, měřená od vnitřního líce sloupků zábradlí k protilehlému volnému okraji podlahy nebo mezi vnitřními líci. | [15 empty] | PSC | 3
| VV |  | (25+30)*14 |  | 770 | [13 empty] | VV | 3 | 2 | True | 1 | ROZPOCET
2 | K | 941111222 | Montáž lešení řadového trubkového lehkého pracovního s podlahami s provozním zatížením tř. 3 do 200 kg/m2 Příplatek za první a každý další den použití lešení k ceně -1122 | m2 | 10780 |  | 0 | CS ÚRS 2017 01 |  |  | základní |  | 0 | 0 | 0 | 0 | 0 | 4 | K | 3 |  |  |  | ROZPOCET | 0 | 0 | 0 | 0 | 0 | 1 | 0 | 4 | -691254293
| PSC |  | Poznámka k souboru cen: 1. V ceně jsou započteny i náklady na kotvení lešení. 2. Montáž lešení řadového trubkového lehkého výšky přes 25 m se oceňuje individuálně. 3. Šířkou se rozumí půdorysná vzdálenost, měřená od vnitřního líce sloupků zábradlí k protilehlému volnému okraji podlahy nebo mezi vnitřními líci. | [15 empty] | PSC | 3
| VV |  | 770*14 'Přepočtené koeficientem množství |  | 10780 | [13 empty] | VV | 3 | 2 | False | 1 | ROZPOCET
3 | K | 941111822 | Demontáž lešení řadového trubkového lehkého pracovního s podlahami s provozním zatížením tř. 3 do 200 kg/m2 šířky tř. W09 přes 0,9 do 1,2 m, výšky přes 10 do 25 m | m2 | 770 |  | 0 | CS ÚRS 2017 01 |  |  | základní |  | 0 | 0 | 0 | 0 | 0 | 4 | K | 3 |  |  |  | ROZPOCET | 0 | 0 | 0 | 0 | 0 | 1 | 0 | 4 | 819834704
| PSC |  | Poznámka k souboru cen: 1. Demontáž lešení řadového trubkového lehkého výšky přes 25 m se oceňuje individuálně. | [15 empty] | PSC | 3
| D | 96 | Bourání konstrukcí |  |  |  | 0 | [5 empty] | 0 |  | 0 |  | 1035.1669 | 1 | D | 2 |  |  |  | ROZPOCET | [6 empty] | 0
4 | K | 966071111 | Demontáž ocelových konstrukcí profilů hmotnosti do 13 kg/m, hmotnosti konstrukce do 5 t | t | 54.03 |  | 0 | CS ÚRS 2017 01 |  |  | základní |  | 0 | 0 | 0 | 1 | 54.03 | 4 | K | 3 |  |  |  | ROZPOCET | 0 | 0 | 0 | 0 | 0 | 1 | 0 | 4 | 1017825072
| PSC |  | Poznámka k souboru cen: 1. Ceny nelze použít pro ocenění demontáží ocelových konstrukcí hmotnosti do 500 kg; tyto se oceňují cenami souboru cen 767 99-68 Demontáž ostatních zámečnických konstrukcí části B01 katalogu 800-767 Konstrukce zámečnické. | [15 empty] | PSC | 3
| VV |  | 41,9 "velký sál |  | 41.9 | [13 empty] | VV | 3 | 2 | True | 0 | ROZPOCET
| VV |  | 8,53 "profilované plechy VSŽ |  | 8.53 | [13 empty] | VV | 3 | 2 | True | 0 | ROZPOCET
| VV |  | 1,6 "podlahové rošty |  | 1.6 | [13 empty] | VV | 3 | 2 | True | 0 | ROZPOCET
| VV |  | 2 "venkovní ocelová rampa |  | 2 | [13 empty] | VV | 3 | 2 | True | 0 | ROZPOCET
| VV |  | Součet |  | 54.03 | [13 empty] | VV | 3 | 4 | True | 1 | ROZPOCET
5 | K | 966071711 | Bourání plotových sloupků a vzpěr ocelových trubkových nebo profilovaných výšky do 2,50 m zabetonovaných | kus | 30.16 |  | 0 | CS ÚRS 2017 01 |  |  | základní |  | 0 | 0 | 0 | 0.0657 | 1.9815 | 4 | K | 3 |  |  |  | ROZPOCET | 0 | 0 | 0 | 0 | 0 | 1 | 0 | 4 | 467366776
| VV |  | 34,9/2,5 "areál kina Mže |  | 13.96 | [13 empty] | VV | 3 | 2 | True | 0 | ROZPOCET
| VV |  | 40,5/2,5 "u katastrálního úřadu |  | 16.2 | [13 empty] | VV | 3 | 2 | True | 0 | ROZPOCET
| VV |  | Součet |  | 30.16 | [13 empty] | VV | 3 | 4 | True | 1 | ROZPOCET
6 | K | 966073810 | Rozebrání vrat a vrátek k oplocení plochy jednotlivě do 2 m2 | kus | 1 |  | 0 | CS ÚRS 2017 01 |  |  | základní |  | 0 | 0 | 0 | 0.192 | 0.192 | 4 | K | 3 |  |  |  | ROZPOCET | 0 | 0 | 0 | 0 | 0 | 1 | 0 | 4 | -1090906349
| VV |  | 1 "areál kina Mže; vrátka š. 1,0 m |  | 1 | [13 empty] | VV | 3 | 2 | True | 1 | ROZPOCET
7 | K | 966071822 | Rozebrání oplocení z pletiva drátěného se čtvercovými oky, výšky přes 1,6 do 2,0 m | m | 75.4 |  | 0 | CS ÚRS 2017 01 |  |  | základní |  | 0 | 0 | 0 | 0.00248 | 0.18699 | 4 | K | 3 |  |  |  | ROZPOCET | 0 | 0 | 0 | 0 | 0 | 1 | 0 | 4 | -1011241825
| PSC |  | Poznámka k souboru cen: 1. V cenách nejsou započteny náklady na demontáž sloupků. | [15 empty] | PSC | 3
| VV |  | 34,9 "areál kina Mže |  | 34.9 | [13 empty] | VV | 3 | 2 | True | 0 | ROZPOCET
| VV |  | 40,5 "u katastrálního úřadu |  | 40.5 | [13 empty] | VV | 3 | 2 | True | 0 | ROZPOCET
| VV |  | Součet |  | 75.4 | [13 empty] | VV | 3 | 4 | True | 1 | ROZPOCET
8 | K | 963012520 | Bourání stropů z desek nebo panelů železobetonových prefabrikovaných s dutinami z panelů, š. přes 300 mm tl. přes 140 mm | m3 | 24.27 |  | 0 | CS ÚRS 2017 01 |  |  | základní |  | 0 | 0 | 0 | 1.6 | 38.832 | 4 | K | 3 |  |  |  | ROZPOCET | 0 | 0 | 0 | 0 | 0 | 1 | 0 | 4 | -934168344
| PSC |  | Poznámka k souboru cen: 1. Bourání stropů z panelů plných se oceňuje cenami souboru cen 963 05-1 . Bourání železobetonových stropů. | [15 empty] | PSC | 3
| VV |  | "1.NP | [15 empty] | VV | 3 | 1 | True | 0 | ROZPOCET
| VV |  | (3,6*1,2*0,25) "vyjmutí strop. panelu pro VZT |  | 1.08 | [13 empty] | VV | 3 | 2 | True | 0 | ROZPOCET
| VV |  | (2,4*0,7+2,4*1,4+2,4*1,4)*0,25 "vybourání stropu a dobetonávek |  | 2.1 | [13 empty] | VV | 3 | 2 | True | 0 | ROZPOCET
| VV |  | "2.NP | [15 empty] | VV | 3 | 1 | True | 0 | ROZPOCET
| VV |  | (4,8*5,6*0,25) "vybrourání strop. panel pro schodiště |  | 6.72 | [13 empty] | VV | 3 | 2 | True | 0 | ROZPOCET
| VV |  | (3,6*1,2*0,25) "vyjmutí strop. panelu pro VZT |  | 1.08 | [13 empty] | VV | 3 | 2 | True | 0 | ROZPOCET
| VV |  | (5,8*1,2*0,25) "vyjmutí strop. panelu pro VZT |  | 1.74 | [13 empty] | VV | 3 | 2 | True | 0 | ROZPOCET
| VV |  | (5,8*2,4*0,25) "průjhled mezi 2.NP a 1.NP |  | 3.48 | [13 empty] | VV | 3 | 2 | True | 0 | ROZPOCET
| VV |  | (6*2,4*0,25) "vybourání stropních panelů pro schodiště |  | 3.6 | [13 empty] | VV | 3 | 2 | True | 0 | ROZPOCET
| VV |  | (3,6*2,3*0,25) "vybourání stropních panelů |  | 2.07 | [13 empty] | VV | 3 | 2 | True | 0 | ROZPOCET
| VV |  | (2,4*4*0,25) "pro střešní světlík |  | 2.4 | [13 empty] | VV | 3 | 2 | True | 0 | ROZPOCET
| VV |  | Součet |  | 24.27 | [13 empty] | VV | 3 | 4 | True | 1 | ROZPOCET
9 | K | 962081141 | Bourání zdiva příček nebo vybourání otvorů ze skleněných tvárnic, tl. do 150 mm | m2 | 6.3 |  | 0 | CS ÚRS 2017 01 |  |  | základní |  | 0 | 0 | 0 | 0.082 | 0.5166 | 4 | K | 3 |  |  |  | ROZPOCET | 0 | 0 | 0 | 0 | 0 | 1 | 0 | 4 | -993455564
| VV |  | "výkres D.1.0.7 (východní průčelí) | [15 empty] | VV | 3 | 1 | True | 0 | ROZPOCET
| VV |  | (2,1*0,6)*5 |  | 6.3 | [13 empty] | VV | 3 | 2 | True | 1 | ROZPOCET
10 | K | 962031132 | Bourání příček z cihel, tvárnic nebo příčkovek z cihel pálených, plných nebo dutých na maltu vápennou nebo vápenocementovou, tl. do 100 mm | m2 | 280.496 |  | 0 | CS ÚRS 2017 01 |  |  | základní |  | 0 | 0 | 0 | 0.131 | 36.745 | 4 | K | 3 |  |  |  | ROZPOCET | 0 | 0 | 0 | 0 | 0 | 1 | 0 | 4 | -1800544140
| VV |  | "1.NP | [15 empty] | VV | 3 | 1 | True | 0 | ROZPOCET
| VV |  | "sociální zařízení | [15 empty] | VV | 3 | 1 | True | 0 | ROZPOCET
| VV |  | (2,58+1,76+7,705+1,19+2,98)*3,5-(0,8*1,97*2) "obvod |  | 53.601 | [13 empty] | VV | 3 | 2 | True | 0 | ROZPOCET
| VV |  | (1,84+2,55+0,34+0,2+1,2*2+1,8+3,58+2,6+1,4+1,41*2)-(0,8*1,97*2+0,6*1,97*4) "vnitřní |  | 11.65 | [13 empty] | VV | 3 | 2 | True | 0 | ROZPOCET
| VV |  | "instalační příčky, přizdívky | [15 empty] | VV | 3 | 1 | True | 0 | ROZPOCET
| VV |  | (0,97+0,5+0,84+1+1,5+1,1+1,6+2+0,48*2+0,6*2+0,4)*3,5 |  | 42.245 | [13 empty] | VV | 3 | 2 | True | 0 | ROZPOCET
| VV |  | "dělící stěny | [15 empty] | VV | 3 | 1 | True | 0 | ROZPOCET
| VV |  | (2,6*2+9,8*2)*3,5-(0,8*1,97*2) |  | 83.648 | [13 empty] | VV | 3 | 2 | True | 0 | ROZPOCET
| VV |  | "vnitřní vyzdívky | [15 empty] | VV | 3 | 1 | True | 0 | ROZPOCET
| VV |  | (3*3,5)-(0,8*1,97) |  | 8.924 | [13 empty] | VV | 3 | 2 | True | 0 | ROZPOCET
| VV |  | (6,75+4,8+1,51+1,02+4,2+0,5+5,1)*3,5-(0,8*1,97*2) |  | 80.428 | [13 empty] | VV | 3 | 2 | True | 0 | ROZPOCET
| VV |  | Součet |  | 280.496 | [13 empty] | VV | 3 | 4 | True | 1 | ROZPOCET
11 | K | 962031133 | Bourání příček z cihel, tvárnic nebo příčkovek z cihel pálených, plných nebo dutých na maltu vápennou nebo vápenocementovou, tl. do 150 mm | m2 | 92.587 |  | 0 | CS ÚRS 2017 01 |  |  | základní |  | 0 | 0 | 0 | 0.261 | 24.1652 | 4 | K | 3 |  |  |  | ROZPOCET | 0 | 0 | 0 | 0 | 0 | 1 | 0 | 4 | -303958610
| VV |  | "výkres D.1.0.1 (D-0 Bourací práce) | [15 empty] | VV | 3 | 1 | True | 0 | ROZPOCET
| VV |  | "1.PP | [15 empty] | VV | 3 | 1 | True | 0 | ROZPOCET
| VV |  | (2,435*1,5) "bourání příčky pod stropem |  | 3.653 | [13 empty] | VV | 3 | 2 | True | 0 | ROZPOCET
| VV |  | (2,4+2,4+0,2)*3,1-(0,8*1,97) |  | 13.924 | [13 empty] | VV | 3 | 2 | True | 0 | ROZPOCET
| VV |  | (0,2+5,6+3,2)*3,1 |  | 27.9 | [13 empty] | VV | 3 | 2 | True | 0 | ROZPOCET
| VV |  | Mezisoučet 1.PP |  | 45.477 | [13 empty] | VV | 3 | 3 | True | 0 | ROZPOCET
| VV |  | "1.NP | [15 empty] | VV | 3 | 1 | True | 0 | ROZPOCET
| VV |  | "sociální zařízení | [15 empty] | VV | 3 | 1 | True | 0 | ROZPOCET
| VV |  | (3,58*3,5) |  | 12.53 | [13 empty] | VV | 3 | 2 | True | 0 | ROZPOCET
| VV |  | "dělící příčky | [15 empty] | VV | 3 | 1 | True | 0 | ROZPOCET
| VV |  | (4,15*3,5) |  | 14.525 | [13 empty] | VV | 3 | 2 | True | 0 | ROZPOCET
| VV |  | "vnitřní vyzdívky | [15 empty] | VV | 3 | 1 | True | 0 | ROZPOCET
| VV |  | (2,9*3,5) |  | 10.15 | [13 empty] | VV | 3 | 2 | True | 0 | ROZPOCET
| VV |  | (0,45+0,22+0,86+0,5+0,8)*3,5 |  | 9.905 | [13 empty] | VV | 3 | 2 | True | 0 | ROZPOCET
| VV |  | Mezisoučet 1.NP |  | 47.11 | [13 empty] | VV | 3 | 3 | True | 0 | ROZPOCET
| VV |  | Součet |  | 92.587 | [13 empty] | VV | 3 | 4 | True | 1 | ROZPOCET
12 | K | 962032231 | Bourání zdiva nadzákladového z cihel nebo tvárnic z cihel pálených nebo vápenopískových, na maltu vápennou nebo vápenocementovou, objemu přes 1 m3 | m3 | 72.261 |  | 0 | CS ÚRS 2017 01 |  |  | základní |  | 0 | 0 | 0 | 1.8 | 130.0698 | 4 | K | 3 |  |  |  | ROZPOCET | 0 | 0 | 0 | 0 | 0 | 1 | 0 | 4 | -1778259331
| PSC |  | Poznámka k souboru cen: 1. Bourání pilířů o průřezu přes 0,36 m2 se oceňuje příslušnými cenami -2230, -2231, -2240, -2241,-2253 a -2254 jako bourání zdiva nadzákladového cihelného. | [15 empty] | PSC | 3
| VV |  | "výkres D.0.9 (D-0 Bourací práce) | [15 empty] | VV | 3 | 1 | True | 0 | ROZPOCET
| VV |  | "1.PP, 1.NP, 2.NP | [15 empty] | VV | 3 | 1 | True | 0 | ROZPOCET
| VV |  | "venkovní schodiště | [15 empty] | VV | 3 | 1 | True | 0 | ROZPOCET
| VV |  | "boční vnější stěna | [15 empty] | VV | 3 | 1 | True | 0 | ROZPOCET
| VV |  | (6,29*7,25*0,3) |  | 13.681 | [13 empty] | VV | 3 | 2 | True | 0 | ROZPOCET
| VV |  | ((3,65*2,15)/2)*0,3 |  | 1.177 | [13 empty] | VV | 3 | 2 | True | 0 | ROZPOCET
| VV |  | (2,44*2,1*0,3) |  | 1.537 | [13 empty] | VV | 3 | 2 | True | 0 | ROZPOCET
| VV |  | "lemování šachty | [15 empty] | VV | 3 | 1 | True | 0 | ROZPOCET
| VV |  | (8,73*1,3*0,3)*2 |  | 6.809 | [13 empty] | VV | 3 | 2 | True | 0 | ROZPOCET
| VV |  | (8,73*5,45*0,3) |  | 14.274 | [13 empty] | VV | 3 | 2 | True | 0 | ROZPOCET
| VV |  | "příčná vnější stěna | [15 empty] | VV | 3 | 1 | True | 0 | ROZPOCET
| VV |  | (8,73*4,25*0,3) |  | 11.131 | [13 empty] | VV | 3 | 2 | True | 0 | ROZPOCET
| VV |  | "pilíře 1.NP | [15 empty] | VV | 3 | 1 | True | 0 | ROZPOCET
| VV |  | ((1,4*0,9+0,4*0,5)*5,4)*3 |  | 23.652 | [13 empty] | VV | 3 | 2 | True | 0 | ROZPOCET
| VV |  | Součet |  | 72.261 | [13 empty] | VV | 3 | 4 | True | 1 | ROZPOCET
13 | K | 962052211 | Bourání zdiva železobetonového nadzákladového, objemu přes 1 m3 | m3 | 77.703 |  | 0 | CS ÚRS 2017 01 |  |  | základní |  | 0 | 0 | 0 | 2.4 | 186.4872 | 4 | K | 3 |  |  |  | ROZPOCET | 0 | 0 | 0 | 0 | 0 | 1 | 0 | 4 | -1247438894
| PSC |  | Poznámka k souboru cen: 1. Bourání pilířů o průřezu přes 0,36 m2 se oceňuje cenami - 2210 a -2211 jako bourání zdiva nadzákladového železobetonového. | [15 empty] | PSC | 3
| VV |  | "výkres D.1.0.1 (D-0 Bourací práce) | [15 empty] | VV | 3 | 1 | True | 0 | ROZPOCET
| VV |  | "1.PP | [15 empty] | VV | 3 | 1 | True | 0 | ROZPOCET
| VV |  | (3*0,4*0,45) "beton. podezdívka |  | 0.54 | [13 empty] | VV | 3 | 2 | True | 0 | ROZPOCET
| VV |  | (3,8*3,1*0,25) "panelová stěna |  | 2.945 | [13 empty] | VV | 3 | 2 | True | 0 | ROZPOCET
| VV |  | "věnce a ukončení obvodových panelů | [15 empty] | VV | 3 | 1 | True | 0 | ROZPOCET
| VV |  | 5,81 |  | 5.81 | [13 empty] | VV | 3 | 2 | True | 0 | ROZPOCET
| VV |  | "výkres D.1.0.8 (severní průčelí) | [15 empty] | VV | 3 | 1 | True | 0 | ROZPOCET
| VV |  | (8*3,65*0,28)+(0,28*(1,2*1,2)/2)+(3,65*1,2*0,28)+(4*4,95*0,28)+(3*3,65*0,28)+(4,95*1,6*0,28) "dělící stěna tanečního sálu |  | 20.432 | [13 empty] | VV | 3 | 2 | True | 0 | ROZPOCET
| VV |  | "výkres D.1.0.5 (západní průčelí) | [15 empty] | VV | 3 | 1 | True | 0 | ROZPOCET
| VV |  | (30,8*3,05*0,2)-((1,8*2*0,2)*3+(0,7*2*0,2+0,9*2*0,2)) "1.NP |  | 15.988 | [13 empty] | VV | 3 | 2 | True | 0 | ROZPOCET
| VV |  | (23,3*4,45*0,2)+(7,7*3,65*0,2)+((1,3*1,3)/2)*0,2+(3,65*1,3*0,2)+(4*4,95*0,2)+(2,759*1*0,2) "2.NP |  | 31.988 | [13 empty] | VV | 3 | 2 | True | 0 | ROZPOCET
| VV |  | Součet |  | 77.703 | [13 empty] | VV | 3 | 4 | True | 1 | ROZPOCET
14 | K | 965042231 | Bourání mazanin betonových nebo z litého asfaltu tl. přes 100 mm, plochy do 4 m2 | m3 | 0.446 |  | 0 | CS ÚRS 2017 01 |  |  | základní |  | 0 | 0 | 0 | 2.2 | 0.9812 | 4 | K | 3 |  |  |  | ROZPOCET | 0 | 0 | 0 | 0 | 0 | 1 | 0 | 4 | 1190552289
| VV |  | "výkres D.1.0.1 (D-0 Bourací práce) | [15 empty] | VV | 3 | 1 | True | 0 | ROZPOCET
| VV |  | "1.PP | [15 empty] | VV | 3 | 1 | True | 0 | ROZPOCET
| VV |  | (1,15*1,55*0,25) "šachta pro dojezd zdvihací plošiny |  | 0.446 | [13 empty] | VV | 3 | 2 | True | 1 | ROZPOCET
15 | K | 965042241 | Bourání mazanin betonových nebo z litého asfaltu tl. přes 100 mm, plochy přes 4 m2 | m3 | 82.884 |  | 0 | CS ÚRS 2017 01 |  |  | základní |  | 0 | 0 | 0 | 2.2 | 182.3448 | 4 | K | 3 |  |  |  | ROZPOCET | 0 | 0 | 0 | 0 | 0 | 1 | 0 | 4 | 389764474
| VV |  | "skladba Po 1 | [15 empty] | VV | 3 | 1 | True | 0 | ROZPOCET
| VV |  | "tl. 100 - 110 mm | [15 empty] | VV | 3 | 1 | True | 0 | ROZPOCET
| VV |  | "1.NP | [15 empty] | VV | 3 | 1 | True | 0 | ROZPOCET
| VV |  | (116,96*0,11) "m 1.31 Chodba |  | 12.866 | [13 empty] | VV | 3 | 2 | True | 0 | ROZPOCET
| VV |  | (53,39*0,11) "m 1.32 Kavárna 2 |  | 5.873 | [13 empty] | VV | 3 | 2 | True | 0 | ROZPOCET
| VV |  | (3,42*0,11) "m 1.35 Úklid |  | 0.376 | [13 empty] | VV | 3 | 2 | True | 0 | ROZPOCET
| VV |  | (5,18*0,11) "m 1.36 Předsíň muži |  | 0.57 | [13 empty] | VV | 3 | 2 | True | 0 | ROZPOCET
| VV |  | (10,64*0,11) "m 1.37 WC muži |  | 1.17 | [13 empty] | VV | 3 | 2 | True | 0 | ROZPOCET
| VV |  | (5,39*0,11) "m 1.38 WC ZTP |  | 0.593 | [13 empty] | VV | 3 | 2 | True | 0 | ROZPOCET
| VV |  | (7,92*0,11) "m 1.39 Sklad kavárna 2 |  | 0.871 | [13 empty] | VV | 3 | 2 | True | 0 | ROZPOCET
| VV |  | "skladba Po 2 | [15 empty] | VV | 3 | 1 | True | 0 | ROZPOCET
| VV |  | "tl. 100 - 110 mm | [15 empty] | VV | 3 | 1 | True | 0 | ROZPOCET
| VV |  | "1.NP | [15 empty] | VV | 3 | 1 | True | 0 | ROZPOCET
| VV |  | (8,28*0,11) "m 1.19 Schodiště |  | 0.911 | [13 empty] | VV | 3 | 2 | True | 0 | ROZPOCET
| VV |  | (6,04*0,11) "m 1.22 Sklad |  | 0.664 | [13 empty] | VV | 3 | 2 | True | 0 | ROZPOCET
| VV |  | (57,52*0,11) "m 1.23 Sklad |  | 6.327 | [13 empty] | VV | 3 | 2 | True | 0 | ROZPOCET
| VV |  | (33,67*0,11) "m 1.24 Chodba neveřejná |  | 3.704 | [13 empty] | VV | 3 | 2 | True | 0 | ROZPOCET
| VV |  | "skladba Po 3 | [15 empty] | VV | 3 | 1 | True | 0 | ROZPOCET
| VV |  | "tl. 100 - 110 mm | [15 empty] | VV | 3 | 1 | True | 0 | ROZPOCET
| VV |  | "1.NP | [15 empty] | VV | 3 | 1 | True | 0 | ROZPOCET
| VV |  | (3,29*0,11) "m 1.27 Zázemí účinkující |  | 0.362 | [13 empty] | VV | 3 | 2 | True | 0 | ROZPOCET
| VV |  | (5,61*0,11) "m 1.28 Hygienická kabina |  | 0.617 | [13 empty] | VV | 3 | 2 | True | 0 | ROZPOCET
| VV |  | (2,16*0,11) "m 1.29 WC |  | 0.238 | [13 empty] | VV | 3 | 2 | True | 0 | ROZPOCET
| VV |  | (2,2*0,11) "m 1.30 WC |  | 0.242 | [13 empty] | VV | 3 | 2 | True | 0 | ROZPOCET
| VV |  | (5,22*0,11) "m 1.33 Předsíň ženy |  | 0.574 | [13 empty] | VV | 3 | 2 | True | 0 | ROZPOCET
| VV |  | (18,31*0,11) "m 1.34 Wc ženy |  | 2.014 | [13 empty] | VV | 3 | 2 | True | 0 | ROZPOCET
| VV |  | "skladba Po 4 | [15 empty] | VV | 3 | 1 | True | 0 | ROZPOCET
| VV |  | "tl. 100 - 110 mm | [15 empty] | VV | 3 | 1 | True | 0 | ROZPOCET
| VV |  | "1.NP | [15 empty] | VV | 3 | 1 | True | 0 | ROZPOCET
| VV |  | (13,92*0,11) "m 1.25 Šatna 2 |  | 1.531 | [13 empty] | VV | 3 | 2 | True | 0 | ROZPOCET
| VV |  | (14,21*0,11) "m 1.26 Šatna 1 |  | 1.563 | [13 empty] | VV | 3 | 2 | True | 0 | ROZPOCET
| VV |  | (11,43*0,11) "m 1.40 Zádveří sálu |  | 1.257 | [13 empty] | VV | 3 | 2 | True | 0 | ROZPOCET
| VV |  | (37,1*0,11) "m 1.41A Přízemí sálu |  | 4.081 | [13 empty] | VV | 3 | 2 | True | 0 | ROZPOCET
| VV |  | "skladba Po 7 | [15 empty] | VV | 3 | 1 | True | 0 | ROZPOCET
| VV |  | "tl. 100 - 110 mm | [15 empty] | VV | 3 | 1 | True | 0 | ROZPOCET
| VV |  | "2.NP | [15 empty] | VV | 3 | 1 | True | 0 | ROZPOCET
| VV |  | (34,41*0,11) "m 2.09 Chodba neveřejná |  | 3.785 | [13 empty] | VV | 3 | 2 | True | 0 | ROZPOCET
| VV |  | (7,69*0,11) "m 2.13 WC |  | 0.846 | [13 empty] | VV | 3 | 2 | True | 0 | ROZPOCET
| VV |  | (4,32*0,11) "m 2.14 Hygienická kabina |  | 0.475 | [13 empty] | VV | 3 | 2 | True | 0 | ROZPOCET
| VV |  | (16,02*0,11) "m 2.15 Chodba |  | 1.762 | [13 empty] | VV | 3 | 2 | True | 0 | ROZPOCET
| VV |  | (158,67*0,11) "m 2.16 Galerie |  | 17.454 | [13 empty] | VV | 3 | 2 | True | 0 | ROZPOCET
| VV |  | "skladba Po 7 | [15 empty] | VV | 3 | 1 | True | 0 | ROZPOCET
| VV |  | "tl. 100 - 110 mm | [15 empty] | VV | 3 | 1 | True | 0 | ROZPOCET
| VV |  | "2.NP | [15 empty] | VV | 3 | 1 | True | 0 | ROZPOCET
| VV |  | (57,54*0,11) "m 2.08 Jednací místnost |  | 6.329 | [13 empty] | VV | 3 | 2 | True | 0 | ROZPOCET
| VV |  | (17,41*0,11) "m 2.10 Kancelář |  | 1.915 | [13 empty] | VV | 3 | 2 | True | 0 | ROZPOCET
| VV |  | (17,36*0,11) "m 2.11 Kancelář |  | 1.91 | [13 empty] | VV | 3 | 2 | True | 0 | ROZPOCET
| VV |  | (18,22*0,11) "m 2.12 Kancelář |  | 2.004 | [13 empty] | VV | 3 | 2 | True | 0 | ROZPOCET
| VV |  | Součet |  | 82.884 | [13 empty] | VV | 3 | 4 | True | 1 | ROZPOCET
16 | K | 965081213 | Bourání podlah z dlaždic bez podkladního lože nebo mazaniny, s jakoukoliv výplní spár keramických nebo xylolitových tl. do 10 mm, plochy přes 1 m2 | m2 | 753.5 |  | 0 | CS ÚRS 2017 01 |  |  | základní |  | 0 | 0 | 0 | 0.035 | 26.3725 | 4 | K | 3 |  |  |  | ROZPOCET | 0 | 0 | 0 | 0 | 0 | 1 | 0 | 4 | -1546759601
| PSC |  | Poznámka k souboru cen: 1. Odsekání soklíků se oceňuje cenami souboru cen 965 08. | [15 empty] | PSC | 3
| VV |  | "skladba Po 1 | [15 empty] | VV | 3 | 1 | True | 0 | ROZPOCET
| VV |  | "1.NP | [15 empty] | VV | 3 | 1 | True | 0 | ROZPOCET
| VV |  | 116,96 "m 1.31 Chodba |  | 116.96 | [13 empty] | VV | 3 | 2 | True | 0 | ROZPOCET
| VV |  | 53,39 "m 1.32 Kavárna 2 |  | 53.39 | [13 empty] | VV | 3 | 2 | True | 0 | ROZPOCET
| VV |  | 3,42 "m 1.35 Úklid |  | 3.42 | [13 empty] | VV | 3 | 2 | True | 0 | ROZPOCET
| VV |  | 5,18 "m 1.36 Předsíň muži |  | 5.18 | [13 empty] | VV | 3 | 2 | True | 0 | ROZPOCET
| VV |  | 10,64 "m 1.37 WC muži |  | 10.64 | [13 empty] | VV | 3 | 2 | True | 0 | ROZPOCET
| VV |  | 5,39 "m 1.38 WC ZTP |  | 5.39 | [13 empty] | VV | 3 | 2 | True | 0 | ROZPOCET
| VV |  | 7,92 "m 1.39 Sklad kavárna 2 |  | 7.92 | [13 empty] | VV | 3 | 2 | True | 0 | ROZPOCET
| VV |  | "skladba Po 2 | [15 empty] | VV | 3 | 1 | True | 0 | ROZPOCET
| VV |  | "1.NP | [15 empty] | VV | 3 | 1 | True | 0 | ROZPOCET
| VV |  | 8,28 "m 1.19 Schodiště |  | 8.28 | [13 empty] | VV | 3 | 2 | True | 0 | ROZPOCET
| VV |  | 6,04 "m 1.22 Sklad |  | 6.04 | [13 empty] | VV | 3 | 2 | True | 0 | ROZPOCET
| VV |  | 57,52 "m 1.23 Sklad |  | 57.52 | [13 empty] | VV | 3 | 2 | True | 0 | ROZPOCET
| VV |  | 33,67 "m 1.24 Chodba neveřejná |  | 33.67 | [13 empty] | VV | 3 | 2 | True | 0 | ROZPOCET
| VV |  | "skladba Po 3 | [15 empty] | VV | 3 | 1 | True | 0 | ROZPOCET
| VV |  | "1.NP | [15 empty] | VV | 3 | 1 | True | 0 | ROZPOCET
| VV |  | 3,29 "m 1.27 Zázemí účinkující |  | 3.29 | [13 empty] | VV | 3 | 2 | True | 0 | ROZPOCET
| VV |  | 5,61 "m 1.28 Hygienická kabina |  | 5.61 | [13 empty] | VV | 3 | 2 | True | 0 | ROZPOCET
| VV |  | 2,16 "m 1.29 WC |  | 2.16 | [13 empty] | VV | 3 | 2 | True | 0 | ROZPOCET
| VV |  | 2,2 "m 1.30 WC |  | 2.2 | [13 empty] | VV | 3 | 2 | True | 0 | ROZPOCET
| VV |  | 5,22 "m 1.33 Předsíň ženy |  | 5.22 | [13 empty] | VV | 3 | 2 | True | 0 | ROZPOCET
| VV |  | 18,31 "m 1.34 Wc ženy |  | 18.31 | [13 empty] | VV | 3 | 2 | True | 0 | ROZPOCET
| VV |  | "skladba Po 4 | [15 empty] | VV | 3 | 1 | True | 0 | ROZPOCET
| VV |  | "1.NP | [15 empty] | VV | 3 | 1 | True | 0 | ROZPOCET
| VV |  | 13,92 "m 1.25 Šatna 2 |  | 13.92 | [13 empty] | VV | 3 | 2 | True | 0 | ROZPOCET
| VV |  | 14,21 "m 1.26 Šatna 1 |  | 14.21 | [13 empty] | VV | 3 | 2 | True | 0 | ROZPOCET
| VV |  | 11,43 "m 1.40 Zádveří sálu |  | 11.43 | [13 empty] | VV | 3 | 2 | True | 0 | ROZPOCET
| VV |  | 37,1 "m 1.41A Přízemí sálu |  | 37.1 | [13 empty] | VV | 3 | 2 | True | 0 | ROZPOCET
| VV |  | "skladba Po 7 | [15 empty] | VV | 3 | 1 | True | 0 | ROZPOCET
| VV |  | "2.NP | [15 empty] | VV | 3 | 1 | True | 0 | ROZPOCET
| VV |  | 34,41 "m 2.09 Chodba neveřejná |  | 34.41 | [13 empty] | VV | 3 | 2 | True | 0 | ROZPOCET
| VV |  | 7,69 "m 2.13 WC |  | 7.69 | [13 empty] | VV | 3 | 2 | True | 0 | ROZPOCET
| VV |  | 4,32 "m 2.14 Hygienická kabina |  | 4.32 | [13 empty] | VV | 3 | 2 | True | 0 | ROZPOCET
| VV |  | 16,02 "m 2.15 Chodba |  | 16.02 | [13 empty] | VV | 3 | 2 | True | 0 | ROZPOCET
| VV |  | 158,67 "m 2.16 Galerie |  | 158.67 | [13 empty] | VV | 3 | 2 | True | 0 | ROZPOCET
| VV |  | "skladba Po 7 | [15 empty] | VV | 3 | 1 | True | 0 | ROZPOCET
| VV |  | "2.NP | [15 empty] | VV | 3 | 1 | True | 0 | ROZPOCET
| VV |  | 57,54 "m 2.08 Jednací místnost |  | 57.54 | [13 empty] | VV | 3 | 2 | True | 0 | ROZPOCET
| VV |  | 17,41 "m 2.10 Kancelář |  | 17.41 | [13 empty] | VV | 3 | 2 | True | 0 | ROZPOCET
| VV |  | 17,36 "m 2.11 Kancelář |  | 17.36 | [13 empty] | VV | 3 | 2 | True | 0 | ROZPOCET
| VV |  | 18,22 "m 2.12 Kancelář |  | 18.22 | [13 empty] | VV | 3 | 2 | True | 0 | ROZPOCET
| VV |  | Součet |  | 753.5 | [13 empty] | VV | 3 | 4 | True | 1 | ROZPOCET
17 | K | 965041341 | Bourání mazanin škvárobetonových tl. do 100 mm, plochy přes 4 m2 | m3 | 40.97 |  | 0 | CS ÚRS 2017 01 |  |  | základní |  | 0 | 0 | 0 | 1.6 | 65.552 | 4 | K | 3 |  |  |  | ROZPOCET | 0 | 0 | 0 | 0 | 0 | 1 | 0 | 4 | -789932141
| VV |  | (1,2*13,45+18,2*3,8+19,4*7,6+18,2*3,6+16,1*2,7+15,4*0,5+14,7*4,1)*0,1 "hlavní střecha |  | 40.97 | [13 empty] | VV | 3 | 2 | True | 1 | ROZPOCET
18 | K | 968072559 | Vybourání kovových rámů oken s křídly, dveřních zárubní, vrat, stěn, ostění nebo obkladů vrat, mimo posuvných a skládacích, plochy přes 5 m2 | m2 | 121.365 |  | 0 | CS ÚRS 2017 01 |  |  | základní |  | 0 | 0 | 0 | 0.066 | 8.0101 | 4 | K | 3 |  |  |  | ROZPOCET | 0 | 0 | 0 | 0 | 0 | 1 | 0 | 4 | -1435118912
| PSC |  | Poznámka k souboru cen: 1. V cenách -2244 až -2559 jsou započteny i náklady na vyvěšení křídel. 2. Cenou -2641 se oceňuje i vybourání nosné ocelové konstrukce pro sádrokartonové příčky. | [15 empty] | PSC | 3
| VV |  | "výkres D.1.0.1 (D-0 Bourací práce) | [15 empty] | VV | 3 | 1 | True | 0 | ROZPOCET
| VV |  | "1.PP | [15 empty] | VV | 3 | 1 | True | 0 | ROZPOCET
| VV |  | (3*3,4)*2 "ocel. vrata třídílná |  | 20.4 | [13 empty] | VV | 3 | 2 | True | 0 | ROZPOCET
| VV |  | "výkres D.1.0.6 (jižní průčelí) | [15 empty] | VV | 3 | 1 | True | 0 | ROZPOCET
| VV |  | (4,5*1,75) |  | 7.875 | [13 empty] | VV | 3 | 2 | True | 0 | ROZPOCET
| VV |  | "výkres D.1.0.5 (západní průčelí) | [15 empty] | VV | 3 | 1 | True | 0 | ROZPOCET
| VV |  | (5,4+6,3+4,5)*1,75 |  | 28.35 | [13 empty] | VV | 3 | 2 | True | 0 | ROZPOCET
| VV |  | "výkres D.1.0.8 (severní průčelí) | [15 empty] | VV | 3 | 1 | True | 0 | ROZPOCET
| VV |  | (3,6*2)*1,75 |  | 12.6 | [13 empty] | VV | 3 | 2 | True | 0 | ROZPOCET
| VV |  | "výkres D.1.0.7 (východní průčelí) | [15 empty] | VV | 3 | 1 | True | 0 | ROZPOCET
| VV |  | (3*2,1)*4 |  | 25.2 | [13 empty] | VV | 3 | 2 | True | 0 | ROZPOCET
| VV |  | (3*1,45)*2 |  | 8.7 | [13 empty] | VV | 3 | 2 | True | 0 | ROZPOCET
| VV |  | (5,7*3,2) |  | 18.24 | [13 empty] | VV | 3 | 2 | True | 0 | ROZPOCET
| VV |  | Součet |  | 121.365 | [13 empty] | VV | 3 | 4 | True | 1 | ROZPOCET
19 | K | 968072455 | Vybourání kovových rámů oken s křídly, dveřních zárubní, vrat, stěn, ostění nebo obkladů dveřních zárubní, plochy do 2 m2 | m2 | 1.845 |  | 0 | CS ÚRS 2017 01 |  |  | základní |  | 0 | 0 | 0 | 0.076 | 0.14022 | 4 | K | 3 |  |  |  | ROZPOCET | 0 | 0 | 0 | 0 | 0 | 1 | 0 | 4 | -987829541
| PSC |  | Poznámka k souboru cen: 1. V cenách -2244 až -2559 jsou započteny i náklady na vyvěšení křídel. 2. Cenou -2641 se oceňuje i vybourání nosné ocelové konstrukce pro sádrokartonové příčky. | [15 empty] | PSC | 3
| VV |  | "výkres D.1.0.1 (D-0 Bourací práce) | [15 empty] | VV | 3 | 1 | True | 0 | ROZPOCET
| VV |  | "1.PP | [15 empty] | VV | 3 | 1 | True | 0 | ROZPOCET
| VV |  | (0,9*2,05) "pro dveře 800/1970 mm |  | 1.845 | [13 empty] | VV | 3 | 2 | True | 1 | ROZPOCET
20 | K | 968072355 | Vybourání kovových rámů oken s křídly, dveřních zárubní, vrat, stěn, ostění nebo obkladů okenních rámů s křídly zdvojených, plochy do 2 m2 | m2 | 5.25 |  | 0 | CS ÚRS 2017 01 |  |  | základní |  | 0 | 0 | 0 | 0.061 | 0.32025 | 4 | K | 3 |  |  |  | ROZPOCET | 0 | 0 | 0 | 0 | 0 | 1 | 0 | 4 | 1254362027
| PSC |  | Poznámka k souboru cen: 1. V cenách -2244 až -2559 jsou započteny i náklady na vyvěšení křídel. 2. Cenou -2641 se oceňuje i vybourání nosné ocelové konstrukce pro sádrokartonové příčky. | [15 empty] | PSC | 3
| VV |  | "výkres D.1.0.1 (D-0 Bourací práce) | [15 empty] | VV | 3 | 1 | True | 0 | ROZPOCET
| VV |  | "1.PP | [15 empty] | VV | 3 | 1 | True | 0 | ROZPOCET
| VV |  | (2,1*0,5)*2 "vybourání okna vč. parapetu vnitř. a vněj. |  | 2.1 | [13 empty] | VV | 3 | 2 | True | 0 | ROZPOCET
| VV |  | (2,1*0,75)*2 "vybourání okna vč. parapetu vnitř. a vněj. |  | 3.15 | [13 empty] | VV | 3 | 2 | True | 0 | ROZPOCET
| VV |  | Součet |  | 5.25 | [13 empty] | VV | 3 | 4 | True | 1 | ROZPOCET
21 | K | 961055111 | Bourání základů z betonu železového | m3 | 13.679 |  | 0 | CS ÚRS 2017 01 |  |  | základní |  | 0 | 0 | 0 | 2.4 | 32.8296 | 4 | K | 3 |  |  |  | ROZPOCET | 0 | 0 | 0 | 0 | 0 | 1 | 0 | 4 | -1720486261
| VV |  | "výkres D.0.9 (D-0 Bourací práce) | [15 empty] | VV | 3 | 1 | True | 0 | ROZPOCET
| VV |  | "1.PP | [15 empty] | VV | 3 | 1 | True | 0 | ROZPOCET
| VV |  | "základy venkovního schodiště | [15 empty] | VV | 3 | 1 | True | 0 | ROZPOCET
| VV |  | (7,45*0,5*0,94) |  | 3.502 | [13 empty] | VV | 3 | 2 | True | 0 | ROZPOCET
| VV |  | (1,2*0,5*0,94) |  | 0.564 | [13 empty] | VV | 3 | 2 | True | 0 | ROZPOCET
| VV |  | (4,05*0,5*0,94) |  | 1.904 | [13 empty] | VV | 3 | 2 | True | 0 | ROZPOCET
| VV |  | (6,95*0,5*0,94) |  | 3.267 | [13 empty] | VV | 3 | 2 | True | 0 | ROZPOCET
| VV |  | (1,2*0,5*0,94)*2 |  | 1.128 | [13 empty] | VV | 3 | 2 | True | 0 | ROZPOCET
| VV |  | "betonové desky venkovního schodiště | [15 empty] | VV | 3 | 1 | True | 0 | ROZPOCET
| VV |  | (5,45*2,6+1,5*1,6)*0,2 |  | 3.314 | [13 empty] | VV | 3 | 2 | True | 0 | ROZPOCET
| VV |  | Součet |  | 13.679 | [13 empty] | VV | 3 | 4 | True | 1 | ROZPOCET
22 | K | 96999001R | Demontáž stávajícího jeviště | m2 | 84 |  | 0 |  |  |  | základní |  | 0 | 0 | 0 | 0 | 0 | 4 | K | 3 |  |  |  | ROZPOCET | 0 | 0 | 0 | 0 | 0 | 1 | 0 | 4 | -583994595
23 | K | 96999002R | Demontáž stávajícího hlediště | m2 | 220 |  | 0 |  |  |  | základní |  | 0 | 0 | 0 | 0 | 0 | 4 | K | 3 |  |  |  | ROZPOCET | 0 | 0 | 0 | 0 | 0 | 1 | 0 | 4 | -639735059
24 | K | 96999003R | Demontáž a likvodace sedadel | ka | 244 |  | 0 |  |  |  | základní |  | 0 | 0 | 0 | 0 | 0 | 4 | K | 3 |  |  |  | ROZPOCET | 0 | 0 | 0 | 0 | 0 | 1 | 0 | 4 | 1282989345
| VV |  | (12+17+19*6+20*4+21) |  | 244 | [13 empty] | VV | 3 | 2 | True | 1 | ROZPOCET
25 | K | 96999004R | Demontáž a opětovná montáž atikového panelu | ks | 2 |  | 0 |  |  |  | základní |  | 0 | 0 | 0 | 0 | 0 | 4 | K | 3 |  |  |  | ROZPOCET | 0 | 0 | 0 | 0 | 0 | 1 | 0 | 4 | -1995178946
26 | K | 96999005R | Demontáž dílců stěn obvodových ze železobetonu váhy do 1,5 t, výšky budovy do 24 m | kus | 25 |  | 0 |  |  |  | základní |  | 0 | 0 | 0 | 0.71 | 17.75 | 4 | K | 3 |  |  |  | ROZPOCET | 0 | 0 | 0 | 0 | 0 | 1 | 0 | 4 | -1903948870
27 | K | 96999006R | Demontáž dílců stěn obvodových ze železobetonu váhy nad 1,5 t, výšky budovy do 24 m | kus | 55 |  | 0 |  |  |  | základní |  | 0 | 0 | 0 | 1.76 | 96.8 | 4 | K | 3 |  |  |  | ROZPOCET | 0 | 0 | 0 | 0 | 0 | 1 | 0 | 4 | -1111086271
28 | K | 96999007R | Demontáž dílců parapetních a atikových ze železobetonu váhy dod 1,5 t, výšky budovy do 24 m | kus | 23 |  | 0 |  |  |  | základní |  | 0 | 0 | 0 | 0.81 | 18.63 | 4 | K | 3 |  |  |  | ROZPOCET | 0 | 0 | 0 | 0 | 0 | 1 | 0 | 4 | 2070403800
29 | K | 96999008R | Demontáž dílců parapetních a atikových ze železobetonu váhy nad 1,5 t, výšky budovy do 24 m | kus | 32 |  | 0 |  |  |  | základní |  | 0 | 0 | 0 | 2.24 | 71.68 | 4 | K | 3 |  |  |  | ROZPOCET | 0 | 0 | 0 | 0 | 0 | 1 | 0 | 4 | 1655071268
30 | K | 96999009R | Demontáž dílců parapetních a atikových ze železobetonu váhy nad 3 t, výšky budovy do 24 m | kus | 5 |  | 0 |  |  |  | základní |  | 0 | 0 | 0 | 8.11 | 40.55 | 4 | K | 3 |  |  |  | ROZPOCET | 0 | 0 | 0 | 0 | 0 | 1 | 0 | 4 | -607049078
| D | 97 | Prorážení otvorů a ostatní bourací práce |  |  |  | 0 | [5 empty] | 0 |  | 0.0068496 |  | 21.6546 | 1 | D | 2 |  |  |  | ROZPOCET | [6 empty] | 0
31 | K | 971042651 | Vybourání otvorů v betonových příčkách a zdech základových nebo nadzákladových plochy do 4 m2, tl. jakékoliv | m3 | 9.843 |  | 0 | CS ÚRS 2017 01 |  |  | základní |  | 0 | 0 | 0 | 2.2 | 21.6546 | 4 | K | 3 |  |  |  | ROZPOCET | 0 | 0 | 0 | 0 | 0 | 1 | 0 | 4 | 1804509844
| VV |  | "výkres D.1.0.1 (D-0 Bourací práce) | [15 empty] | VV | 3 | 1 | True | 0 | ROZPOCET
| VV |  | "1.PP | [15 empty] | VV | 3 | 1 | True | 0 | ROZPOCET
| VV |  | (2,5*1,2*0,375) "otvor pro dveře; panel tl. 375 mm |  | 1.125 | [13 empty] | VV | 3 | 2 | True | 0 | ROZPOCET
| VV |  | (2,5*1,33*0,375) "otvor pro dveře; panel tl. 375 mm |  | 1.247 | [13 empty] | VV | 3 | 2 | True | 0 | ROZPOCET
| VV |  | (1,25*1,78*0,5+2,5*1,78*0,375) "otvor pro dveře; panel tl. 500 mm, 375 mm |  | 2.781 | [13 empty] | VV | 3 | 2 | True | 0 | ROZPOCET
| VV |  | (1,25*1,2*0,5+2,5*1,2*0,375) "otvor pro dveře; panel tl. 500 mm, 375 mm |  | 1.875 | [13 empty] | VV | 3 | 2 | True | 0 | ROZPOCET
| VV |  | (1,5*1*0,5) "prostup VZT |  | 0.75 | [13 empty] | VV | 3 | 2 | True | 0 | ROZPOCET
| VV |  | (1,7*0,7*0,5) "prostup VZT |  | 0.595 | [13 empty] | VV | 3 | 2 | True | 0 | ROZPOCET
| VV |  | (2,1*0,5*0,4)*2 "parapet oken |  | 0.84 | [13 empty] | VV | 3 | 2 | True | 0 | ROZPOCET
| VV |  | (2,1*0,75*0,4) "parapet okna |  | 0.63 | [13 empty] | VV | 3 | 2 | True | 0 | ROZPOCET
| VV |  | Součet |  | 9.843 | [13 empty] | VV | 3 | 4 | True | 1 | ROZPOCET
32 | K | 977211112 | Řezání železobetonových konstrukcí stěnovou pilou do průměru řezané výztuže 16 mm hloubka řezu od 200 do 350 mm | m | 42.81 |  | 0 | CS ÚRS 2017 01 |  |  | základní |  | 0 | 0.00016 | 0.0068496 | 0 | 0 | 4 | K | 3 |  |  |  | ROZPOCET | 0 | 0 | 0 | 0 | 0 | 1 | 0 | 4 | -1915075190
| PSC |  | Poznámka k souboru cen: 1. V cenách jsou započteny i náklady na spotřebu vody. 2. V cenách nejsou započteny náklady na vybourání železobetonové konstrukce; tyto náklady se oceňují cenami katalogu 801-3 Budovy a haly - bourání konstrukcí. | [15 empty] | PSC | 3
| VV |  | "výkres D.1.0.1 (D-0 Bourací práce) | [15 empty] | VV | 3 | 1 | True | 0 | ROZPOCET
| VV |  | "předřez otvoru před vybouráním | [15 empty] | VV | 3 | 1 | True | 0 | ROZPOCET
| VV |  | "1.PP | [15 empty] | VV | 3 | 1 | True | 0 | ROZPOCET
| VV |  | (2,5*2+1,2) "otvor pro dveře; panel tl. 375 mm |  | 6.2 | [13 empty] | VV | 3 | 2 | True | 0 | ROZPOCET
| VV |  | (2,5*2+1,33) "otvor pro dveře; panel tl. 375 mm |  | 6.33 | [13 empty] | VV | 3 | 2 | True | 0 | ROZPOCET
| VV |  | (1,25*2+2,5*2+1,78) "otvor pro dveře; panel tl. 500 mm, 375 mm |  | 9.28 | [13 empty] | VV | 3 | 2 | True | 0 | ROZPOCET
| VV |  | (1,25*2+2,5*2+1,2) "otvor pro dveře; panel tl. 500 mm, 375 mm |  | 8.7 | [13 empty] | VV | 3 | 2 | True | 0 | ROZPOCET
| VV |  | (1,5*2+1*2) "prostup VZT |  | 5 | [13 empty] | VV | 3 | 2 | True | 0 | ROZPOCET
| VV |  | (1,7*2+0,7*2) "prostup VZT |  | 4.8 | [13 empty] | VV | 3 | 2 | True | 0 | ROZPOCET
| VV |  | (0,5*2) "parapet oken |  | 1 | [13 empty] | VV | 3 | 2 | True | 0 | ROZPOCET
| VV |  | (0,75*2) "parapet okna |  | 1.5 | [13 empty] | VV | 3 | 2 | True | 0 | ROZPOCET
| VV |  | Součet |  | 42.81 | [13 empty] | VV | 3 | 4 | True | 1 | ROZPOCET
| D | 997 | Přesun sutě |  |  |  | 0 | [5 empty] | 0 |  | 0 |  | 0 | 1 | D | 1 |  |  |  | ROZPOCET | [6 empty] | 0
33 | K | 997002611 | Nakládání suti a vybouraných hmot na dopravní prostředek pro vodorovné přemístění | t | 1079.897 |  | 0 | CS ÚRS 2017 01 |  |  | základní |  | 0 | 0 | 0 | 0 | 0 | 4 | K | 2 |  |  |  | ROZPOCET | 0 | 0 | 0 | 0 | 0 | 1 | 0 | 4 | 1522920300
| PSC |  | Poznámka k souboru cen: 1. Cena platí i pro překládání při lomené dopravě. 2. Cenu nelze použít při dopravě po železnici, po vodě nebo ručně. | [15 empty] | PSC | 2
34 | K | 997013113 | Vnitrostaveništní doprava suti a vybouraných hmot vodorovně do 50 m svisle s použitím mechanizace pro budovy a haly výšky přes 9 do 12 m | t | 1079.897 |  | 0 | CS ÚRS 2017 01 |  |  | základní |  | 0 | 0 | 0 | 0 | 0 | 4 | K | 2 |  |  |  | ROZPOCET | 0 | 0 | 0 | 0 | 0 | 1 | 0 | 4 | -357567483
| PSC |  | Poznámka k souboru cen: 1. V cenách -3111 až -3217 jsou započteny i náklady na: a) vodorovnou dopravu na uvedenou vzdálenost, b) svislou dopravu pro uvedenou výšku budovy, c) naložení na vodorovný dopravní prostředek pro odvoz na skládku nebo meziskládku, d) náklady na rozhrnutí a urovnání suti na dopravním prostředku. 2. Jestliže se pro svislý přesun použije shoz nebo zařízení investora (např. výtah v budově), užije se pro ocenění dopravy suti cena -3111 (pro nejmenší výšku, tj. 6 m). 3. Montáž, demontáž a pronájem shozu se ocení cenami souboru cen 997 01-33 Shoz suti. 4. Ceny -3151 až -3162 lze použít v případě, kdy dochází ke ztížení dopravy suti např. tím, že není možné instalovat jeřáb. | [15 empty] | PSC | 2
35 | K | 997006512 | Vodorovná doprava suti na skládku s naložením na dopravní prostředek a složením přes 100 m do 1 km | t | 1079.897 |  | 0 | CS ÚRS 2017 01 |  |  | základní |  | 0 | 0 | 0 | 0 | 0 | 4 | K | 2 |  |  |  | ROZPOCET | 0 | 0 | 0 | 0 | 0 | 1 | 0 | 4 | 1727879906
| PSC |  | Poznámka k souboru cen: 1. Pro volbu ceny je rozhodující dopravní vzdálenost těžiště skládky a půdorysné plochy objektu. | [15 empty] | PSC | 2
36 | K | 997006519 | Vodorovná doprava suti na skládku s naložením na dopravní prostředek a složením Příplatek k ceně za každý další i započatý 1 km | t | 21597.94 |  | 0 | CS ÚRS 2017 01 |  |  | základní |  | 0 | 0 | 0 | 0 | 0 | 4 | K | 2 |  |  |  | ROZPOCET | 0 | 0 | 0 | 0 | 0 | 1 | 0 | 4 | -1876384636
| PSC |  | Poznámka k souboru cen: 1. Pro volbu ceny je rozhodující dopravní vzdálenost těžiště skládky a půdorysné plochy objektu. | [15 empty] | PSC | 2
| VV |  | 1079,897*20 'Přepočtené koeficientem množství |  | 21597.94 | [13 empty] | VV | 2 | 2 | False | 1 | ROZPOCET
37 | K | 997013801 | Poplatek za uložení stavebního odpadu na skládce (skládkovné) betonového | t | 745.98 |  | 0 | CS ÚRS 2017 01 |  |  | základní |  | 0 | 0 | 0 | 0 | 0 | 4 | K | 2 |  |  |  | ROZPOCET | 0 | 0 | 0 | 0 | 0 | 1 | 0 | 4 | 1184505850
| PSC |  | Poznámka k souboru cen: 1. Ceny uvedené v souboru lze po dohodě upravit podle místních podmínek. 2. Uložení odpadů neuvedených v souboru cen se oceňuje individuálně. 3. V cenách je započítán poplatek za ukládaní odpadu dle zákona 185/2001 Sb. 4. Případné drcení stavebního odpadu lze ocenit souborem cen 997 00-60 Drcení stavebního odpadu z katalogu 800-6 Demolice objektů. | [15 empty] | PSC | 2
38 | K | 997013803 | Poplatek za uložení stavebního odpadu na skládce (skládkovné) z keramických materiálů | t | 239.52 |  | 0 | CS ÚRS 2017 01 |  |  | základní |  | 0 | 0 | 0 | 0 | 0 | 4 | K | 2 |  |  |  | ROZPOCET | 0 | 0 | 0 | 0 | 0 | 1 | 0 | 4 | 43294062
| PSC |  | Poznámka k souboru cen: 1. Ceny uvedené v souboru lze po dohodě upravit podle místních podmínek. 2. Uložení odpadů neuvedených v souboru cen se oceňuje individuálně. 3. V cenách je započítán poplatek za ukládaní odpadu dle zákona 185/2001 Sb. 4. Případné drcení stavebního odpadu lze ocenit souborem cen 997 00-60 Drcení stavebního odpadu z katalogu 800-6 Demolice objektů. | [15 empty] | PSC | 2
39 | K | 997013814 | Poplatek za uložení stavebního odpadu na skládce (skládkovné) z izolačních materiálů | t | 17.88 |  | 0 | CS ÚRS 2017 01 |  |  | základní |  | 0 | 0 | 0 | 0 | 0 | 4 | K | 2 |  |  |  | ROZPOCET | 0 | 0 | 0 | 0 | 0 | 1 | 0 | 4 | -880459000
| PSC |  | Poznámka k souboru cen: 1. Ceny uvedené v souboru lze po dohodě upravit podle místních podmínek. 2. Uložení odpadů neuvedených v souboru cen se oceňuje individuálně. 3. V cenách je započítán poplatek za ukládaní odpadu dle zákona 185/2001 Sb. 4. Případné drcení stavebního odpadu lze ocenit souborem cen 997 00-60 Drcení stavebního odpadu z katalogu 800-6 Demolice objektů. | [15 empty] | PSC | 2
40 | K | 997013831 | Poplatek za uložení stavebního odpadu na skládce (skládkovné) směsného | t | 76.517 |  | 0 | CS ÚRS 2017 01 |  |  | základní |  | 0 | 0 | 0 | 0 | 0 | 4 | K | 2 |  |  |  | ROZPOCET | 0 | 0 | 0 | 0 | 0 | 1 | 0 | 4 | -414198083
| PSC |  | Poznámka k souboru cen: 1. Ceny uvedené v souboru lze po dohodě upravit podle místních podmínek. 2. Uložení odpadů neuvedených v souboru cen se oceňuje individuálně. 3. V cenách je započítán poplatek za ukládaní odpadu dle zákona 185/2001 Sb. 4. Případné drcení stavebního odpadu lze ocenit souborem cen 997 00-60 Drcení stavebního odpadu z katalogu 800-6 Demolice objektů. | [15 empty] | PSC | 2
| D | PSV | Práce a dodávky PSV |  |  |  | 0 | [5 empty] | 0 |  | 0 |  | 23.0755 | 2 | D | 0 |  |  |  | ROZPOCET | [6 empty] | 0
| D | 712 | Povlakové krytiny |  |  |  | 0 | [5 empty] | 0 |  | 0 |  | 8.0446 | 2 | D | 1 |  |  |  | ROZPOCET | [6 empty] | 0
41 | K | 712300832 | Odstranění ze střech plochých do 10 st. krytiny povlakové dvouvrstvé | m2 | 804.46 |  | 0 | CS ÚRS 2017 01 |  |  | základní |  | 0 | 0 | 0 | 0.01 | 8.0446 | 16 | K | 2 |  |  |  | ROZPOCET | 0 | 0 | 0 | 0 | 0 | 1 | 0 | 16 | -1026061204
| VV |  | (12*3,2+3,6*2,3) "CHÚC |  | 46.68 | [13 empty] | VV | 2 | 2 | True | 0 | ROZPOCET
| VV |  | (37,21*8+10,08*5) "administrativa |  | 348.08 | [13 empty] | VV | 2 | 2 | True | 0 | ROZPOCET
| VV |  | (1,2*13,45+18,2*3,8+19,4*7,6+18,2*3,6+16,1*2,7+15,4*0,5+14,7*4,1) "hlavní střecha |  | 409.7 | [13 empty] | VV | 2 | 2 | True | 0 | ROZPOCET
| VV |  | Součet |  | 804.46 | [13 empty] | VV | 2 | 4 | True | 1 | ROZPOCET
| D | 713 | Izolace tepelné |  |  |  | 0 | [5 empty] | 0 |  | 0 |  | 9.8328 | 2 | D | 1 |  |  |  | ROZPOCET | [6 empty] | 0
42 | K | 713140833 | Odstranění tepelné izolace běžných stavebních konstrukcí z rohoží, pásů, dílců, desek, bloků střech plochých nadstřešních izolací připevněných přes 100 mm šrouby z vláknitých materiálů, tloušťky izolace | m2 | 409.7 |  | 0 | CS ÚRS 2017 01 |  |  | základní |  | 0 | 0 | 0 | 0.024 | 9.8328 | 16 | K | 2 |  |  |  | ROZPOCET | 0 | 0 | 0 | 0 | 0 | 1 | 0 | 16 | -2017489600
| PSC |  | Poznámka k souboru cen: 1. Ceny se používají pro odstraňování jednovrstvé a dvouvrstvé izolace, další vrstvy se oceňují individuálně. 2. U cen odstraňování polystyrenu připevněného lepením nerozlišujeme způsob nalepení. 3. V ceně nejsou započteny náklady na odstranění separačních vrstev. Tyto práce lze oceňovat příslušnými cenami katalogu 800–711 Izolace proti vodě, vlhkosti a plynům. | [15 empty] | PSC | 2
| VV |  | (1,2*13,45+18,2*3,8+19,4*7,6+18,2*3,6+16,1*2,7+15,4*0,5+14,7*4,1) "hlavní střecha |  | 409.7 | [13 empty] | VV | 2 | 2 | True | 1 | ROZPOCET
| D | 751 | Vzduchotechnika |  |  |  | 0 | [5 empty] | 0 |  | 0 |  | 3.1496 | 2 | D | 1 |  |  |  | ROZPOCET | [6 empty] | 0
43 | K | 751510814 | Demontáž vzduchotechnického potrubí z pozinkovaného plechu čtyřhranného s přírubou, průřezu přes 0,13 do 0,28 m2 | m | 40 |  | 0 | CS ÚRS 2017 01 |  |  | základní |  | 0 | 0 | 0 | 0.0191 | 0.764 | 16 | K | 2 |  |  |  | ROZPOCET | 0 | 0 | 0 | 0 | 0 | 1 | 0 | 16 | -204653231
| PSC |  | Poznámka k souboru cen: 1. V cenách jsou započteny náklady na demontáž potrubí včetně tvarovek. | [15 empty] | PSC | 2
| VV |  | "hlavní rozvod VZT vedený do stávajícího kinosálu a venkovním prostorem přes garáž | [15 empty] | VV | 2 | 1 | True | 0 | ROZPOCET
| VV |  | "dmtž navazujících rozvodů do obvodu 2000 mm | [15 empty] | VV | 2 | 1 | True | 0 | ROZPOCET
| VV |  | 20 "stávající strojovna VZT 1.PP |  | 20 | [13 empty] | VV | 2 | 2 | True | 0 | ROZPOCET
| VV |  | "dmtž navazujících rozvodů do obvodu 2000 mm | [15 empty] | VV | 2 | 1 | True | 0 | ROZPOCET
| VV |  | 20 "VZT rozvody vedené od strojovny do navazujících prostorů 1.PP |  | 20 | [13 empty] | VV | 2 | 2 | True | 0 | ROZPOCET
| VV |  | Součet |  | 40 | [13 empty] | VV | 2 | 4 | True | 1 | ROZPOCET
44 | K | 751510816 | Demontáž vzduchotechnického potrubí z pozinkovaného plechu čtyřhranného s přírubou, průřezu přes 0,50 do 0,79 m2 | m | 35 |  | 0 | CS ÚRS 2017 01 |  |  | základní |  | 0 | 0 | 0 | 0.04673 | 1.6356 | 16 | K | 2 |  |  |  | ROZPOCET | 0 | 0 | 0 | 0 | 0 | 1 | 0 | 16 | -1029268930
| PSC |  | Poznámka k souboru cen: 1. V cenách jsou započteny náklady na demontáž potrubí včetně tvarovek. | [15 empty] | PSC | 2
| VV |  | "hlavní rozvod VZT vedený do stávajícího kinosálu a venkovním prostorem přes garáž | [15 empty] | VV | 2 | 1 | True | 0 | ROZPOCET
| VV |  | "dmtž navazujících rozvodů do obvodu 3260 mm | [15 empty] | VV | 2 | 1 | True | 0 | ROZPOCET
| VV |  | 15 "stávající strojovna VZT 1.PP |  | 15 | [13 empty] | VV | 2 | 2 | True | 0 | ROZPOCET
| VV |  | "dmtž navazujících rozvodů do obvodu 3260 mm | [15 empty] | VV | 2 | 1 | True | 0 | ROZPOCET
| VV |  | 20 "VZT rozvody vedené od strojovny do navazujících prostorů 1.PP |  | 20 | [13 empty] | VV | 2 | 2 | True | 0 | ROZPOCET
| VV |  | Součet |  | 35 | [13 empty] | VV | 2 | 4 | True | 1 | ROZPOCET
45 | K | 75161181R | Demontáž vzduchotechnické jednotky rozebráním na místě; hmotnost v rozsahu 0,5 - 1,5 t | kus | 3 |  | 0 |  |  |  | základní |  | 0 | 0 | 0 | 0.25 | 0.75 | 16 | K | 2 |  |  |  | ROZPOCET | 0 | 0 | 0 | 0 | 0 | 1 | 0 | 16 | -584040158
| D | 767 | Konstrukce zámečnické |  |  |  | 0 | [5 empty] | 0 |  | 0 |  | 2.0485 | 2 | D | 1 |  |  |  | ROZPOCET | [6 empty] | 0
46 | K | 767581801 | Demontáž podhledů kazet | m2 | 409.7 |  | 0 | CS ÚRS 2017 01 |  |  | základní |  | 0 | 0 | 0 | 0.005 | 2.0485 | 16 | K | 2 |  |  |  | ROZPOCET | 0 | 0 | 0 | 0 | 0 | 1 | 0 | 16 | 1164314864
| VV |  | (1,2*13,45+18,2*3,8+19,4*7,6+18,2*3,6+16,1*2,7+15,4*0,5+14,7*4,1) "hlavní střecha |  | 409.7 | [13 empty] | VV | 2 | 2 | True | 1 | ROZPOCET

## 03.01 - SO-01 D.1.1 Stave...
| List obsahuje: |  | 1) Krycí list soupisu | 2) Rekapitulace |  |  | 3) Soupis prací | Zpět na list: | Rekapitulace stavby
{d93ff5c6-0d0f-496b-b147-f9017454148a}
2
| KRYCÍ LIST SOUPISU | [8 empty] | v --- níže se nacházejí doplnkové a pomocné údaje k sestavám --- v | [8 empty] | False
Stavba:
Vytváření podmínek ke vzdělávání a mezigenerační spolupráci Mže
Objekt:
03 - SO-01 Konferenční sál
Soupis:
03.01 - SO-01 D.1.1 Stavební a konstrukční řešení
| KSO: |  | 801 49 |  |  | CC-CZ:
| Místo: |  | Tachov |  |  | Datum: | 2. 1. 2018
| Zadavatel: |  |  |  |  | IČ:
|  | město Tachov |  |  |  | DIČ:
| Uchazeč: |  |  |  |  | IČ:
DIČ:
| Projektant: |  |  |  |  | IČ:
|  | Architektonické studio Hysek spol s r.o. |  |  |  | DIČ:
Poznámka:
Soupis prací je sestaven za využití položek cenové soustavy ÚRS. Cenové a technické podmínky položek Cenové soustavy ÚRS, které nejsou uvedeny v soupisu prací (tzv. úvodní část katalogů) jsou neomezeně dálkově k dispouici na www.cs-urs.cz. Položky soupisu prací, které nemají ve sloupci "Cenová soustava" uveden žádný údaj, nepocházejí z cenové soustavy ÚRS. Pokud je ve výkazu výměr uveden v konkrétní položce obchodní název, název firmy, nebo konkrétní výrobek, umožňuje zadavatel použít rovnocenné nebo lepší řešení/materiál. "Případné uvedené obchodní názvy či názvy výrobců představují minimální požadovaný kvalitativní standard, nikoli požadavek na konkrétní dodávku takového výrobku/výrobce."
| Cena bez DPH | [5 empty] | 0
|  |  | Základ daně |  |  | Sazba daně | Výše daně
| DPH | základní | 0 |  |  | 21% | 0
|  | snížená | 0 |  |  | 15% | 0
|  | zákl. přenesená | 0 |  |  | 21% | 0
|  | sníž. přenesená | 0 |  |  | 15% | 0
|  | nulová | 0 |  |  | 0% | 0
| Cena s DPH |  |  | v | CZK |  | 0
REKAPITULACE ČLENĚNÍ SOUPISU PRACÍ
Stavba:
Vytváření podmínek ke vzdělávání a mezigenerační spolupráci Mže
Objekt:
03 - SO-01 Konferenční sál
Soupis:
03.01 - SO-01 D.1.1 Stavební a konstrukční řešení
Místo: |  |  | Tachov |  |  | Datum: | 2. 1. 2018
Zadavatel: |  |  | město Tachov |  |  | Projektant: | Architektonické studio Hysek spol s r.o.
Uchazeč:
Kód dílu - Popis | [6 empty] | Cena celkem [CZK]
Náklady soupisu celkem | [6 empty] | 0 | [12 empty] | -1
| HSV - Práce a dodávky HSV | [5 empty] | 0
| 1 - Zemní práce | [5 empty] | 0
| 13 - Zemní práce - hloubené vykopávky | [5 empty] | 0
| 16 - Zemní práce - přemístění výkopku | [5 empty] | 0
| 17 - Zemní práce - konstrukce ze zemin | [5 empty] | 0
| 2 - Zakládání | [5 empty] | 0
| 27 - Zakládání - základy | [5 empty] | 0
| 3 - Svislé a kompletní konstrukce | [5 empty] | 0
| 31 - Zdi pozemních staveb | [5 empty] | 0
| 33 - Sloupy a pilíře, rámové konstrukce | [5 empty] | 0
| 34 - Stěny a příčky | [5 empty] | 0
| 38 - Různé kompletní konstrukce | [5 empty] | 0
| 4 - Vodorovné konstrukce | [5 empty] | 0
| 41 - Stropy a stropní konstrukce pozemních staveb | [5 empty] | 0
| 5 - Komunikace pozemní | [5 empty] | 0
| 56 - Podkladní vrstvy komunikací, letišť a ploch | [5 empty] | 0
| 59 - Kryty pozemních komunikací, letišť a ploch dlážděné | [5 empty] | 0
| 6 - Úpravy povrchů, podlahy a osazování výplní | [5 empty] | 0
| 61 - Úprava povrchů vnitřních | [5 empty] | 0
| 62 - Úprava povrchů vnějších | [5 empty] | 0
| 63 - Podlahy a podlahové konstrukce | [5 empty] | 0
| 64 - Osazování výplní otvorů | [5 empty] | 0
| 9 - Ostatní konstrukce a práce, bourání | [5 empty] | 0
| 91 - Doplňující konstrukce a práce pozemních komunikací, letišť a ploch | [5 empty] | 0
| 94 - Lešení a stavební výtahy | [5 empty] | 0
| 95 - Různé dokončovací konstrukce a práce pozemních staveb | [5 empty] | 0
| 97 - Prorážení otvorů a ostatní bourací práce | [5 empty] | 0
| 998 - Přesun hmot | [5 empty] | 0
| PSV - Práce a dodávky PSV | [5 empty] | 0
| 711 - Izolace proti vodě, vlhkosti a plynům | [5 empty] | 0
| 712 - Povlakové krytiny | [5 empty] | 0
| 713 - Izolace tepelné | [5 empty] | 0
| 714 - Akustická a protiotřesová opatření | [5 empty] | 0
| 762 - Konstrukce tesařské | [5 empty] | 0
| 763 - Konstrukce suché výstavby | [5 empty] | 0
| 764 - Konstrukce klempířské | [5 empty] | 0
| 766 - Konstrukce truhlářské | [5 empty] | 0
| 767 - Konstrukce zámečnické | [5 empty] | 0
| 771 - Podlahy z dlaždic | [5 empty] | 0
| 776 - Podlahy povlakové | [5 empty] | 0
| 781 - Dokončovací práce - obklady | [5 empty] | 0
| 783 - Dokončovací práce - nátěry | [5 empty] | 0
| 784 - Dokončovací práce - malby a tapety | [5 empty] | 0
| 789 - Povrchové úpravy ocelových konstrukcí a technologických zařízení | [5 empty] | 0
| M - Práce a dodávky M | [5 empty] | 0
| 33-M - Montáže dopr.zaříz.,sklad. zař. a váh | [5 empty] | 0
SOUPIS PRACÍ
Stavba:
Vytváření podmínek ke vzdělávání a mezigenerační spolupráci Mže
Objekt:
03 - SO-01 Konferenční sál
Soupis:
03.01 - SO-01 D.1.1 Stavební a konstrukční řešení
Místo: |  |  | Tachov |  |  | Datum: | 2. 1. 2018
Zadavatel: |  |  | město Tachov |  |  | Projektant: | Architektonické studio Hysek spol s r.o.
Uchazeč:
PČ | Typ | Kód | Popis | MJ | Množství | J.cena [CZK] | Cena celkem [CZK] | Cenová soustava |  | Poznámka | DPH | J. Nh [h] | Nh celkem [h] | J. hmotnost [t] | Hmotnost celkem [t] | J. suť [t] | Suť Celkem [t]
Náklady soupisu celkem | [6 empty] | 0 | [5 empty] | 0 |  | 2174.5003 |  | 0 |  | D | -1 | [10 empty] | 0
| D | HSV | Práce a dodávky HSV |  |  |  | 0 | [5 empty] | 0 |  | 1643.4659 |  | 0 | 1 | D | 0 |  |  |  | ROZPOCET | [6 empty] | 0
| D | 1 | Zemní práce |  |  |  | 0 | [5 empty] | 0 |  | 0 |  | 0 | 1 | D | 1 |  |  |  | ROZPOCET | [6 empty] | 0
| D | 13 | Zemní práce - hloubené vykopávky |  |  |  | 0 | [5 empty] | 0 |  | 0 |  | 0 | 1 | D | 2 |  |  |  | ROZPOCET | [6 empty] | 0
1 | K | 131201201 | Hloubení zapažených jam a zářezů s urovnáním dna do předepsaného profilu a spádu v hornině tř. 3 do 100 m3 | m3 | 103.4 |  | 0 | CS ÚRS 2017 01 |  |  | základní |  | 0 | 0 | 0 | 0 | 0 | 4 | K | 3 |  |  |  | ROZPOCET | 0 | 0 | 0 | 0 | 0 | 1 | 0 | 4 | 943898860
| PSC |  | Poznámka k souboru cen: 1. V cenách jsou započteny i náklady na případné nutné přemístění výkopku ve výkopišti a na přehození výkopku na přilehlém terénu na vzdálenost do 3 m od okraje jámy nebo naložení na dopravní prostředek. 2. Hloubení zapažených jam hloubky přes 16 m se oceňuje individuálně. 3. Náklady na svislé přemístění výkopku nad 1 m hloubky se určí dle ustanovení článku č. 3161 všeobecných podmínek katalogu. 4. Výpočet objemu vykopávky v pazených prostorách se stanovuje dle přílohy č. 4 tohoto ceníku. | [15 empty] | PSC | 3
| VV |  | "sdružené patky | [15 empty] | VV | 3 | 1 | True | 0 | ROZPOCET
| VV |  | (2*2,6*1)*2 |  | 10.4 | [13 empty] | VV | 3 | 2 | True | 0 | ROZPOCET
| VV |  | "patky | [15 empty] | VV | 3 | 1 | True | 0 | ROZPOCET
| VV |  | (1,5*1,5*1,5)*2 |  | 6.75 | [13 empty] | VV | 3 | 2 | True | 0 | ROZPOCET
| VV |  | (2,3*2,5*3)*5 |  | 86.25 | [13 empty] | VV | 3 | 2 | True | 0 | ROZPOCET
| VV |  | Součet |  | 103.4 | [13 empty] | VV | 3 | 4 | True | 1 | ROZPOCET
2 | K | 131201209 | Hloubení zapažených jam a zářezů s urovnáním dna do předepsaného profilu a spádu Příplatek k cenám za lepivost horniny tř. 3 | m3 | 51.7 |  | 0 | CS ÚRS 2017 01 |  |  | základní |  | 0 | 0 | 0 | 0 | 0 | 4 | K | 3 |  |  |  | ROZPOCET | 0 | 0 | 0 | 0 | 0 | 1 | 0 | 4 | 2091904844
| PSC |  | Poznámka k souboru cen: 1. V cenách jsou započteny i náklady na případné nutné přemístění výkopku ve výkopišti a na přehození výkopku na přilehlém terénu na vzdálenost do 3 m od okraje jámy nebo naložení na dopravní prostředek. 2. Hloubení zapažených jam hloubky přes 16 m se oceňuje individuálně. 3. Náklady na svislé přemístění výkopku nad 1 m hloubky se určí dle ustanovení článku č. 3161 všeobecných podmínek katalogu. 4. Výpočet objemu vykopávky v pazených prostorách se stanovuje dle přílohy č. 4 tohoto ceníku. | [15 empty] | PSC | 3
| VV |  | 103,4*0,5 'Přepočtené koeficientem množství |  | 51.7 | [13 empty] | VV | 3 | 2 | False | 1 | ROZPOCET
3 | K | 132201201 | Hloubení zapažených i nezapažených rýh šířky přes 600 do 2 000 mm s urovnáním dna do předepsaného profilu a spádu v hornině tř. 3 do 100 m3 | m3 | 79.875 |  | 0 | CS ÚRS 2017 01 |  |  | základní |  | 0 | 0 | 0 | 0 | 0 | 4 | K | 3 |  |  |  | ROZPOCET | 0 | 0 | 0 | 0 | 0 | 1 | 0 | 4 | -1726161637
| PSC |  | Poznámka k souboru cen: 1. V cenách jsou započteny i náklady na případné nutné přemístění výkopku ve výkopišti na vzdálenost do 3 m a na přehození výkopku na přilehlém terénu na vzdálenost do 5 m od okraje jámy nebo naložení na dopravní prostředek. 2. Hloubení rýh při lesnicko-technických melioracích se oceňuje: a) ve stržích cenami platnými pro objem výkopu do 100 m3, i když skutečný objem výkopu je větší, b) mimo strže pro příčná a podélná zpevnění dna a břehů pod obrysem výkopu pro koryta vodotečí, zejména pro konstrukce těles, stupňů, boků, předprahů, prahů, odháněk, výhonů a pro základy zdí, dlažeb, rovnanin, plůtků a hatí, pro jakoukoliv šířku rýhy, při objemu do 100 m3 cenami příslušnými pro objem výkopu do 100 m3 a při jakémkoliv objemu výkopu přes 100 m3 cenami příslušnými pro objem výkopu přes 100 do 1 000 m3. 3. Náklady na svislé přemístění výkopku nad 1 m hloubky se určí dle ustanovení článku č. 3161 všeobecných podmínek katalogu. 4. Předepisuje-li projekt hloubit rýhy 5 až 7 bez použití trhavin, oceňuje se toto hloubení: a) v suchu nebo mokru cenami 138 40-1201, 138 50-1201 a 138 60-1201 Dolamování hloubených vykopávek, b) v tekoucí vodě při jakékoliv její rychlosti individuálně. 5. Ceny nelze použít pro hloubení rýh a hloubky přes 16 m. Tyto práce se oceňují individuálně. | [15 empty] | PSC | 3
| VV |  | "šikmý základ po kavárnou | [15 empty] | VV | 3 | 1 | True | 0 | ROZPOCET
| VV |  | (12,5*3*0,85) |  | 31.875 | [13 empty] | VV | 3 | 2 | True | 0 | ROZPOCET
| VV |  | "základ u vstupu | [15 empty] | VV | 3 | 1 | True | 0 | ROZPOCET
| VV |  | ((7+5)*4*1) |  | 48 | [13 empty] | VV | 3 | 2 | True | 0 | ROZPOCET
| VV |  | Součet |  | 79.875 | [13 empty] | VV | 3 | 4 | True | 1 | ROZPOCET
4 | K | 132201209 | Hloubení zapažených i nezapažených rýh šířky přes 600 do 2 000 mm s urovnáním dna do předepsaného profilu a spádu v hornině tř. 3 Příplatek k cenám za lepivost horniny tř. 3 | m3 | 39.938 |  | 0 | CS ÚRS 2017 01 |  |  | základní |  | 0 | 0 | 0 | 0 | 0 | 4 | K | 3 |  |  |  | ROZPOCET | 0 | 0 | 0 | 0 | 0 | 1 | 0 | 4 | -1156549267
| PSC |  | Poznámka k souboru cen: 1. V cenách jsou započteny i náklady na případné nutné přemístění výkopku ve výkopišti na vzdálenost do 3 m a na přehození výkopku na přilehlém terénu na vzdálenost do 5 m od okraje jámy nebo naložení na dopravní prostředek. 2. Hloubení rýh při lesnicko-technických melioracích se oceňuje: a) ve stržích cenami platnými pro objem výkopu do 100 m3, i když skutečný objem výkopu je větší, b) mimo strže pro příčná a podélná zpevnění dna a břehů pod obrysem výkopu pro koryta vodotečí, zejména pro konstrukce těles, stupňů, boků, předprahů, prahů, odháněk, výhonů a pro základy zdí, dlažeb, rovnanin, plůtků a hatí, pro jakoukoliv šířku rýhy, při objemu do 100 m3 cenami příslušnými pro objem výkopu do 100 m3 a při jakémkoliv objemu výkopu přes 100 m3 cenami příslušnými pro objem výkopu přes 100 do 1 000 m3. 3. Náklady na svislé přemístění výkopku nad 1 m hloubky se určí dle ustanovení článku č. 3161 všeobecných podmínek katalogu. 4. Předepisuje-li projekt hloubit rýhy 5 až 7 bez použití trhavin, oceňuje se toto hloubení: a) v suchu nebo mokru cenami 138 40-1201, 138 50-1201 a 138 60-1201 Dolamování hloubených vykopávek, b) v tekoucí vodě při jakékoliv její rychlosti individuálně. 5. Ceny nelze použít pro hloubení rýh a hloubky přes 16 m. Tyto práce se oceňují individuálně. | [15 empty] | PSC | 3
| VV |  | 79,875*0,5 'Přepočtené koeficientem množství |  | 39.938 | [13 empty] | VV | 3 | 2 | False | 1 | ROZPOCET
| D | 16 | Zemní práce - přemístění výkopku |  |  |  | 0 | [5 empty] | 0 |  | 0 |  | 0 | 1 | D | 2 |  |  |  | ROZPOCET | [6 empty] | 0
5 | K | 167101102 | Nakládání, skládání a překládání neulehlého výkopku nebo sypaniny nakládání, množství přes 100 m3, z hornin tř. 1 až 4 | m3 | 183.275 |  | 0 | CS ÚRS 2017 01 |  |  | základní |  | 0 | 0 | 0 | 0 | 0 | 4 | K | 3 |  |  |  | ROZPOCET | 0 | 0 | 0 | 0 | 0 | 1 | 0 | 4 | 1254709532
| PSC |  | Poznámka k souboru cen: 1. Ceny -1101, -1151, -1102, -1152, -1103, -1153, jsou určeny pro nakládání, skládání a překládání na obvyklý nebo z obvyklého dopravního prostředku. Pro nakládání z lodi nebo na loď jsou určeny ceny -1105 a -1155. 2. Ceny -1105 a -1155 jsou určeny pro nakládání, překládání a vykládání na vzdálenost a) do 20 m vodorovně; vodorovná vzdálenost se měří od těžnice lodi k těžnici druhé lodi, nebo k těžišti hromady na břehu nebo k těžišti dopravního prostředku na suchu, b) do 4 m svisle; svislá vzdálenost se měří od pracovní hladiny vody k úrovni srovna- ného terénu v místě hromady nebo v místě dopravní plochy pro dopravní prostředek na suchu. Uvedenou svislou vzdálenost 4 m lze zvětšit, a to nejvýše do 6 m, jestliže je vodorovná vzdálenost uvedená v bodu a) kratší než 20 m nejméně o trojnásobek zvětšení výšky přes 4 m. 3. Množství měrných jednotek se určí v rostlém stavu horniny. | [15 empty] | PSC | 3
| VV |  | 103,4 "hloubení |  | 103.4 | [13 empty] | VV | 3 | 2 | True | 0 | ROZPOCET
| VV |  | 79,875 "rýhy |  | 79.875 | [13 empty] | VV | 3 | 2 | True | 0 | ROZPOCET
| VV |  | Součet |  | 183.275 | [13 empty] | VV | 3 | 4 | True | 1 | ROZPOCET
6 | K | 162301101 | Vodorovné přemístění výkopku nebo sypaniny po suchu na obvyklém dopravním prostředku, bez naložení výkopku, avšak se složením bez rozhrnutí z horniny tř. 1 až 4 na vzdálenost přes 50 do 500 m | m3 | 183.275 |  | 0 | CS ÚRS 2017 01 |  |  | základní |  | 0 | 0 | 0 | 0 | 0 | 4 | K | 3 |  |  |  | ROZPOCET | 0 | 0 | 0 | 0 | 0 | 1 | 0 | 4 | -676497251
| PSC |  | Poznámka k souboru cen: 1. Ceny nelze použít, předepisuje-li projekt přemístit výkopek na místo nepřístupné obvyklým dopravním prostředkům; toto přemístění se oceňuje individuálně. 2. V cenách jsou započteny i náhrady za jízdu loženého vozidla v terénu ve výkopišti nebo na násypišti. 3. V cenách nejsou započteny náklady na rozhrnutí výkopku na násypišti; toto rozhrnutí se oceňuje cenami souboru cen 171 . 0- . . Uložení sypaniny do násypů a 171 20-1201Uložení sypaniny na skládky. 4. Je-li na dopravní dráze pro vodorovné přemístění nějaká překážka, pro kterou je nutno překládat výkopek z jednoho obvyklého dopravního prostředku na jiný obvyklý dopravní prostředek, oceňuje se toto lomené vodorovné přemístění výkopku v každém úseku samostatně příslušnou cenou tohoto souboru cen a překládání výkopku cenami souboru cen 167 10-3 . Nakládání neulehlého výkopku z hromad s ohledem na ustanovení pozn. číslo 5. 5. Přemísťuje-li se výkopek z dočasných skládek vzdálených do 50 m, neoceňuje se nakládání výkopku, i když se provádí. Toto ustanovení neplatí, vylučuje-li projekt použití dozeru. 6. V cenách vodorovného přemístění sypaniny nejsou započteny náklady na dodávku materiálu, tyto se oceňují ve specifikaci. | [15 empty] | PSC | 3
| VV |  | "v rámci staveniště | [15 empty] | VV | 3 | 1 | True | 0 | ROZPOCET
| VV |  | 103,4 "hloubení |  | 103.4 | [13 empty] | VV | 3 | 2 | True | 0 | ROZPOCET
| VV |  | 79,875 "rýhy |  | 79.875 | [13 empty] | VV | 3 | 2 | True | 0 | ROZPOCET
| VV |  | Součet |  | 183.275 | [13 empty] | VV | 3 | 4 | True | 1 | ROZPOCET
7 | K | 162701105 | Vodorovné přemístění výkopku nebo sypaniny po suchu na obvyklém dopravním prostředku, bez naložení výkopku, avšak se složením bez rozhrnutí z horniny tř. 1 až 4 na vzdálenost přes 9 000 do 10 000 m | m3 | 35.77 |  | 0 | CS ÚRS 2017 01 |  |  | základní |  | 0 | 0 | 0 | 0 | 0 | 4 | K | 3 |  |  |  | ROZPOCET | 0 | 0 | 0 | 0 | 0 | 1 | 0 | 4 | 568813382
| PSC |  | Poznámka k souboru cen: 1. Ceny nelze použít, předepisuje-li projekt přemístit výkopek na místo nepřístupné obvyklým dopravním prostředkům; toto přemístění se oceňuje individuálně. 2. V cenách jsou započteny i náhrady za jízdu loženého vozidla v terénu ve výkopišti nebo na násypišti. 3. V cenách nejsou započteny náklady na rozhrnutí výkopku na násypišti; toto rozhrnutí se oceňuje cenami souboru cen 171 . 0- . . Uložení sypaniny do násypů a 171 20-1201Uložení sypaniny na skládky. 4. Je-li na dopravní dráze pro vodorovné přemístění nějaká překážka, pro kterou je nutno překládat výkopek z jednoho obvyklého dopravního prostředku na jiný obvyklý dopravní prostředek, oceňuje se toto lomené vodorovné přemístění výkopku v každém úseku samostatně příslušnou cenou tohoto souboru cen a překládání výkopku cenami souboru cen 167 10-3 . Nakládání neulehlého výkopku z hromad s ohledem na ustanovení pozn. číslo 5. 5. Přemísťuje-li se výkopek z dočasných skládek vzdálených do 50 m, neoceňuje se nakládání výkopku, i když se provádí. Toto ustanovení neplatí, vylučuje-li projekt použití dozeru. 6. V cenách vodorovného přemístění sypaniny nejsou započteny náklady na dodávku materiálu, tyto se oceňují ve specifikaci. | [15 empty] | PSC | 3
| VV |  | 103,4 "hloubení |  | 103.4 | [13 empty] | VV | 3 | 2 | True | 0 | ROZPOCET
| VV |  | 79,875 "rýhy |  | 79.875 | [13 empty] | VV | 3 | 2 | True | 0 | ROZPOCET
| VV |  | -147,505 "zásypy |  | -147.505 | [13 empty] | VV | 3 | 2 | True | 0 | ROZPOCET
| VV |  | Součet |  | 35.77 | [13 empty] | VV | 3 | 4 | True | 1 | ROZPOCET
8 | K | 162701109 | Vodorovné přemístění výkopku nebo sypaniny po suchu na obvyklém dopravním prostředku, bez naložení výkopku, avšak se složením bez rozhrnutí z horniny tř. 1 až 4 na vzdálenost Příplatek k ceně za každých dalších i započatých 1 000 m | m3 | 357.7 |  | 0 | CS ÚRS 2017 01 |  |  | základní |  | 0 | 0 | 0 | 0 | 0 | 4 | K | 3 |  |  |  | ROZPOCET | 0 | 0 | 0 | 0 | 0 | 1 | 0 | 4 | 312927001
| PSC |  | Poznámka k souboru cen: 1. Ceny nelze použít, předepisuje-li projekt přemístit výkopek na místo nepřístupné obvyklým dopravním prostředkům; toto přemístění se oceňuje individuálně. 2. V cenách jsou započteny i náhrady za jízdu loženého vozidla v terénu ve výkopišti nebo na násypišti. 3. V cenách nejsou započteny náklady na rozhrnutí výkopku na násypišti; toto rozhrnutí se oceňuje cenami souboru cen 171 . 0- . . Uložení sypaniny do násypů a 171 20-1201Uložení sypaniny na skládky. 4. Je-li na dopravní dráze pro vodorovné přemístění nějaká překážka, pro kterou je nutno překládat výkopek z jednoho obvyklého dopravního prostředku na jiný obvyklý dopravní prostředek, oceňuje se toto lomené vodorovné přemístění výkopku v každém úseku samostatně příslušnou cenou tohoto souboru cen a překládání výkopku cenami souboru cen 167 10-3 . Nakládání neulehlého výkopku z hromad s ohledem na ustanovení pozn. číslo 5. 5. Přemísťuje-li se výkopek z dočasných skládek vzdálených do 50 m, neoceňuje se nakládání výkopku, i když se provádí. Toto ustanovení neplatí, vylučuje-li projekt použití dozeru. 6. V cenách vodorovného přemístění sypaniny nejsou započteny náklady na dodávku materiálu, tyto se oceňují ve specifikaci. | [15 empty] | PSC | 3
| VV |  | 35,77*10 'Přepočtené koeficientem množství |  | 357.7 | [13 empty] | VV | 3 | 2 | False | 1 | ROZPOCET
| D | 17 | Zemní práce - konstrukce ze zemin |  |  |  | 0 | [5 empty] | 0 |  | 0 |  | 0 | 1 | D | 2 |  |  |  | ROZPOCET | [6 empty] | 0
9 | K | 174101101 | Zásyp sypaninou z jakékoliv horniny s uložením výkopku ve vrstvách se zhutněním jam, šachet, rýh nebo kolem objektů v těchto vykopávkách | m3 | 147.505 |  | 0 | CS ÚRS 2017 01 |  |  | základní |  | 0 | 0 | 0 | 0 | 0 | 4 | K | 3 |  |  |  | ROZPOCET | 0 | 0 | 0 | 0 | 0 | 1 | 0 | 4 | 1913627206
| PSC |  | Poznámka k souboru cen: 1. Ceny 174 10- . . jsou určeny pro zhutněné zásypy s mírou zhutnění: a) z hornin soudržných do 100 % PS, b) z hornin nesoudržných do I(d) 0,9, c) z hornin kamenitých pro jakoukoliv míru zhutnění. 2. Je-li projektem předepsáno vyšší zhutnění, podle bodu a) a b) poznámky č 1., ocení se zásyp individuálně. 3. Ceny nelze použít pro zásyp rýh pro drenážní trativody pro lesnicko-technické meliorace a zemědělské. Zásyp těchto rýh se oceňuje cenami souboru cen 174 20-3 . části A 03 Zemní práce pro objekty oborů 831 až 833. Nezhutněný zásyp odvodňovacích kanálů z betonových a železobetonových trub v polních a lučních tratích se oceňuje cenou -1101 Zásyp sypaninou rýh bez ohledu na šířku kanálu; cena obsahuje i náklady na ruční nezhutněný zásyp výšky do 200 mm nad vrchol potrubí. 4. V cenách 10-1101, 10-1103, 20-1101 a 20-1103 je započteno přemístění sypaniny ze vzdálenosti 10 m od kraje výkopu nebo zasypávaného prostoru, měřeno k těžišti skládky. 5. V ceně 10-1102 je započteno přemístění sypaniny ze vzdálenosti 15 m od hrany zasypávaného prostoru, měřeno k těžišti skládky. 6. Objem zásypu je rozdíl objemu výkopu a objemu do něho vestavěných konstrukcí nebo uložených vedení i s jejich obklady a podklady (tento objem se nazývá objemem horniny vytlačené konstrukcí). Objem potrubí do DN 180, příp. i s obalem, se od objemu zásypu neodečítá. Pro stanovení objemu zásypu se od objemu výkopu odečítá i objem obsypu potrubí oceňovaný cenami souboru cen 175 10-11 Obsyp potrubí, přichází-li v úvahu . 7. Odklizení zbylého výkopku po provedení zásypu zářezů se šikmými stěnami pro podzemní vedení nebo zásypu jam a rýh pro podzemní vedení se oceňuje, je-li objem zbylého výkopku: a) do 1 m3 na 1 m vedení a jedná se o výkopek neulehlý - cenami souboru cen 167 10-110 Nakládání výkopku nebo sypaniny a 162 . 0-1 . Vodorovné přemístění výkopku. V případě, že se jedná o výkopek ulehlý - rozpojení a naložení výkopku cenami souboru cen 122 . 0-1 . souboru cen 162 . 0-1 . Vodorovné přemístění výkopku; b) přes 1 m3 na 1 m vedení, jestliže projekt předepíše, že se zbylý výkopek bude odklízet zároveň s prováděním vykopávky, pouze přemístění výkopku cenami souboru cen 162 . 0-1 . Vodorovné přemístění výkopku. Při zmíněném objemu zbylého výkopku se neoceňuje ani naložení ani rozpojení výkopku. Jestliže se zbylý výkopek neodklízí, nýbrž rozprostírá podél výkopu a nad výkopem, platí poznámka č. 8. 8. Rozprostření zbylého výkopku podél výkopu a nad výkopem po provedení zásypů zářezů se šikmými stěnami pro podzemní vedení nebo zásypu jam a rýh pro podzemní vedení se oceňuje: a) cenou 171 20-1101 Uložení sypaniny do nezhutněných násypů, není-li projektem předepsáno zhutnění rozprostřeného zbylého výkopku, b) cenou 171 10-1111 Uložení sypaniny do násypů z hornin sypkých, je-li předepsáno zhutnění rozprostřeného zbylého výkopku, a to v objemu vypočteném podle poznámky č.6, příp. zmenšeném o objem výkopku, který byl již odklizen. 9. Míru zhutnění předepisuje projekt. | [15 empty] | PSC | 3
| VV |  | "zásyp kolem základů apod. | [15 empty] | VV | 3 | 1 | True | 0 | ROZPOCET
| VV |  | (27,22*1,6*1,4) |  | 60.973 | [13 empty] | VV | 3 | 2 | True | 0 | ROZPOCET
| VV |  | (12,44*1*1,05+12,44*2,5*1,3) |  | 53.492 | [13 empty] | VV | 3 | 2 | True | 0 | ROZPOCET
| VV |  | (8,5*1,6*1,4) |  | 19.04 | [13 empty] | VV | 3 | 2 | True | 0 | ROZPOCET
| VV |  | (6,25*1,6*1,4) |  | 14 | [13 empty] | VV | 3 | 2 | True | 0 | ROZPOCET
| VV |  | Součet |  | 147.505 | [13 empty] | VV | 3 | 4 | True | 1 | ROZPOCET
10 | K | 171201211 | Uložení sypaniny poplatek za uložení sypaniny na skládce (skládkovné) | t | 64.386 |  | 0 | CS ÚRS 2017 01 |  |  | základní |  | 0 | 0 | 0 | 0 | 0 | 4 | K | 3 |  |  |  | ROZPOCET | 0 | 0 | 0 | 0 | 0 | 1 | 0 | 4 | -47757305
| PSC |  | Poznámka k souboru cen: 1. Cena -1201 je určena i pro: a) uložení výkopku nebo ornice na dočasné skládky předepsané projektem tak, že na 1 m2 projektem určené plochy této skládky připadá přes 2 m3 výkopku nebo ornice; v opačném případě se uložení neoceňuje. Množství výkopku nebo ornice připadající na 1 m2 skládky se určí jako podíl množství výkopku nebo ornice, měřeného v rostlém stavu a projektem určené plochy dočasné skládky; b) zasypání koryt vodotečí a prohlubní v terénu bez předepsaného zhutnění sypaniny; c) uložení výkopku pod vodou do prohlubní ve dně vodotečí nebo nádrží. 2. Cenu -1201 nelze použít pro uložení výkopku nebo ornice: a) při vykopávkách pro podzemní vedení podél hrany výkopu, z něhož byl výkopek získán, a to ani tehdy, jestliže se výkopek po vyhození z výkopu na povrch území ještě dále přemisťuje na hromady podél výkopu; b) na dočasné skládky, které nejsou předepsány projektem; c) na dočasné skládky předepsané projektem tak, že na 1 m2 projektem určené plochy této skládky připadají nejvýše 2 m3 výkopku nebo ornice (viz. též poznámku č. 1 a); d) na dočasné skládky, oceňuje-li se cenou 121 10-1101 Sejmutí ornice nebo lesní půdy do 50 m, nebo oceňuje-li se vodorovné přemístění výkopku do 20 m a 50 m cenami 162 20-1101, 162 20-1102, 162 20-1151 a 162 20-1152. V těchto případech se uložení výkopku nebo ornice na dočasnou skládku neoceňuje. e) na trvalé skládky s předepsaným zhutněním; toto uložení výkopku se oceňuje cenami souboru cen 171 . 0- . . Uložení sypaniny do násypů. 3. V ceně -1201 jsou započteny i náklady na rozprostření sypaniny ve vrstvách s hrubým urovnáním na skládce. 4. V ceně -1201 nejsou započteny náklady na získání skládek ani na poplatky za skládku. 5. Množství jednotek uložení výkopku (sypaniny) se určí v m3 uloženého výkopku (sypaniny),v rostlém stavu zpravidla ve výkopišti. 6. Cenu -1211 lze po dohodě upravit podle místních podmínek. | [15 empty] | PSC | 3
| VV |  | 103,4 "hloubení |  | 103.4 | [13 empty] | VV | 3 | 2 | True | 0 | ROZPOCET
| VV |  | 79,875 "rýhy |  | 79.875 | [13 empty] | VV | 3 | 2 | True | 0 | ROZPOCET
| VV |  | -147,505 "zásypy |  | -147.505 | [13 empty] | VV | 3 | 2 | True | 0 | ROZPOCET
| VV |  | Součet |  | 35.77 | [13 empty] | VV | 3 | 4 | True | 1 | ROZPOCET
| VV |  | 35,77*1,8 'Přepočtené koeficientem množství |  | 64.386 | [13 empty] | VV | 3 | 2 | False | 1 | ROZPOCET
| D | 2 | Zakládání |  |  |  | 0 | [5 empty] | 0 |  | 476.1855 |  | 0 | 1 | D | 1 |  |  |  | ROZPOCET | [6 empty] | 0
| D | 27 | Zakládání - základy |  |  |  | 0 | [5 empty] | 0 |  | 476.1855 |  | 0 | 1 | D | 2 |  |  |  | ROZPOCET | [6 empty] | 0
11 | K | 271572211 | Podsyp pod základové konstrukce se zhutněním a urovnáním povrchu ze štěrkopísku netříděného | m3 | 13.42 |  | 0 | CS ÚRS 2017 01 |  |  | základní |  | 0 | 1.98 | 26.5716 | 0 | 0 | 4 | K | 3 |  |  |  | ROZPOCET | 0 | 0 | 0 | 0 | 0 | 1 | 0 | 4 | 641279037
| PSC |  | Poznámka k souboru cen: 1. Ceny slouží pro ocenění násypů pod základové konstrukce tloušťky vrstvy do 300 mm. 2. Násypy s tloušťkou vrstvy přesahující 300 mm se ocení cenami souboru cen 213 31-…. Polštáře zhutněné pod základy v katalogu 800-2 Zvláštní zakládání objektů. | [15 empty] | PSC | 3
| VV |  | "štěrkopískový polštář | [15 empty] | VV | 3 | 1 | True | 0 | ROZPOCET
| VV |  | "sdružené patky | [15 empty] | VV | 3 | 1 | True | 0 | ROZPOCET
| VV |  | (2,45*1,8*0,3)*2 |  | 2.646 | [13 empty] | VV | 3 | 2 | True | 0 | ROZPOCET
| VV |  | "základ na štěrkovém polštáři | [15 empty] | VV | 3 | 1 | True | 0 | ROZPOCET
| VV |  | (2,455*0,25*0,3) |  | 0.184 | [13 empty] | VV | 3 | 2 | True | 0 | ROZPOCET
| VV |  | (2,355*1,6*0,3) |  | 1.13 | [13 empty] | VV | 3 | 2 | True | 0 | ROZPOCET
| VV |  | ((0,25+0,55)/2*(1,75+1,7)/2)*0,3 |  | 0.207 | [13 empty] | VV | 3 | 2 | True | 0 | ROZPOCET
| VV |  | (2,585*1,7*0,6) |  | 2.637 | [13 empty] | VV | 3 | 2 | True | 0 | ROZPOCET
| VV |  | (1,8*1,945*0,3) |  | 1.05 | [13 empty] | VV | 3 | 2 | True | 0 | ROZPOCET
| VV |  | ((2,75+2,4)*2+(1,955+1,45)/2)*0,3 |  | 3.601 | [13 empty] | VV | 3 | 2 | True | 0 | ROZPOCET
| VV |  | (3,35*1,955*0,3) |  | 1.965 | [13 empty] | VV | 3 | 2 | True | 0 | ROZPOCET
| VV |  | Mezisoučet základ na štěrkovém polštáři |  | 13.42 | [13 empty] | VV | 3 | 3 | True | 0 | ROZPOCET
| VV |  | Součet |  | 13.42 | [13 empty] | VV | 3 | 4 | True | 1 | ROZPOCET
12 | K | 273313511 | Základy z betonu prostého desky z betonu kamenem neprokládaného tř. C 12/15 | m3 | 4.27 |  | 0 | CS ÚRS 2017 01 |  |  | základní |  | 0 | 2.2563 | 9.6346 | 0 | 0 | 4 | K | 3 |  |  |  | ROZPOCET | 0 | 0 | 0 | 0 | 0 | 1 | 0 | 4 | -714823751
| PSC |  | Poznámka k souboru cen: 1. V ceně příplatku -5911 jsou započteny náklady na technologické opatření a na ztíženou betonáž pod hladinou pažící bentonitové suspenze a na průběžné odčerpání suspenze s přepouštěním na určené místo do 20 m, popř. do vany nebo do kalové cisterny k odvozu. Odvoz se oceňuje cenami katalogu 800-2 Zvláštní zakládání objektů. 2. Hloubení s použitím bentonitové suspenze se oceňuje katalogem 800-1 Zemní práce. Bednění se neoceňuje. | [15 empty] | PSC | 3
| VV |  | "podkladní beton C12/15 XC0, tl. 100 mm | [15 empty] | VV | 3 | 1 | True | 0 | ROZPOCET
| VV |  | "sdružené patky | [15 empty] | VV | 3 | 1 | True | 0 | ROZPOCET
| VV |  | (2,45*1,8*0,1)*2 |  | 0.882 | [13 empty] | VV | 3 | 2 | True | 0 | ROZPOCET
| VV |  | Mezisoučet sdružené patky |  | 0.882 | [13 empty] | VV | 3 | 3 | True | 0 | ROZPOCET
| VV |  | "základ na štěrkovém polštáři | [15 empty] | VV | 3 | 1 | True | 0 | ROZPOCET
| VV |  | (2,455*0,25*0,1) |  | 0.061 | [13 empty] | VV | 3 | 2 | True | 0 | ROZPOCET
| VV |  | (2,355*1,6*0,1) |  | 0.377 | [13 empty] | VV | 3 | 2 | True | 0 | ROZPOCET
| VV |  | ((0,25+0,55)/2*(1,75+1,7)/2)*0,1 |  | 0.069 | [13 empty] | VV | 3 | 2 | True | 0 | ROZPOCET
| VV |  | (2,585*1,7*0,1) |  | 0.439 | [13 empty] | VV | 3 | 2 | True | 0 | ROZPOCET
| VV |  | (1,8*1,945*0,1) |  | 0.35 | [13 empty] | VV | 3 | 2 | True | 0 | ROZPOCET
| VV |  | ((2,75+2,4)*2+(1,955+1,45)/2)*0,1 |  | 1.2 | [13 empty] | VV | 3 | 2 | True | 0 | ROZPOCET
| VV |  | (3,35*1,955*0,1) |  | 0.655 | [13 empty] | VV | 3 | 2 | True | 0 | ROZPOCET
| VV |  | (1,245*1,9*0,1) |  | 0.237 | [13 empty] | VV | 3 | 2 | True | 0 | ROZPOCET
| VV |  | Mezisoučet základ na štěrkovém polštáři |  | 3.388 | [13 empty] | VV | 3 | 3 | True | 0 | ROZPOCET
| VV |  | Součet |  | 4.27 | [13 empty] | VV | 3 | 4 | True | 1 | ROZPOCET
13 | K | 273321411 | Základy z betonu železového (bez výztuže) desky z betonu bez zvýšených nároků na prostředí tř. C 20/25 | m3 | 6.278 |  | 0 | CS ÚRS 2017 01 |  |  | základní |  | 0 | 2.4533 | 15.4018 | 0 | 0 | 4 | K | 3 |  |  |  | ROZPOCET | 0 | 0 | 0 | 0 | 0 | 1 | 0 | 4 | -525837995
| PSC |  | Poznámka k souboru cen: 1. V ceně příplatku -5911 jsou započteny náklady na technologické opatření a na ztíženou betonáž pod hladinou pažící bentonitové suspenze a na průběžné odčerpání suspenze s přepouštěním na určené místo do 20 m, popř. do vany nebo do kalové cisterny k odvozu. Odvoz se oceňuje cenami katalogu 800-2 Zvláštní zakládání objektů. 2. Hloubení s použitím bentonitové suspenze se oceňuje katalogem 800-1 Zemní práce. Bednění se neoceňuje. 3. V cenách nejsou započteny náklady na výztuž, tyto se oceňují cenami souboru cen 27* 36-.... Výztuž základů. | [15 empty] | PSC | 3
| VV |  | "skladba Po 11 | [15 empty] | VV | 3 | 1 | True | 0 | ROZPOCET
| VV |  | "žb zákl. deska tl. 150 mm | [15 empty] | VV | 3 | 1 | True | 0 | ROZPOCET
| VV |  | "1.PP | [15 empty] | VV | 3 | 1 | True | 0 | ROZPOCET
| VV |  | (12,45*0,15) "m 0.05 Sklad |  | 1.868 | [13 empty] | VV | 3 | 2 | True | 0 | ROZPOCET
| VV |  | (6,62*0,15) "m 0.07 Rozvaděče EI. |  | 0.993 | [13 empty] | VV | 3 | 2 | True | 0 | ROZPOCET
| VV |  | (22,78*0,15) "m 0.09 Strojovna SOZ |  | 3.417 | [13 empty] | VV | 3 | 2 | True | 0 | ROZPOCET
| VV |  | Součet |  | 6.278 | [13 empty] | VV | 3 | 4 | True | 1 | ROZPOCET
14 | K | 273362021 | Výztuž základů desek ze svařovaných sítí z drátů typu KARI | t | 0.068 |  | 0 | CS ÚRS 2017 01 |  |  | základní |  | 0 | 1.0531 | 0.071608 | 0 | 0 | 4 | K | 3 |  |  |  | ROZPOCET | 0 | 0 | 0 | 0 | 0 | 1 | 0 | 4 | 1826906559
| PSC |  | Poznámka k souboru cen: 1. Ceny platí pro desky rovné, s náběhy, hřibové nebo upnuté do žeber včetně výztuže těchto žeber. | [15 empty] | PSC | 3
| VV |  | "skladba Po 11 | [15 empty] | VV | 3 | 1 | True | 0 | ROZPOCET
| VV |  | "žb zákl. deska tl. 150 mm - výztuž R8/150 (5,38 kg/m2) | [15 empty] | VV | 3 | 1 | True | 0 | ROZPOCET
| VV |  | "1.PP | [15 empty] | VV | 3 | 1 | True | 0 | ROZPOCET
| VV |  | ((12,45*0,15)*5,38/1000)*2 "m 0.05 Sklad |  | 0.02 | [13 empty] | VV | 3 | 2 | True | 0 | ROZPOCET
| VV |  | ((6,62*0,15)*5,38/1000)*2 "m 0.07 Rozvaděče EI. |  | 0.011 | [13 empty] | VV | 3 | 2 | True | 0 | ROZPOCET
| VV |  | ((22,78*0,15)*5,38/1000)*2 "m 0.09 Strojovna SOZ |  | 0.037 | [13 empty] | VV | 3 | 2 | True | 0 | ROZPOCET
| VV |  | Součet |  | 0.068 | [13 empty] | VV | 3 | 4 | True | 1 | ROZPOCET
15 | K | 274321411 | Základy z betonu železového (bez výztuže) pasy z betonu bez zvýšených nároků na prostředí tř. C 20/25 | m3 | 80.971 |  | 0 | CS ÚRS 2017 01 |  |  | základní |  | 0 | 2.4533 | 198.6453 | 0 | 0 | 4 | K | 3 |  |  |  | ROZPOCET | 0 | 0 | 0 | 0 | 0 | 1 | 0 | 4 | -828719265
| PSC |  | Poznámka k souboru cen: 1. V ceně příplatku -5911 jsou započteny náklady na technologické opatření a na ztíženou betonáž pod hladinou pažící bentonitové suspenze a na průběžné odčerpání suspenze s přepouštěním na určené místo do 20 m, popř. do vany nebo do kalové cisterny k odvozu. Odvoz se oceňuje cenami katalogu 800-2 Zvláštní zakládání objektů. 2. Hloubení s použitím bentonitové suspenze se oceňuje katalogem 800-1 Zemní práce. Bednění se neoceňuje. 3. V cenách nejsou započteny náklady na výztuž, tyto se oceňují cenami souboru cen 27* 36-.... Výztuž základů. | [15 empty] | PSC | 3
| VV |  | "základové konstrukce rampy C20/25 XC2 | [15 empty] | VV | 3 | 1 | True | 0 | ROZPOCET
| VV |  | "základ na štěrkovém polštáři | [15 empty] | VV | 3 | 1 | True | 0 | ROZPOCET
| VV |  | (2,255*1,75+(1,55+1,5)/2*(0,25+0,55)/2)*(4,1-3,5) |  | 2.734 | [13 empty] | VV | 3 | 2 | True | 0 | ROZPOCET
| VV |  | (2,685*1,5*(3,8-3,45)) |  | 1.41 | [13 empty] | VV | 3 | 2 | True | 0 | ROZPOCET
| VV |  | (1,745*1,6*(4,1-3,5)) |  | 1.675 | [13 empty] | VV | 3 | 2 | True | 0 | ROZPOCET
| VV |  | (4,25*1,75*(4,1-3,75)) |  | 2.603 | [13 empty] | VV | 3 | 2 | True | 0 | ROZPOCET
| VV |  | ((1,4+1,7)/2+(1,75+1,45)/2)*(4,1-3,75) |  | 1.103 | [13 empty] | VV | 3 | 2 | True | 0 | ROZPOCET
| VV |  | Mezisoučet základ na štěrkovém polštáři |  | 9.525 | [13 empty] | VV | 3 | 3 | True | 0 | ROZPOCET
| VV |  | "základ pro rozšíření MU | [15 empty] | VV | 3 | 1 | True | 0 | ROZPOCET
| VV |  | (5,15*0,7)*(4,5-3,5) |  | 3.605 | [13 empty] | VV | 3 | 2 | True | 0 | ROZPOCET
| VV |  | (7,15*0,7)*(4,5-3,5) |  | 5.005 | [13 empty] | VV | 3 | 2 | True | 0 | ROZPOCET
| VV |  | (5,57*0,7)*(4,5-3,5) "zaoblený základ |  | 3.899 | [13 empty] | VV | 3 | 2 | True | 0 | ROZPOCET
| VV |  | (2*0,7)*(5,2-3,5) |  | 2.38 | [13 empty] | VV | 3 | 2 | True | 0 | ROZPOCET
| VV |  | (2*0,7)*(5,65*3,5) |  | 27.685 | [13 empty] | VV | 3 | 2 | True | 0 | ROZPOCET
| VV |  | Mezisoučet základ pro rozšíření MU |  | 42.574 | [13 empty] | VV | 3 | 3 | True | 0 | ROZPOCET
| VV |  | "pas přes stáv. patky | [15 empty] | VV | 3 | 1 | True | 0 | ROZPOCET
| VV |  | (2,3*0,8)*(4,9-3,5) |  | 2.576 | [13 empty] | VV | 3 | 2 | True | 0 | ROZPOCET
| VV |  | Mezisoučet pas přes stáv. patky |  | 2.576 | [13 empty] | VV | 3 | 3 | True | 0 | ROZPOCET
| VV |  | "pasy u podchycovaných základů | [15 empty] | VV | 3 | 1 | True | 0 | ROZPOCET
| VV |  | ((2,69*0,6*(7,15-5,9))+(2,89+0,6)*0,2*(7,1-6,4)) "rozšíření stáv. pasu |  | 2.506 | [13 empty] | VV | 3 | 2 | True | 0 | ROZPOCET
| VV |  | (3,775*1*(7,15-5,9)) |  | 4.719 | [13 empty] | VV | 3 | 2 | True | 0 | ROZPOCET
| VV |  | Mezisoučet pasy u podchycovaných základů |  | 7.225 | [13 empty] | VV | 3 | 3 | True | 0 | ROZPOCET
| VV |  | "základy schodiště | [15 empty] | VV | 3 | 1 | True | 0 | ROZPOCET
| VV |  | (1,7*0,4*(6,75-5,75)) |  | 0.68 | [13 empty] | VV | 3 | 2 | True | 0 | ROZPOCET
| VV |  | Mezisoučet základy schodiště |  | 0.68 | [13 empty] | VV | 3 | 3 | True | 0 | ROZPOCET
| VV |  | "šikmý pas pod kavárnou | [15 empty] | VV | 3 | 1 | True | 0 | ROZPOCET
| VV |  | (1,63*0,6*(6,9-5,4)) |  | 1.467 | [13 empty] | VV | 3 | 2 | True | 0 | ROZPOCET
| VV |  | ((2,13+2,25)/2*(0,6+1)/2*(6,25-5,4)) |  | 1.489 | [13 empty] | VV | 3 | 2 | True | 0 | ROZPOCET
| VV |  | ((2,25+2,45)/2*(1,6+1,65)/2*(6,25-5,4)) |  | 3.246 | [13 empty] | VV | 3 | 2 | True | 0 | ROZPOCET
| VV |  | ((0,95+0,975)/2*(1,2+1)/2*(6,25-5,4)) |  | 0.9 | [13 empty] | VV | 3 | 2 | True | 0 | ROZPOCET
| VV |  | (3,48*1*(6,25-5,4)) |  | 2.958 | [13 empty] | VV | 3 | 2 | True | 0 | ROZPOCET
| VV |  | (1,6*2*(6,25-5,4)) |  | 2.72 | [13 empty] | VV | 3 | 2 | True | 0 | ROZPOCET
| VV |  | ((1,6+1,64)/2*(1,225+1,6)/2*(6,25-5,4)) |  | 1.945 | [13 empty] | VV | 3 | 2 | True | 0 | ROZPOCET
| VV |  | ((0,65+0,8)/2*(0,975+0,85)/2*(6,25-5,4)) |  | 0.562 | [13 empty] | VV | 3 | 2 | True | 0 | ROZPOCET
| VV |  | (1,55*0,8*(6,25-5,4)) |  | 1.054 | [13 empty] | VV | 3 | 2 | True | 0 | ROZPOCET
| VV |  | (1,9*0,8*(5,65-4,4)) |  | 1.9 | [13 empty] | VV | 3 | 2 | True | 0 | ROZPOCET
| VV |  | (0,25*0,8*(5,15-4,4)) |  | 0.15 | [13 empty] | VV | 3 | 2 | True | 0 | ROZPOCET
| VV |  | Součet |  | 80.971 | [13 empty] | VV | 3 | 4 | True | 1 | ROZPOCET
16 | K | 274351215 | Bednění základových stěn pasů svislé nebo šikmé (odkloněné), půdorysně přímé nebo zalomené ve volných nebo zapažených jámách, rýhách, šachtách, včetně případných vzpěr zřízení | m2 | 113.251 |  | 0 | CS ÚRS 2017 01 |  |  | základní |  | 0 | 0.00103 | 0.11665 | 0 | 0 | 4 | K | 3 |  |  |  | ROZPOCET | 0 | 0 | 0 | 0 | 0 | 1 | 0 | 4 | -1773112384
| VV |  | "základ na štěrkovém polštáři | [15 empty] | VV | 3 | 1 | True | 0 | ROZPOCET
| VV |  | (0,55+0,7+1,75+2,255+2,01)*(4,1-3,5) |  | 4.359 | [13 empty] | VV | 3 | 2 | True | 0 | ROZPOCET
| VV |  | (2,685*2)*(3,8-3,45) |  | 1.88 | [13 empty] | VV | 3 | 2 | True | 0 | ROZPOCET
| VV |  | (0,25+1,6*2)*(4,1-3,5) |  | 2.07 | [13 empty] | VV | 3 | 2 | True | 0 | ROZPOCET
| VV |  | (4,25+1,75+5,725+1,45)*(4,1-3,75) |  | 4.611 | [13 empty] | VV | 3 | 2 | True | 0 | ROZPOCET
| VV |  | Mezisoučet základ na štěrkovém polštáři |  | 12.92 | [13 empty] | VV | 3 | 3 | True | 0 | ROZPOCET
| VV |  | "základ pro rozšíření MU | [15 empty] | VV | 3 | 1 | True | 0 | ROZPOCET
| VV |  | (5,15+7,15+5,57)*(4,5-3,5) |  | 17.87 | [13 empty] | VV | 3 | 2 | True | 0 | ROZPOCET
| VV |  | (2*(5,2-3,5))*2 |  | 6.8 | [13 empty] | VV | 3 | 2 | True | 0 | ROZPOCET
| VV |  | (2*(5,65-3,5))*2 |  | 8.6 | [13 empty] | VV | 3 | 2 | True | 0 | ROZPOCET
| VV |  | (5,57+7,65+3,5+0,5)*(4,5-3,5) |  | 17.22 | [13 empty] | VV | 3 | 2 | True | 0 | ROZPOCET
| VV |  | Mezisoučet základ pro rozšíření MU |  | 50.49 | [13 empty] | VV | 3 | 3 | True | 0 | ROZPOCET
| VV |  | "pas přes stáv. patky | [15 empty] | VV | 3 | 1 | True | 0 | ROZPOCET
| VV |  | (2,3*(4,9-3,5))*2 |  | 6.44 | [13 empty] | VV | 3 | 2 | True | 0 | ROZPOCET
| VV |  | Mezisoučet pas přes stáv. patky |  | 6.44 | [13 empty] | VV | 3 | 3 | True | 0 | ROZPOCET
| VV |  | "pasy u podchycovaných základů | [15 empty] | VV | 3 | 1 | True | 0 | ROZPOCET
| VV |  | (2,69*(7,15-5,9)) |  | 3.363 | [13 empty] | VV | 3 | 2 | True | 0 | ROZPOCET
| VV |  | (3,775*(7,15-5,9))*2 |  | 9.438 | [13 empty] | VV | 3 | 2 | True | 0 | ROZPOCET
| VV |  | Mezisoučet pasy u podchycovaných základů |  | 12.801 | [13 empty] | VV | 3 | 3 | True | 0 | ROZPOCET
| VV |  | "základy schodiště | [15 empty] | VV | 3 | 1 | True | 0 | ROZPOCET
| VV |  | ((1,7*2+0,4*2)*(6,75-5,75)) |  | 4.2 | [13 empty] | VV | 3 | 2 | True | 0 | ROZPOCET
| VV |  | Mezisoučet základy schodiště |  | 4.2 | [13 empty] | VV | 3 | 3 | True | 0 | ROZPOCET
| VV |  | "šikmý pas pod kavárnou | [15 empty] | VV | 3 | 1 | True | 0 | ROZPOCET
| VV |  | (1,36+1,15+1,6+1,01+3,48+1,01+1,6+1,15+0,8+0,565+0,8+1,55+0,35+0,55+1,255+1,6+3,48+1,425)*(6,25-5,4) |  | 21.025 | [13 empty] | VV | 3 | 2 | True | 0 | ROZPOCET
| VV |  | (2,15*(5,65-4,4))*2 |  | 5.375 | [13 empty] | VV | 3 | 2 | True | 0 | ROZPOCET
| VV |  | Mezisoučet šikmý pas pod kavárnou |  | 26.4 | [13 empty] | VV | 3 | 3 | True | 0 | ROZPOCET
| VV |  | Součet |  | 113.251 | [13 empty] | VV | 3 | 4 | True | 1 | ROZPOCET
17 | K | 274351216 | Bednění základových stěn pasů svislé nebo šikmé (odkloněné), půdorysně přímé nebo zalomené ve volných nebo zapažených jámách, rýhách, šachtách, včetně případných vzpěr odstranění | m2 | 113.251 |  | 0 | CS ÚRS 2017 01 |  |  | základní |  | 0 | 0 | 0 | 0 | 0 | 4 | K | 3 |  |  |  | ROZPOCET | 0 | 0 | 0 | 0 | 0 | 1 | 0 | 4 | -699968810
18 | K | 274361821 | Výztuž základů pasů z betonářské oceli 10 505 (R) nebo BSt 500 | t | 13.361 |  | 0 | CS ÚRS 2017 01 |  |  | základní |  | 0 | 1.0602 | 14.1649 | 0 | 0 | 4 | K | 3 |  |  |  | ROZPOCET | 0 | 0 | 0 | 0 | 0 | 1 | 0 | 4 | 211464469
| PSC |  | Poznámka k souboru cen: 1. Ceny platí pro desky rovné, s náběhy, hřibové nebo upnuté do žeber včetně výztuže těchto žeber. | [15 empty] | PSC | 3
| VV |  | "základové pasy: 150 kg/m3 | [15 empty] | VV | 3 | 1 | True | 0 | ROZPOCET
| VV |  | (80,971*150/1000) |  | 12.146 | [13 empty] | VV | 3 | 2 | True | 1 | ROZPOCET
| VV |  | 12,146*1,1 'Přepočtené koeficientem množství |  | 13.361 | [13 empty] | VV | 3 | 2 | False | 1 | ROZPOCET
19 | K | 275321411 | Základy z betonu železového (bez výztuže) patky z betonu bez zvýšených nároků na prostředí tř. C 20/25 | m3 | 57.026 |  | 0 | CS ÚRS 2017 01 |  |  | základní |  | 0 | 2.4533 | 139.9013 | 0 | 0 | 4 | K | 3 |  |  |  | ROZPOCET | 0 | 0 | 0 | 0 | 0 | 1 | 0 | 4 | 975595303
| PSC |  | Poznámka k souboru cen: 1. V ceně příplatku -5911 jsou započteny náklady na technologické opatření a na ztíženou betonáž pod hladinou pažící bentonitové suspenze a na průběžné odčerpání suspenze s přepouštěním na určené místo do 20 m, popř. do vany nebo do kalové cisterny k odvozu. Odvoz se oceňuje cenami katalogu 800-2 Zvláštní zakládání objektů. 2. Hloubení s použitím bentonitové suspenze se oceňuje katalogem 800-1 Zemní práce. Bednění se neoceňuje. 3. V cenách nejsou započteny náklady na výztuž, tyto se oceňují cenami souboru cen 27* 36-.... Výztuž základů. | [15 empty] | PSC | 3
| VV |  | "sdružené patky: C20/25 XC2 | [15 empty] | VV | 3 | 1 | True | 0 | ROZPOCET
| VV |  | (2,25*1,6*(4,1-3,5))*2 |  | 4.32 | [13 empty] | VV | 3 | 2 | True | 0 | ROZPOCET
| VV |  | "základ na štěrkovém polštáři | [15 empty] | VV | 3 | 1 | True | 0 | ROZPOCET
| VV |  | (1,6*1,6*(4,5-3,9)) |  | 1.536 | [13 empty] | VV | 3 | 2 | True | 0 | ROZPOCET
| VV |  | "patky u stávajícího základu | [15 empty] | VV | 3 | 1 | True | 0 | ROZPOCET
| VV |  | ((0,7*0,7)*(5,21-3,65))*2 |  | 1.529 | [13 empty] | VV | 3 | 2 | True | 0 | ROZPOCET
| VV |  | "podchycení stávajícího základu | [15 empty] | VV | 3 | 1 | True | 0 | ROZPOCET
| VV |  | (2,36*1,1+(1,06+1,5)/2*(2,25+2,5)/2)*(8,9-6,9) |  | 11.272 | [13 empty] | VV | 3 | 2 | True | 0 | ROZPOCET
| VV |  | ((2,36*1,6)*(8,9-6,9))*2 |  | 15.104 | [13 empty] | VV | 3 | 2 | True | 0 | ROZPOCET
| VV |  | (1,825*2,2)*(8,9-5,9) |  | 12.045 | [13 empty] | VV | 3 | 2 | True | 0 | ROZPOCET
| VV |  | (2,2*1,7)*(8,9-5,9) |  | 11.22 | [13 empty] | VV | 3 | 2 | True | 0 | ROZPOCET
| VV |  | Součet |  | 57.026 | [13 empty] | VV | 3 | 4 | True | 1 | ROZPOCET
20 | K | 275351215 | Bednění základových stěn patek svislé nebo šikmé (odkloněné), půdorysně přímé nebo zalomené ve volných nebo zapažených jámách, rýhách, šachtách, včetně případných vzpěr zřízení | m2 | 111.05 |  | 0 | CS ÚRS 2017 01 |  |  | základní |  | 0 | 0.00103 | 0.11438 | 0 | 0 | 4 | K | 3 |  |  |  | ROZPOCET | 0 | 0 | 0 | 0 | 0 | 1 | 0 | 4 | 193904641
| VV |  | "sdružené patky | [15 empty] | VV | 3 | 1 | True | 0 | ROZPOCET
| VV |  | ((2,25*2+1,6*2)*(4,1-3,5))*2 |  | 9.24 | [13 empty] | VV | 3 | 2 | True | 0 | ROZPOCET
| VV |  | "základ na štěrkovém polštáři | [15 empty] | VV | 3 | 1 | True | 0 | ROZPOCET
| VV |  | (1,6*4)*(4,5-3,9) |  | 3.84 | [13 empty] | VV | 3 | 2 | True | 0 | ROZPOCET
| VV |  | "podchycení stávajícího základu | [15 empty] | VV | 3 | 1 | True | 0 | ROZPOCET
| VV |  | (2,36+2,16+2,25+1,5+1,1)*(8,9-6,9) |  | 18.74 | [13 empty] | VV | 3 | 2 | True | 0 | ROZPOCET
| VV |  | ((2,36*2+1,6*2)*(8,9-6,9))*2 |  | 31.68 | [13 empty] | VV | 3 | 2 | True | 0 | ROZPOCET
| VV |  | (1,825*2+2,2*2)*(8,9-5,9) |  | 24.15 | [13 empty] | VV | 3 | 2 | True | 0 | ROZPOCET
| VV |  | (2,2*2+1,7*2)*(8,9-5,9) |  | 23.4 | [13 empty] | VV | 3 | 2 | True | 0 | ROZPOCET
| VV |  | Součet |  | 111.05 | [13 empty] | VV | 3 | 4 | True | 1 | ROZPOCET
21 | K | 275351216 | Bednění základových stěn patek svislé nebo šikmé (odkloněné), půdorysně přímé nebo zalomené ve volných nebo zapažených jámách, rýhách, šachtách, včetně případných vzpěr odstranění | m2 | 111.05 |  | 0 | CS ÚRS 2017 01 |  |  | základní |  | 0 | 0 | 0 | 0 | 0 | 4 | K | 3 |  |  |  | ROZPOCET | 0 | 0 | 0 | 0 | 0 | 1 | 0 | 4 | 1010868824
22 | K | 275361821 | Výztuž základů patek z betonářské oceli 10 505 (R) | t | 9.124 |  | 0 | CS ÚRS 2017 01 |  |  | základní |  | 0 | 1.0602 | 9.673 | 0 | 0 | 4 | K | 3 |  |  |  | ROZPOCET | 0 | 0 | 0 | 0 | 0 | 1 | 0 | 4 | -2040364039
| PSC |  | Poznámka k souboru cen: 1. Ceny platí pro desky rovné, s náběhy, hřibové nebo upnuté do žeber včetně výztuže těchto žeber. | [15 empty] | PSC | 3
| VV |  | "patky: 160 kg/m3 | [15 empty] | VV | 3 | 1 | True | 0 | ROZPOCET
| VV |  | (57,026*160/1000) "patky |  | 9.124 | [13 empty] | VV | 3 | 2 | True | 1 | ROZPOCET
23 | K | 279113135 | Základové zdi z tvárnic ztraceného bednění včetně výplně z betonu bez zvláštních nároků na vliv prostředí třídy C 16/20, tloušťky zdiva přes 300 do 400 mm | m2 | 19.863 |  | 0 | CS ÚRS 2017 01 |  |  | základní |  | 0 | 0.90802 | 18.036 | 0 | 0 | 4 | K | 3 |  |  |  | ROZPOCET | 0 | 0 | 0 | 0 | 0 | 1 | 0 | 4 | -1484528781
| PSC |  | Poznámka k souboru cen: 1. V cenách jsou započteny i náklady na dodání a uložení betonu. 2. V cenách nejsou započteny náklady na dodání a uložení betonářské výztuže; tyto se oceňují cenami souboru cen 279 36- . . Výztuž základových zdí nosných. 3. Množství jednotek se určuje v m2 plochy zdiva. | [15 empty] | PSC | 3
| VV |  | "1.PP | [15 empty] | VV | 3 | 1 | True | 0 | ROZPOCET
| VV |  | (1,15+6,7+3,5)*(7*0,25) "m 0.05/0.07 |  | 19.863 | [13 empty] | VV | 3 | 2 | True | 1 | ROZPOCET
24 | K | 279113134 | Základové zdi z tvárnic ztraceného bednění včetně výplně z betonu bez zvláštních nároků na vliv prostředí třídy C 16/20, tloušťky zdiva přes 250 do 300 mm | m2 | 64.98 |  | 0 | CS ÚRS 2017 01 |  |  | základní |  | 0 | 0.67489 | 43.8544 | 0 | 0 | 4 | K | 3 |  |  |  | ROZPOCET | 0 | 0 | 0 | 0 | 0 | 1 | 0 | 4 | -1151510574
| PSC |  | Poznámka k souboru cen: 1. V cenách jsou započteny i náklady na dodání a uložení betonu. 2. V cenách nejsou započteny náklady na dodání a uložení betonářské výztuže; tyto se oceňují cenami souboru cen 279 36- . . Výztuž základových zdí nosných. 3. Množství jednotek se určuje v m2 plochy zdiva. | [15 empty] | PSC | 3
| VV |  | "stěna z BD u SOZ | [15 empty] | VV | 3 | 1 | True | 0 | ROZPOCET
| VV |  | (22,3+1,5+5+5,4)*1,9 |  | 64.98 | [13 empty] | VV | 3 | 2 | True | 1 | ROZPOCET
| D | 3 | Svislé a kompletní konstrukce |  |  |  | 0 | [5 empty] | 0 |  | 497.6616 |  | 0 | 1 | D | 1 |  |  |  | ROZPOCET | [6 empty] | 0
| D | 31 | Zdi pozemních staveb |  |  |  | 0 | [5 empty] | 0 |  | 238.299 |  | 0 | 1 | D | 2 |  |  |  | ROZPOCET | [6 empty] | 0
25 | K | 310279842 | Zazdívka otvorů ve zdivu nadzákladovém nepálenými tvárnicemi plochy přes 1 m2 do 4 m2 , ve zdi tl. do 300 mm | m3 | 1.296 |  | 0 | CS ÚRS 2017 01 |  |  | základní |  | 0 | 1.0796 | 1.3992 | 0 | 0 | 4 | K | 3 |  |  |  | ROZPOCET | 0 | 0 | 0 | 0 | 0 | 1 | 0 | 4 | 1438732077
| VV |  | "1.PP | [15 empty] | VV | 3 | 1 | True | 0 | ROZPOCET
| VV |  | (0,9*3,6*0,2)*2 "dozdění přizdívek s potrubím |  | 1.296 | [13 empty] | VV | 3 | 2 | True | 1 | ROZPOCET
26 | K | 311272123 | Zdivo z pórobetonových přesných tvárnic nosné z tvárnic hladkých jakékoli pevnosti na tenké maltové lože, tloušťka zdiva 200 mm, objemová hmotnost 500 kg/m3 | m3 | 5.734 |  | 0 | CS ÚRS 2017 01 |  |  | základní |  | 0 | 0.7497 | 4.2988 | 0 | 0 | 4 | K | 3 |  |  |  | ROZPOCET | 0 | 0 | 0 | 0 | 0 | 1 | 0 | 4 | -1415204115
| VV |  | "1.NP | [15 empty] | VV | 3 | 1 | True | 0 | ROZPOCET
| VV |  | ((3+4,2)*3,05-(1,6*2))*0,2 "1.23 |  | 3.752 | [13 empty] | VV | 3 | 2 | True | 0 | ROZPOCET
| VV |  | ((4,35*3,05)-(1,6*2,1))*0,2 "1.24/31 |  | 1.982 | [13 empty] | VV | 3 | 2 | True | 0 | ROZPOCET
| VV |  | Součet |  | 5.734 | [13 empty] | VV | 3 | 4 | True | 1 | ROZPOCET
27 | K | 311272323 | Zdivo z pórobetonových přesných tvárnic nosné z tvárnic hladkých jakékoli pevnosti na tenké maltové lože, tloušťka zdiva 300 mm, objemová hmotnost 500 kg/m3 | m3 | 3.978 |  | 0 | CS ÚRS 2017 01 |  |  | základní |  | 0 | 0.70297 | 2.7964 | 0 | 0 | 4 | K | 3 |  |  |  | ROZPOCET | 0 | 0 | 0 | 0 | 0 | 1 | 0 | 4 | -794258311
| VV |  | "1.NP | [15 empty] | VV | 3 | 1 | True | 0 | ROZPOCET
| VV |  | (9,2*3,05*0,3)-(8*1,85*0,3) "1.32 |  | 3.978 | [13 empty] | VV | 3 | 2 | True | 1 | ROZPOCET
28 | K | 311238335 | Zdivo nosné jednovrstvé z cihel děrovaných vnitřní , spojené na pero a drážku zvukově izolační na maltu MC, pevnost cihel P15, tl. zdiva 200 mm | m2 | 317.126 |  | 0 | CS ÚRS 2017 01 |  |  | základní |  | 0 | 0.23517 | 74.5785 | 0 | 0 | 4 | K | 3 |  |  |  | ROZPOCET | 0 | 0 | 0 | 0 | 0 | 1 | 0 | 4 | -1943936578
| PSC |  | Poznámka k souboru cen: 1. Množství jednotek se určuje v m2 plochy konstrukce. 2. Do plochy zdiva se započítává plocha vyzdívky nosných ocelových koster svislých i šikmých. Tato plocha se započítává plně bez odpočtu plochy ocelových koster nosníků. 3. Od plochy zdiva se odečítá: a) plocha otvorů jednotlivě větší než 0,25 m2, b) plocha otvorů okenních, dveřních a jiných (vnějších i vnitřních) stanovená z rozměrů kótovaných ve výkresech. Při zalomeném ostění oken a balkónových dveří se šířka zmenšuje o 100 mm. c) plocha překladů, obetonovaných hlav ocelových nosníků, věnců a jiných konstrukcí betonových a železobetonových. 4. V cenách jsou započteny i náklady na doplňkové cihly. 5. V cenách nejsou započteny náklady na: a) výplň kapes obvodového zdiva (např kolem oken); tyto se ocení cenou 311 23-8911, b) zásyp dutin první vrstvy zdiva; tyto se ocení příslušnými cenami 311 23-892.. | [15 empty] | PSC | 3
| VV |  | "1.PP | [15 empty] | VV | 3 | 1 | True | 0 | ROZPOCET
| VV |  | (3+0,7+1,6+4,4)*3,45-(2*2,15+0,98*0,58+1,2*0,58) "m 0.08 |  | 27.901 | [13 empty] | VV | 3 | 2 | True | 0 | ROZPOCET
| VV |  | (0,65*3,45) "m 0.09 |  | 2.243 | [13 empty] | VV | 3 | 2 | True | 0 | ROZPOCET
| VV |  | "1.NP | [15 empty] | VV | 3 | 1 | True | 0 | ROZPOCET
| VV |  | (12,25+0,75+0,15+2,805)*2,95-(0,8*2) "1.08 - 1.16 |  | 45.467 | [13 empty] | VV | 3 | 2 | True | 0 | ROZPOCET
| VV |  | (3,6+1,5+3,6+1,5)*3,25 "hlediště/jeviště |  | 33.15 | [13 empty] | VV | 3 | 2 | True | 0 | ROZPOCET
| VV |  | (1,2*4,65)-(3*2,1) "hlediště/jeviště |  | -0.72 | [13 empty] | VV | 3 | 2 | True | 0 | ROZPOCET
| VV |  | (6,8*3)-(2,1*1,5+0,9*2,1) "hlediště/jeviště |  | 15.36 | [13 empty] | VV | 3 | 2 | True | 0 | ROZPOCET
| VV |  | (2,35+1,25+5,65+1,25)*4,65-(0,8*2,1+3*2+0,65*0,65) "1.02 |  | 40.723 | [13 empty] | VV | 3 | 2 | True | 0 | ROZPOCET
| VV |  | (3,85+3,3)*4,65+(2,4+2,9)*1,2 "1.02 |  | 39.608 | [13 empty] | VV | 3 | 2 | True | 0 | ROZPOCET
| VV |  | "2.NP | [15 empty] | VV | 3 | 1 | True | 0 | ROZPOCET
| VV |  | (3,2+4,6+3,3+1,5+4,4+4,3+4,15)*3,42 "m 2.03, 06, 07 |  | 87.039 | [13 empty] | VV | 3 | 2 | True | 0 | ROZPOCET
| VV |  | -(1,4*2,1+0,9*2*2+1,5*0,8*2+0,55*0,8+2,3*0,8) |  | -11.22 | [13 empty] | VV | 3 | 2 | True | 0 | ROZPOCET
| VV |  | (1,3+0,6+0,6+3,6+1,9+3,8+1,3+3,6)*2,25 "hlediště/jeviště |  | 37.575 | [13 empty] | VV | 3 | 2 | True | 0 | ROZPOCET
| VV |  | Součet |  | 317.126 | [13 empty] | VV | 3 | 4 | True | 1 | ROZPOCET
29 | K | 311238323 | Zdivo nosné jednovrstvé z cihel děrovaných vnitřní , spojené na pero a drážku zvukově izolační s plně promaltovanými svislými kapsami P15, tl. zdiva 250 mm | m2 | 6.143 |  | 0 | CS ÚRS 2017 01 |  |  | základní |  | 0 | 0.27949 | 1.7169 | 0 | 0 | 4 | K | 3 |  |  |  | ROZPOCET | 0 | 0 | 0 | 0 | 0 | 1 | 0 | 4 | -2030107199
| PSC |  | Poznámka k souboru cen: 1. Množství jednotek se určuje v m2 plochy konstrukce. 2. Do plochy zdiva se započítává plocha vyzdívky nosných ocelových koster svislých i šikmých. Tato plocha se započítává plně bez odpočtu plochy ocelových koster nosníků. 3. Od plochy zdiva se odečítá: a) plocha otvorů jednotlivě větší než 0,25 m2, b) plocha otvorů okenních, dveřních a jiných (vnějších i vnitřních) stanovená z rozměrů kótovaných ve výkresech. Při zalomeném ostění oken a balkónových dveří se šířka zmenšuje o 100 mm. c) plocha překladů, obetonovaných hlav ocelových nosníků, věnců a jiných konstrukcí betonových a železobetonových. 4. V cenách jsou započteny i náklady na doplňkové cihly. 5. V cenách nejsou započteny náklady na: a) výplň kapes obvodového zdiva (např kolem oken); tyto se ocení cenou 311 23-8911, b) zásyp dutin první vrstvy zdiva; tyto se ocení příslušnými cenami 311 23-892.. | [15 empty] | PSC | 3
| VV |  | "1.PP | [15 empty] | VV | 3 | 1 | True | 0 | ROZPOCET
| VV |  | ((2,45*3,45)-(1,1*2,1)) "m 0.09 |  | 6.143 | [13 empty] | VV | 3 | 2 | True | 1 | ROZPOCET
30 | K | 311238325 | Zdivo nosné jednovrstvé z cihel děrovaných vnitřní , spojené na pero a drážku zvukově izolační s plně promaltovanými svislými kapsami P15, tl. zdiva 300 mm | m2 | 330.835 |  | 0 | CS ÚRS 2017 01 |  |  | základní |  | 0 | 0.37899 | 125.3832 | 0 | 0 | 4 | K | 3 |  |  |  | ROZPOCET | 0 | 0 | 0 | 0 | 0 | 1 | 0 | 4 | 2099064092
| PSC |  | Poznámka k souboru cen: 1. Množství jednotek se určuje v m2 plochy konstrukce. 2. Do plochy zdiva se započítává plocha vyzdívky nosných ocelových koster svislých i šikmých. Tato plocha se započítává plně bez odpočtu plochy ocelových koster nosníků. 3. Od plochy zdiva se odečítá: a) plocha otvorů jednotlivě větší než 0,25 m2, b) plocha otvorů okenních, dveřních a jiných (vnějších i vnitřních) stanovená z rozměrů kótovaných ve výkresech. Při zalomeném ostění oken a balkónových dveří se šířka zmenšuje o 100 mm. c) plocha překladů, obetonovaných hlav ocelových nosníků, věnců a jiných konstrukcí betonových a železobetonových. 4. V cenách jsou započteny i náklady na doplňkové cihly. 5. V cenách nejsou započteny náklady na: a) výplň kapes obvodového zdiva (např kolem oken); tyto se ocení cenou 311 23-8911, b) zásyp dutin první vrstvy zdiva; tyto se ocení příslušnými cenami 311 23-892.. | [15 empty] | PSC | 3
| VV |  | "1.PP | [15 empty] | VV | 3 | 1 | True | 0 | ROZPOCET
| VV |  | (4+5,34+7,9+6)*3,45 "rozšíření archivu (zaoblené) |  | 80.178 | [13 empty] | VV | 3 | 2 | True | 0 | ROZPOCET
| VV |  | (1,57+0,8+1,73+5,09+5,07)*3,8-(1,16*2,85) "obvodové (m 0.09) |  | 50.882 | [13 empty] | VV | 3 | 2 | True | 0 | ROZPOCET
| VV |  | "1.NP | [15 empty] | VV | 3 | 1 | True | 0 | ROZPOCET
| VV |  | (7,575+2,08+1,375+0,65+2,65+1,3+3,4+4,055+6,43+5,705)*4,65-(2,08*2+2,65*4,1+3,4*4,1+4,4*3,7) "obvod 1.01 - 1.05 |  | 118.528 | [13 empty] | VV | 3 | 2 | True | 0 | ROZPOCET
| VV |  | (15,7*3,05)-(1,65*3,05+4,3*3,05+1,02*2,05) "1.07 |  | 27.647 | [13 empty] | VV | 3 | 2 | True | 0 | ROZPOCET
| VV |  | "2.NP | [15 empty] | VV | 3 | 1 | True | 0 | ROZPOCET
| VV |  | (15,8*2,5) "dozdívky obvodové |  | 39.5 | [13 empty] | VV | 3 | 2 | True | 0 | ROZPOCET
| VV |  | (9,4*1,5) "dozdívky obvodové |  | 14.1 | [13 empty] | VV | 3 | 2 | True | 0 | ROZPOCET
| VV |  | Součet |  | 330.835 | [13 empty] | VV | 3 | 4 | True | 1 | ROZPOCET
31 | K | 310201111 | Příplatek za zaoblení zděného zdiva o vnitřním poloměru půdorysu do 5 m | m3 | 5.527 |  | 0 | CS ÚRS 2017 01 |  |  | základní |  | 0 | 0 | 0 | 0 | 0 | 4 | K | 3 |  |  |  | ROZPOCET | 0 | 0 | 0 | 0 | 0 | 1 | 0 | 4 | 541546025
| PSC |  | Poznámka k souboru cen: 1. Zdivo o vnitřním poloměru přes 15 m se oceňuje jako rovné. | [15 empty] | PSC | 3
| VV |  | "1.PP | [15 empty] | VV | 3 | 1 | True | 0 | ROZPOCET
| VV |  | (5,34*3,45*0,3) "rozšíření archivu (zaoblené) |  | 5.527 | [13 empty] | VV | 3 | 2 | True | 1 | ROZPOCET
32 | K | 311238451 | Zdivo nosné jednovrstvé z cihel děrovaných vnější , spojené na pero a drážku broušené, lepené celoplošně tenkovrstvou maltou, pevnost cihel P10, tl. zdiva 365 mm | m2 | 20.1 |  | 0 | CS ÚRS 2017 01 |  |  | základní |  | 0 | 0.22058 | 4.4337 | 0 | 0 | 4 | K | 3 |  |  |  | ROZPOCET | 0 | 0 | 0 | 0 | 0 | 1 | 0 | 4 | 267585435
| PSC |  | Poznámka k souboru cen: 1. Množství jednotek se určuje v m2 plochy konstrukce. 2. Do plochy zdiva se započítává plocha vyzdívky nosných ocelových koster svislých i šikmých. Tato plocha se započítává plně bez odpočtu plochy ocelových koster nosníků. 3. Od plochy zdiva se odečítá: a) plocha otvorů jednotlivě větší než 0,25 m2, b) plocha otvorů okenních, dveřních a jiných (vnějších i vnitřních) stanovená z rozměrů kótovaných ve výkresech. Při zalomeném ostění oken a balkónových dveří se šířka zmenšuje o 100 mm. c) plocha překladů, obetonovaných hlav ocelových nosníků, věnců a jiných konstrukcí betonových a železobetonových. 4. V cenách jsou započteny i náklady na doplňkové cihly. 5. V cenách nejsou započteny náklady na: a) výplň kapes obvodového zdiva (např kolem oken); tyto se ocení cenou 311 23-8911, b) zásyp dutin první vrstvy zdiva; tyto se ocení příslušnými cenami 311 23-892.. | [15 empty] | PSC | 3
| VV |  | "2.NP | [15 empty] | VV | 3 | 1 | True | 0 | ROZPOCET
| VV |  | (13,4*1,5) |  | 20.1 | [13 empty] | VV | 3 | 2 | True | 1 | ROZPOCET
33 | K | 311238453 | Zdivo nosné jednovrstvé z cihel děrovaných vnější , spojené na pero a drážku broušené, lepené celoplošně tenkovrstvou maltou, pevnost cihel P10, tl. zdiva 400 mm | m2 | 39.725 |  | 0 | CS ÚRS 2017 01 |  |  | základní |  | 0 | 0.24131 | 9.586 | 0 | 0 | 4 | K | 3 |  |  |  | ROZPOCET | 0 | 0 | 0 | 0 | 0 | 1 | 0 | 4 | -2133910819
| PSC |  | Poznámka k souboru cen: 1. Množství jednotek se určuje v m2 plochy konstrukce. 2. Do plochy zdiva se započítává plocha vyzdívky nosných ocelových koster svislých i šikmých. Tato plocha se započítává plně bez odpočtu plochy ocelových koster nosníků. 3. Od plochy zdiva se odečítá: a) plocha otvorů jednotlivě větší než 0,25 m2, b) plocha otvorů okenních, dveřních a jiných (vnějších i vnitřních) stanovená z rozměrů kótovaných ve výkresech. Při zalomeném ostění oken a balkónových dveří se šířka zmenšuje o 100 mm. c) plocha překladů, obetonovaných hlav ocelových nosníků, věnců a jiných konstrukcí betonových a železobetonových. 4. V cenách jsou započteny i náklady na doplňkové cihly. 5. V cenách nejsou započteny náklady na: a) výplň kapes obvodového zdiva (např kolem oken); tyto se ocení cenou 311 23-8911, b) zásyp dutin první vrstvy zdiva; tyto se ocení příslušnými cenami 311 23-892.. | [15 empty] | PSC | 3
| VV |  | "1.PP | [15 empty] | VV | 3 | 1 | True | 0 | ROZPOCET
| VV |  | (1,15+6,7+3,5)*3,5 "m 0.05/0.07 |  | 39.725 | [13 empty] | VV | 3 | 2 | True | 1 | ROZPOCET
34 | K | 311321814 | Nadzákladové zdi z betonu železového (bez výztuže) nosné pohledového (v přírodní barvě drtí a přísad) tř. C 25/30 | m3 | 3.467 |  | 0 | CS ÚRS 2017 01 |  |  | základní |  | 0 | 2.4608 | 8.5316 | 0 | 0 | 4 | K | 3 |  |  |  | ROZPOCET | 0 | 0 | 0 | 0 | 0 | 1 | 0 | 4 | -1738689627
| PSC |  | Poznámka k souboru cen: 1. Při betonování do ztraceného bednění z desek je zohledněna zvýšená opatrnost, aby se předešlo poškození zabudovaných desek. 2. Při stanovení množství měrných jednotek betonu do ztraceného bednění z desek je třeba zohlednit skutečnou spotřebu betonu v m3 zdiva. 3. V cenách nejsou započteny náklady na: a) bednění; tyto se oceňují cenami souboru cen: - 31* 35-11 Bednění nadzákladových zdí, - 31* 35-12 Ztracené bednění nadzákladových zdí ze štěpkocementových desek, b) dodání a uložení výztuže; tyto se oceňují cenami souboru cen 31* 36- . . Výztuž nadzákladových zdí. 4. V cenách -1812 až -1816 jsou započteny i plastifikační přísady a pečlivé hutnění zejména při líci konstrukce pro docílení neporušeného maltového povrchu bez vzhledových kazů. V líci betonu nesmí být hnízda ani uštípané konce stahovacích drátů (čl. 3212 Všeobecných podmínek části A 02 tohoto katalogu). | [15 empty] | PSC | 3
| VV |  | "stěny rampy, beton C25/30 XC4, XF2, pohledový PB2 podle TP03 ČBS | [15 empty] | VV | 3 | 1 | True | 0 | ROZPOCET
| VV |  | "žb kce vstupu | [15 empty] | VV | 3 | 1 | True | 0 | ROZPOCET
| VV |  | (5,06*1,1*0,3) |  | 1.67 | [13 empty] | VV | 3 | 2 | True | 0 | ROZPOCET
| VV |  | (0,8*1,1+0,95*0,86)*0,3 |  | 0.509 | [13 empty] | VV | 3 | 2 | True | 0 | ROZPOCET
| VV |  | (4,542*(0,86+1,03)/2)*0,3 |  | 1.288 | [13 empty] | VV | 3 | 2 | True | 0 | ROZPOCET
| VV |  | Součet |  | 3.467 | [13 empty] | VV | 3 | 4 | True | 1 | ROZPOCET
35 | K | 311351101 | Bednění nadzákladových zdí nosných svislé nebo šikmé (odkloněné), půdorysně přímé nebo zalomené ve volném prostranství, ve volných nebo zapažených jamách, rýhách, šachtách, včetně případných vzpěr, jednostranné zřízení | m2 | 23.44 |  | 0 | CS ÚRS 2017 01 |  |  | základní |  | 0 | 0.00187 | 0.043833 | 0 | 0 | 4 | K | 3 |  |  |  | ROZPOCET | 0 | 0 | 0 | 0 | 0 | 1 | 0 | 4 | 1160053942
| PSC |  | Poznámka k souboru cen: 1. Položky -1101, -1102, -1105 a -1106 nelze použít pro bednění výšky přes 4 m při předepsané nepřetržité betonáži konstrukce. Toto bednění se oceňuje individuálně. 2. Položky -1111 a -1112 jsou určeny v nezapažených prostorách: a) pro masivní betonové konstrukce vyžadující podle statického posudku tuhost bednění a únosnost tlaku čerstvé betonové směsi přes 40 do 80 kN/m2, b) při požadované přesnosti povrchu betonových konstrukcí podle ČSN 73 0202, c) pro docílení požadovaného kvalitního hladkého povrchu zatmeleného bednění bez pracovních spár, vhodného i pro vzhled pohledového betonu (ceny 311 32-1812 až -1814) bez dalších zednických vnějších povrchových úprav, tj. omítek, nástřiků fasád apod. nebo zednických vnitřních povrchových úprav přímo pod malby, nátěry, tapety apod.. 3. Není-li v úvodním projektu odůvodněně předepsána nejméně jedna podmínka uvedená v poznámce 2, použijí se ceny -1105 a -1106. | [15 empty] | PSC | 3
| VV |  | "žb kce vstupu | [15 empty] | VV | 3 | 1 | True | 0 | ROZPOCET
| VV |  | (5,06*1,1)*2+(1,1*0,3) |  | 11.462 | [13 empty] | VV | 3 | 2 | True | 0 | ROZPOCET
| VV |  | (0,8*1,1+0,95*0,86)*2 |  | 3.394 | [13 empty] | VV | 3 | 2 | True | 0 | ROZPOCET
| VV |  | (4,542*(0,86+1,03)/2)*2 |  | 8.584 | [13 empty] | VV | 3 | 2 | True | 0 | ROZPOCET
| VV |  | Součet |  | 23.44 | [13 empty] | VV | 3 | 4 | True | 1 | ROZPOCET
36 | K | 311351102 | Bednění nadzákladových zdí nosných svislé nebo šikmé (odkloněné), půdorysně přímé nebo zalomené ve volném prostranství, ve volných nebo zapažených jamách, rýhách, šachtách, včetně případných vzpěr, jednostranné odstranění | m2 | 23.44 |  | 0 | CS ÚRS 2017 01 |  |  | základní |  | 0 | 0 | 0 | 0 | 0 | 4 | K | 3 |  |  |  | ROZPOCET | 0 | 0 | 0 | 0 | 0 | 1 | 0 | 4 | -1044231344
| PSC |  | Poznámka k souboru cen: 1. Položky -1101, -1102, -1105 a -1106 nelze použít pro bednění výšky přes 4 m při předepsané nepřetržité betonáži konstrukce. Toto bednění se oceňuje individuálně. 2. Položky -1111 a -1112 jsou určeny v nezapažených prostorách: a) pro masivní betonové konstrukce vyžadující podle statického posudku tuhost bednění a únosnost tlaku čerstvé betonové směsi přes 40 do 80 kN/m2, b) při požadované přesnosti povrchu betonových konstrukcí podle ČSN 73 0202, c) pro docílení požadovaného kvalitního hladkého povrchu zatmeleného bednění bez pracovních spár, vhodného i pro vzhled pohledového betonu (ceny 311 32-1812 až -1814) bez dalších zednických vnějších povrchových úprav, tj. omítek, nástřiků fasád apod. nebo zednických vnitřních povrchových úprav přímo pod malby, nátěry, tapety apod.. 3. Není-li v úvodním projektu odůvodněně předepsána nejméně jedna podmínka uvedená v poznámce 2, použijí se ceny -1105 a -1106. | [15 empty] | PSC | 3
37 | K | 311361821 | Výztuž nadzákladových zdí nosných svislých nebo odkloněných od svislice, rovných nebo oblých z betonářské oceli 10 505 (R) nebo BSt 500 | t | 0.686 |  | 0 | CS ÚRS 2017 01 |  |  | základní |  | 0 | 1.0488 | 0.71948 | 0 | 0 | 4 | K | 3 |  |  |  | ROZPOCET | 0 | 0 | 0 | 0 | 0 | 1 | 0 | 4 | -406410132
| VV |  | "žb kce vstupu: 180 kg/m3 | [15 empty] | VV | 3 | 1 | True | 0 | ROZPOCET
| VV |  | 3,467*180/1000 |  | 0.624 | [13 empty] | VV | 3 | 2 | True | 1 | ROZPOCET
| VV |  | 0,624*1,1 'Přepočtené koeficientem množství |  | 0.686 | [13 empty] | VV | 3 | 2 | False | 1 | ROZPOCET
38 | K | 317141211 | Překlady ploché prefabrikované z pórobetonu osazené do tenkého maltového lože, včetně slepení dvou překladů vedle sebe po celé délce boční plochy, šířky překladu 125 mm, světlost otvoru do 900 mm | kus | 5 |  | 0 | CS ÚRS 2017 01 |  |  | základní |  | 0 | 0.01807 | 0.09035 | 0 | 0 | 4 | K | 3 |  |  |  | ROZPOCET | 0 | 0 | 0 | 0 | 0 | 1 | 0 | 4 | -470889638
| PSC |  | Poznámka k souboru cen: 1. V cenách jsou započteny náklady na: a) dodání a uložení překladu předepsané délky, včetně podmazáním ložné plochy tenkovrstvou maltou, b) montážní podepření plochých překladů tak, aby světlá vzdálenost mezi podporou a okrajem otvoru nebo mezi podporami byla maximálně 1,25 m. 2. Množství jednotek se určuje v kusech překladů podle šířky a světlosti otvoru. | [15 empty] | PSC | 3
| VV |  | "min. tech standard např. PSF III/750 | [15 empty] | VV | 3 | 1 | True | 0 | ROZPOCET
| VV |  | 5 "1.NP (dl. 1150 mm) |  | 5 | [13 empty] | VV | 3 | 2 | True | 1 | ROZPOCET
39 | K | 317141212 | Překlady ploché prefabrikované z pórobetonu osazené do tenkého maltového lože, včetně slepení dvou překladů vedle sebe po celé délce boční plochy, šířky překladu 125 mm, světlost otvoru přes 900 do 1000 mm | kus | 10 |  | 0 | CS ÚRS 2017 01 |  |  | základní |  | 0 | 0.01913 | 0.1913 | 0 | 0 | 4 | K | 3 |  |  |  | ROZPOCET | 0 | 0 | 0 | 0 | 0 | 1 | 0 | 4 | 1953375246
| PSC |  | Poznámka k souboru cen: 1. V cenách jsou započteny náklady na: a) dodání a uložení překladu předepsané délky, včetně podmazáním ložné plochy tenkovrstvou maltou, b) montážní podepření plochých překladů tak, aby světlá vzdálenost mezi podporou a okrajem otvoru nebo mezi podporami byla maximálně 1,25 m. 2. Množství jednotek se určuje v kusech překladů podle šířky a světlosti otvoru. | [15 empty] | PSC | 3
| VV |  | "min. tech standard např. PSF III/900 | [15 empty] | VV | 3 | 1 | True | 0 | ROZPOCET
| VV |  | 10 "1.NP (dl. 1300 mm) |  | 10 | [13 empty] | VV | 3 | 2 | True | 1 | ROZPOCET
40 | K | 317141217 | Překlady ploché prefabrikované z pórobetonu osazené do tenkého maltového lože, včetně slepení dvou překladů vedle sebe po celé délce boční plochy, šířky překladu 125 mm, světlost otvoru přes 1750 do 2000 mm | kus | 1 |  | 0 | CS ÚRS 2017 01 |  |  | základní |  | 0 | 0.03548 | 0.03548 | 0 | 0 | 4 | K | 3 |  |  |  | ROZPOCET | 0 | 0 | 0 | 0 | 0 | 1 | 0 | 4 | -2006175656
| PSC |  | Poznámka k souboru cen: 1. V cenách jsou započteny náklady na: a) dodání a uložení překladu předepsané délky, včetně podmazáním ložné plochy tenkovrstvou maltou, b) montážní podepření plochých překladů tak, aby světlá vzdálenost mezi podporou a okrajem otvoru nebo mezi podporami byla maximálně 1,25 m. 2. Množství jednotek se určuje v kusech překladů podle šířky a světlosti otvoru. | [15 empty] | PSC | 3
| VV |  | "min. tech standard např. PSF III/1750 | [15 empty] | VV | 3 | 1 | True | 0 | ROZPOCET
| VV |  | 1 "1.NP (dl. 2250 mm) |  | 1 | [13 empty] | VV | 3 | 2 | True | 1 | ROZPOCET
41 | K | 317141222 | Překlady ploché prefabrikované z pórobetonu osazené do tenkého maltového lože, včetně slepení dvou překladů vedle sebe po celé délce boční plochy, šířky překladu 150 mm, pro světlost otvoru přes 900 do 1000 mm | kus | 18 |  | 0 | CS ÚRS 2017 01 |  |  | základní |  | 0 | 0.02234 | 0.40212 | 0 | 0 | 4 | K | 3 |  |  |  | ROZPOCET | 0 | 0 | 0 | 0 | 0 | 1 | 0 | 4 | 2061187383
| PSC |  | Poznámka k souboru cen: 1. V cenách jsou započteny náklady na: a) dodání a uložení překladu předepsané délky, včetně podmazáním ložné plochy tenkovrstvou maltou, b) montážní podepření plochých překladů tak, aby světlá vzdálenost mezi podporou a okrajem otvoru nebo mezi podporami byla maximálně 1,25 m. 2. Množství jednotek se určuje v kusech překladů podle šířky a světlosti otvoru. | [15 empty] | PSC | 3
| VV |  | "min. tech standard např. PSF IV/900 | [15 empty] | VV | 3 | 1 | True | 0 | ROZPOCET
| VV |  | 10 "1.NP (dl. 1300 mm) |  | 10 | [13 empty] | VV | 3 | 2 | True | 0 | ROZPOCET
| VV |  | 8 "2.NP (dl. 1300 mm) |  | 8 | [13 empty] | VV | 3 | 2 | True | 0 | ROZPOCET
| VV |  | Součet |  | 18 | [13 empty] | VV | 3 | 4 | True | 1 | ROZPOCET
42 | K | 317141224 | Překlady ploché prefabrikované z pórobetonu osazené do tenkého maltového lože, včetně slepení dvou překladů vedle sebe po celé délce boční plochy, šířky překladu 150 mm, pro světlost otvoru přes 1100 do 1250 mm | kus | 1 |  | 0 | CS ÚRS 2017 01 |  |  | základní |  | 0 | 0.02869 | 0.02869 | 0 | 0 | 4 | K | 3 |  |  |  | ROZPOCET | 0 | 0 | 0 | 0 | 0 | 1 | 0 | 4 | -363362025
| PSC |  | Poznámka k souboru cen: 1. V cenách jsou započteny náklady na: a) dodání a uložení překladu předepsané délky, včetně podmazáním ložné plochy tenkovrstvou maltou, b) montážní podepření plochých překladů tak, aby světlá vzdálenost mezi podporou a okrajem otvoru nebo mezi podporami byla maximálně 1,25 m. 2. Množství jednotek se určuje v kusech překladů podle šířky a světlosti otvoru. | [15 empty] | PSC | 3
| VV |  | "min. tech standard např. PSF IV/1100 | [15 empty] | VV | 3 | 1 | True | 0 | ROZPOCET
| VV |  | 1 "1.NP (dl. 1500 mm) |  | 1 | [13 empty] | VV | 3 | 2 | True | 1 | ROZPOCET
43 | K | 317141226 | Překlady ploché prefabrikované z pórobetonu osazené do tenkého maltového lože, včetně slepení dvou překladů vedle sebe po celé délce boční plochy, šířky překladu 150 mm, pro světlost otvoru přes 1500 do 1750 mm | kus | 1 |  | 0 | CS ÚRS 2017 01 |  |  | základní |  | 0 | 0.03764 | 0.03764 | 0 | 0 | 4 | K | 3 |  |  |  | ROZPOCET | 0 | 0 | 0 | 0 | 0 | 1 | 0 | 4 | 1439717531
| PSC |  | Poznámka k souboru cen: 1. V cenách jsou započteny náklady na: a) dodání a uložení překladu předepsané délky, včetně podmazáním ložné plochy tenkovrstvou maltou, b) montážní podepření plochých překladů tak, aby světlá vzdálenost mezi podporou a okrajem otvoru nebo mezi podporami byla maximálně 1,25 m. 2. Množství jednotek se určuje v kusech překladů podle šířky a světlosti otvoru. | [15 empty] | PSC | 3
| VV |  | "min. tech standard např. PSF IV/1500 | [15 empty] | VV | 3 | 1 | True | 0 | ROZPOCET
| VV |  | 1 "1.NP (dl. 2000 mm) |  | 1 | [13 empty] | VV | 3 | 2 | True | 1 | ROZPOCET
44 | K | 317141227 | Překlady ploché prefabrikované z pórobetonu osazené do tenkého maltového lože, včetně slepení dvou překladů vedle sebe po celé délce boční plochy, šířky překladu 150 mm, pro světlost otvoru přes 1750 do 2000 mm | kus | 3 |  | 0 | CS ÚRS 2017 01 |  |  | základní |  | 0 | 0.04186 | 0.12558 | 0 | 0 | 4 | K | 3 |  |  |  | ROZPOCET | 0 | 0 | 0 | 0 | 0 | 1 | 0 | 4 | -2060613226
| PSC |  | Poznámka k souboru cen: 1. V cenách jsou započteny náklady na: a) dodání a uložení překladu předepsané délky, včetně podmazáním ložné plochy tenkovrstvou maltou, b) montážní podepření plochých překladů tak, aby světlá vzdálenost mezi podporou a okrajem otvoru nebo mezi podporami byla maximálně 1,25 m. 2. Množství jednotek se určuje v kusech překladů podle šířky a světlosti otvoru. | [15 empty] | PSC | 3
| VV |  | "min. tech standard např. PSF IV/1750 | [15 empty] | VV | 3 | 1 | True | 0 | ROZPOCET
| VV |  | 3 "1.NP (dl. 2250 mm) |  | 3 | [13 empty] | VV | 3 | 2 | True | 1 | ROZPOCET
45 | K | 317168123 | Překlady keramické ploché osazené do maltového lože, výšky překladu 7,1 cm šířky 14,5 cm, délky 150 cm | kus | 1 |  | 0 | CS ÚRS 2017 01 |  |  | základní |  | 0 | 0.03255 | 0.03255 | 0 | 0 | 4 | K | 3 |  |  |  | ROZPOCET | 0 | 0 | 0 | 0 | 0 | 1 | 0 | 4 | -809457871
| PSC |  | Poznámka k souboru cen: 1. V cenách -81.. až – 82.. (překlady ploché, vysoké a roletové) jsou započteny i náklady na: a) očištění podkladu pod překladem a jeho navlhčení vodou, rozprostření malty pod ložnou plochu, osazení překladu do vodorovné polohy a začištění vytlačené malty, b) dodání příslušného překladu předepsané délky, c) dočasné montážní podepření plochých překladů tak, aby vzdálenost mezi podporou a okrajem otvoru nebo mezi podporami byla maximálně 1 m. 2. V cenách -83.. (překlady složené roletové) jsou započteny i náklady na: a) očištění podkladů pod překladem a jeho navlhčení vodou, rozprostření malty pod ložnou plochu, osazení překladu do vodorovné polohy a začištění vytlačené malty, b) dodání vnitřního keramobetonového překladu a vnějšího tepelněizolačního dílu příslušné délky, včetně izolace z pěnového polystyrénu (u zdiva tl. 400 mm), případně vysokého překladu (u zdiva tl. 440 mm), c) betonáž mezery mezi překladem a tepelněizolačním dílem z betonu třídy C 16/20; tato betonáž se provádí u překladů dlouhých 2000 mm a více zároveň s betonáží stropní konstrukce a ztužujícího věnce, d) dočasné montážní podepření zespodu v celé světlé délce překladu s dvěma podporami ve třetinách šířky otvoru a dvěma podporami po krajích otvoru - platí pouze pro překlady delší než 2000 mm, včetně. 3. V cenách -84.. (překlady vysoké spřažené) jsou započteny i náklady na: a) očištění podkladů pod překladem a jeho navlhčení vodou, rozprostření malty pod ložnou plochu, osazení překladu do vodorovné polohy a začištění vytlačené malty, b) dodání keramických překladů příslušné délky, c) uložení a dodávku výztuže d) betonáž mezi překlady z betonu třídy C 20/25 e) oboustranné bednění překladu při betonáži f) dočasné montážní podepření zespodu v celé světlé délce překladu 4. V cenách -82.. a -83.. (překlady roletové) nejsou započteny náklady na: a) vysoký překlad a svislou izolaci v úrovni stropního věnce u složených roletových překladů; tyto se ocení samostatně, b) dodávku a montáž rolet, případně žaluzií; tyto se ocení samostatně. 5. V cenách -84.. (překlady vysoké spřažené) nejsou započteny náklady na: a) betonáž a bednění v úrovni stropního věnce; tyto se ocení samostatně, 6. Množství jednotek se určuje v kusech překladu podle jeho celkové délky. Minimální délka uložení je stanovena: a) u plochých překladů na 120 mm na každé straně, b) u vysokých a roletových překladů délky do 1750 mm na 125mm, délky 2000 a 2250 mm na 200 mm a u délky 2500 mm a větší na 250 mm na každé straně překladu. c) u vysokých spřažených překladů 250 mm na každé straně překladu. | [15 empty] | PSC | 3
| VV |  | 1 "1.PP |  | 1 | [13 empty] | VV | 3 | 2 | True | 1 | ROZPOCET
46 | K | 317168124 | Překlady keramické ploché osazené do maltového lože, výšky překladu 7,1 cm šířky 14,5 cm, délky 175 cm | kus | 1 |  | 0 | CS ÚRS 2017 01 |  |  | základní |  | 0 | 0.03768 | 0.03768 | 0 | 0 | 4 | K | 3 |  |  |  | ROZPOCET | 0 | 0 | 0 | 0 | 0 | 1 | 0 | 4 | -627933675
| PSC |  | Poznámka k souboru cen: 1. V cenách -81.. až – 82.. (překlady ploché, vysoké a roletové) jsou započteny i náklady na: a) očištění podkladu pod překladem a jeho navlhčení vodou, rozprostření malty pod ložnou plochu, osazení překladu do vodorovné polohy a začištění vytlačené malty, b) dodání příslušného překladu předepsané délky, c) dočasné montážní podepření plochých překladů tak, aby vzdálenost mezi podporou a okrajem otvoru nebo mezi podporami byla maximálně 1 m. 2. V cenách -83.. (překlady složené roletové) jsou započteny i náklady na: a) očištění podkladů pod překladem a jeho navlhčení vodou, rozprostření malty pod ložnou plochu, osazení překladu do vodorovné polohy a začištění vytlačené malty, b) dodání vnitřního keramobetonového překladu a vnějšího tepelněizolačního dílu příslušné délky, včetně izolace z pěnového polystyrénu (u zdiva tl. 400 mm), případně vysokého překladu (u zdiva tl. 440 mm), c) betonáž mezery mezi překladem a tepelněizolačním dílem z betonu třídy C 16/20; tato betonáž se provádí u překladů dlouhých 2000 mm a více zároveň s betonáží stropní konstrukce a ztužujícího věnce, d) dočasné montážní podepření zespodu v celé světlé délce překladu s dvěma podporami ve třetinách šířky otvoru a dvěma podporami po krajích otvoru - platí pouze pro překlady delší než 2000 mm, včetně. 3. V cenách -84.. (překlady vysoké spřažené) jsou započteny i náklady na: a) očištění podkladů pod překladem a jeho navlhčení vodou, rozprostření malty pod ložnou plochu, osazení překladu do vodorovné polohy a začištění vytlačené malty, b) dodání keramických překladů příslušné délky, c) uložení a dodávku výztuže d) betonáž mezi překlady z betonu třídy C 20/25 e) oboustranné bednění překladu při betonáži f) dočasné montážní podepření zespodu v celé světlé délce překladu 4. V cenách -82.. a -83.. (překlady roletové) nejsou započteny náklady na: a) vysoký překlad a svislou izolaci v úrovni stropního věnce u složených roletových překladů; tyto se ocení samostatně, b) dodávku a montáž rolet, případně žaluzií; tyto se ocení samostatně. 5. V cenách -84.. (překlady vysoké spřažené) nejsou započteny náklady na: a) betonáž a bednění v úrovni stropního věnce; tyto se ocení samostatně, 6. Množství jednotek se určuje v kusech překladu podle jeho celkové délky. Minimální délka uložení je stanovena: a) u plochých překladů na 120 mm na každé straně, b) u vysokých a roletových překladů délky do 1750 mm na 125mm, délky 2000 a 2250 mm na 200 mm a u délky 2500 mm a větší na 250 mm na každé straně překladu. c) u vysokých spřažených překladů 250 mm na každé straně překladu. | [15 empty] | PSC | 3
| VV |  | 1 "1.PP |  | 1 | [13 empty] | VV | 3 | 2 | True | 1 | ROZPOCET
47 | K | 317168130 | Překlady keramické vysoké osazené do maltového lože, šířky překladu 7 cm výšky 23,8 cm, délky 100 cm | kus | 2 |  | 0 | CS ÚRS 2017 01 |  |  | základní |  | 0 | 0.03727 | 0.07454 | 0 | 0 | 4 | K | 3 |  |  |  | ROZPOCET | 0 | 0 | 0 | 0 | 0 | 1 | 0 | 4 | -1061986411
| PSC |  | Poznámka k souboru cen: 1. V cenách -81.. až – 82.. (překlady ploché, vysoké a roletové) jsou započteny i náklady na: a) očištění podkladu pod překladem a jeho navlhčení vodou, rozprostření malty pod ložnou plochu, osazení překladu do vodorovné polohy a začištění vytlačené malty, b) dodání příslušného překladu předepsané délky, c) dočasné montážní podepření plochých překladů tak, aby vzdálenost mezi podporou a okrajem otvoru nebo mezi podporami byla maximálně 1 m. 2. V cenách -83.. (překlady složené roletové) jsou započteny i náklady na: a) očištění podkladů pod překladem a jeho navlhčení vodou, rozprostření malty pod ložnou plochu, osazení překladu do vodorovné polohy a začištění vytlačené malty, b) dodání vnitřního keramobetonového překladu a vnějšího tepelněizolačního dílu příslušné délky, včetně izolace z pěnového polystyrénu (u zdiva tl. 400 mm), případně vysokého překladu (u zdiva tl. 440 mm), c) betonáž mezery mezi překladem a tepelněizolačním dílem z betonu třídy C 16/20; tato betonáž se provádí u překladů dlouhých 2000 mm a více zároveň s betonáží stropní konstrukce a ztužujícího věnce, d) dočasné montážní podepření zespodu v celé světlé délce překladu s dvěma podporami ve třetinách šířky otvoru a dvěma podporami po krajích otvoru - platí pouze pro překlady delší než 2000 mm, včetně. 3. V cenách -84.. (překlady vysoké spřažené) jsou započteny i náklady na: a) očištění podkladů pod překladem a jeho navlhčení vodou, rozprostření malty pod ložnou plochu, osazení překladu do vodorovné polohy a začištění vytlačené malty, b) dodání keramických překladů příslušné délky, c) uložení a dodávku výztuže d) betonáž mezi překlady z betonu třídy C 20/25 e) oboustranné bednění překladu při betonáži f) dočasné montážní podepření zespodu v celé světlé délce překladu 4. V cenách -82.. a -83.. (překlady roletové) nejsou započteny náklady na: a) vysoký překlad a svislou izolaci v úrovni stropního věnce u složených roletových překladů; tyto se ocení samostatně, b) dodávku a montáž rolet, případně žaluzií; tyto se ocení samostatně. 5. V cenách -84.. (překlady vysoké spřažené) nejsou započteny náklady na: a) betonáž a bednění v úrovni stropního věnce; tyto se ocení samostatně, 6. Množství jednotek se určuje v kusech překladu podle jeho celkové délky. Minimální délka uložení je stanovena: a) u plochých překladů na 120 mm na každé straně, b) u vysokých a roletových překladů délky do 1750 mm na 125mm, délky 2000 a 2250 mm na 200 mm a u délky 2500 mm a větší na 250 mm na každé straně překladu. c) u vysokých spřažených překladů 250 mm na každé straně překladu. | [15 empty] | PSC | 3
| VV |  | 2 "1.NP |  | 2 | [13 empty] | VV | 3 | 2 | True | 1 | ROZPOCET
48 | K | 317168131 | Překlady keramické vysoké osazené do maltového lože, šířky překladu 7 cm výšky 23,8 cm, délky 125 cm | kus | 10 |  | 0 | CS ÚRS 2017 01 |  |  | základní |  | 0 | 0.04645 | 0.4645 | 0 | 0 | 4 | K | 3 |  |  |  | ROZPOCET | 0 | 0 | 0 | 0 | 0 | 1 | 0 | 4 | -1082119710
| PSC |  | Poznámka k souboru cen: 1. V cenách -81.. až – 82.. (překlady ploché, vysoké a roletové) jsou započteny i náklady na: a) očištění podkladu pod překladem a jeho navlhčení vodou, rozprostření malty pod ložnou plochu, osazení překladu do vodorovné polohy a začištění vytlačené malty, b) dodání příslušného překladu předepsané délky, c) dočasné montážní podepření plochých překladů tak, aby vzdálenost mezi podporou a okrajem otvoru nebo mezi podporami byla maximálně 1 m. 2. V cenách -83.. (překlady složené roletové) jsou započteny i náklady na: a) očištění podkladů pod překladem a jeho navlhčení vodou, rozprostření malty pod ložnou plochu, osazení překladu do vodorovné polohy a začištění vytlačené malty, b) dodání vnitřního keramobetonového překladu a vnějšího tepelněizolačního dílu příslušné délky, včetně izolace z pěnového polystyrénu (u zdiva tl. 400 mm), případně vysokého překladu (u zdiva tl. 440 mm), c) betonáž mezery mezi překladem a tepelněizolačním dílem z betonu třídy C 16/20; tato betonáž se provádí u překladů dlouhých 2000 mm a více zároveň s betonáží stropní konstrukce a ztužujícího věnce, d) dočasné montážní podepření zespodu v celé světlé délce překladu s dvěma podporami ve třetinách šířky otvoru a dvěma podporami po krajích otvoru - platí pouze pro překlady delší než 2000 mm, včetně. 3. V cenách -84.. (překlady vysoké spřažené) jsou započteny i náklady na: a) očištění podkladů pod překladem a jeho navlhčení vodou, rozprostření malty pod ložnou plochu, osazení překladu do vodorovné polohy a začištění vytlačené malty, b) dodání keramických překladů příslušné délky, c) uložení a dodávku výztuže d) betonáž mezi překlady z betonu třídy C 20/25 e) oboustranné bednění překladu při betonáži f) dočasné montážní podepření zespodu v celé světlé délce překladu 4. V cenách -82.. a -83.. (překlady roletové) nejsou započteny náklady na: a) vysoký překlad a svislou izolaci v úrovni stropního věnce u složených roletových překladů; tyto se ocení samostatně, b) dodávku a montáž rolet, případně žaluzií; tyto se ocení samostatně. 5. V cenách -84.. (překlady vysoké spřažené) nejsou započteny náklady na: a) betonáž a bednění v úrovni stropního věnce; tyto se ocení samostatně, 6. Množství jednotek se určuje v kusech překladu podle jeho celkové délky. Minimální délka uložení je stanovena: a) u plochých překladů na 120 mm na každé straně, b) u vysokých a roletových překladů délky do 1750 mm na 125mm, délky 2000 a 2250 mm na 200 mm a u délky 2500 mm a větší na 250 mm na každé straně překladu. c) u vysokých spřažených překladů 250 mm na každé straně překladu. | [15 empty] | PSC | 3
| VV |  | 2 "1.PP |  | 2 | [13 empty] | VV | 3 | 2 | True | 0 | ROZPOCET
| VV |  | 4 "1.NP |  | 4 | [13 empty] | VV | 3 | 2 | True | 0 | ROZPOCET
| VV |  | 4 "2.NP |  | 4 | [13 empty] | VV | 3 | 2 | True | 0 | ROZPOCET
| VV |  | Součet |  | 10 | [13 empty] | VV | 3 | 4 | True | 1 | ROZPOCET
49 | K | 317168132 | Překlady keramické vysoké osazené do maltového lože, šířky překladu 7 cm výšky 23,8 cm, délky 150 cm | kus | 14 |  | 0 | CS ÚRS 2017 01 |  |  | základní |  | 0 | 0.05563 | 0.77882 | 0 | 0 | 4 | K | 3 |  |  |  | ROZPOCET | 0 | 0 | 0 | 0 | 0 | 1 | 0 | 4 | 898215106
| PSC |  | Poznámka k souboru cen: 1. V cenách -81.. až – 82.. (překlady ploché, vysoké a roletové) jsou započteny i náklady na: a) očištění podkladu pod překladem a jeho navlhčení vodou, rozprostření malty pod ložnou plochu, osazení překladu do vodorovné polohy a začištění vytlačené malty, b) dodání příslušného překladu předepsané délky, c) dočasné montážní podepření plochých překladů tak, aby vzdálenost mezi podporou a okrajem otvoru nebo mezi podporami byla maximálně 1 m. 2. V cenách -83.. (překlady složené roletové) jsou započteny i náklady na: a) očištění podkladů pod překladem a jeho navlhčení vodou, rozprostření malty pod ložnou plochu, osazení překladu do vodorovné polohy a začištění vytlačené malty, b) dodání vnitřního keramobetonového překladu a vnějšího tepelněizolačního dílu příslušné délky, včetně izolace z pěnového polystyrénu (u zdiva tl. 400 mm), případně vysokého překladu (u zdiva tl. 440 mm), c) betonáž mezery mezi překladem a tepelněizolačním dílem z betonu třídy C 16/20; tato betonáž se provádí u překladů dlouhých 2000 mm a více zároveň s betonáží stropní konstrukce a ztužujícího věnce, d) dočasné montážní podepření zespodu v celé světlé délce překladu s dvěma podporami ve třetinách šířky otvoru a dvěma podporami po krajích otvoru - platí pouze pro překlady delší než 2000 mm, včetně. 3. V cenách -84.. (překlady vysoké spřažené) jsou započteny i náklady na: a) očištění podkladů pod překladem a jeho navlhčení vodou, rozprostření malty pod ložnou plochu, osazení překladu do vodorovné polohy a začištění vytlačené malty, b) dodání keramických překladů příslušné délky, c) uložení a dodávku výztuže d) betonáž mezi překlady z betonu třídy C 20/25 e) oboustranné bednění překladu při betonáži f) dočasné montážní podepření zespodu v celé světlé délce překladu 4. V cenách -82.. a -83.. (překlady roletové) nejsou započteny náklady na: a) vysoký překlad a svislou izolaci v úrovni stropního věnce u složených roletových překladů; tyto se ocení samostatně, b) dodávku a montáž rolet, případně žaluzií; tyto se ocení samostatně. 5. V cenách -84.. (překlady vysoké spřažené) nejsou započteny náklady na: a) betonáž a bednění v úrovni stropního věnce; tyto se ocení samostatně, 6. Množství jednotek se určuje v kusech překladu podle jeho celkové délky. Minimální délka uložení je stanovena: a) u plochých překladů na 120 mm na každé straně, b) u vysokých a roletových překladů délky do 1750 mm na 125mm, délky 2000 a 2250 mm na 200 mm a u délky 2500 mm a větší na 250 mm na každé straně překladu. c) u vysokých spřažených překladů 250 mm na každé straně překladu. | [15 empty] | PSC | 3
| VV |  | 10 "1.PP |  | 10 | [13 empty] | VV | 3 | 2 | True | 0 | ROZPOCET
| VV |  | 4 "1.NP |  | 4 | [13 empty] | VV | 3 | 2 | True | 0 | ROZPOCET
| VV |  | Součet |  | 14 | [13 empty] | VV | 3 | 4 | True | 1 | ROZPOCET
50 | K | 317168133 | Překlady keramické vysoké osazené do maltového lože, šířky překladu 7 cm výšky 23,8 cm, délky 175 cm | kus | 8 |  | 0 | CS ÚRS 2017 01 |  |  | základní |  | 0 | 0.06481 | 0.51848 | 0 | 0 | 4 | K | 3 |  |  |  | ROZPOCET | 0 | 0 | 0 | 0 | 0 | 1 | 0 | 4 | -977580458
| PSC |  | Poznámka k souboru cen: 1. V cenách -81.. až – 82.. (překlady ploché, vysoké a roletové) jsou započteny i náklady na: a) očištění podkladu pod překladem a jeho navlhčení vodou, rozprostření malty pod ložnou plochu, osazení překladu do vodorovné polohy a začištění vytlačené malty, b) dodání příslušného překladu předepsané délky, c) dočasné montážní podepření plochých překladů tak, aby vzdálenost mezi podporou a okrajem otvoru nebo mezi podporami byla maximálně 1 m. 2. V cenách -83.. (překlady složené roletové) jsou započteny i náklady na: a) očištění podkladů pod překladem a jeho navlhčení vodou, rozprostření malty pod ložnou plochu, osazení překladu do vodorovné polohy a začištění vytlačené malty, b) dodání vnitřního keramobetonového překladu a vnějšího tepelněizolačního dílu příslušné délky, včetně izolace z pěnového polystyrénu (u zdiva tl. 400 mm), případně vysokého překladu (u zdiva tl. 440 mm), c) betonáž mezery mezi překladem a tepelněizolačním dílem z betonu třídy C 16/20; tato betonáž se provádí u překladů dlouhých 2000 mm a více zároveň s betonáží stropní konstrukce a ztužujícího věnce, d) dočasné montážní podepření zespodu v celé světlé délce překladu s dvěma podporami ve třetinách šířky otvoru a dvěma podporami po krajích otvoru - platí pouze pro překlady delší než 2000 mm, včetně. 3. V cenách -84.. (překlady vysoké spřažené) jsou započteny i náklady na: a) očištění podkladů pod překladem a jeho navlhčení vodou, rozprostření malty pod ložnou plochu, osazení překladu do vodorovné polohy a začištění vytlačené malty, b) dodání keramických překladů příslušné délky, c) uložení a dodávku výztuže d) betonáž mezi překlady z betonu třídy C 20/25 e) oboustranné bednění překladu při betonáži f) dočasné montážní podepření zespodu v celé světlé délce překladu 4. V cenách -82.. a -83.. (překlady roletové) nejsou započteny náklady na: a) vysoký překlad a svislou izolaci v úrovni stropního věnce u složených roletových překladů; tyto se ocení samostatně, b) dodávku a montáž rolet, případně žaluzií; tyto se ocení samostatně. 5. V cenách -84.. (překlady vysoké spřažené) nejsou započteny náklady na: a) betonáž a bednění v úrovni stropního věnce; tyto se ocení samostatně, 6. Množství jednotek se určuje v kusech překladu podle jeho celkové délky. Minimální délka uložení je stanovena: a) u plochých překladů na 120 mm na každé straně, b) u vysokých a roletových překladů délky do 1750 mm na 125mm, délky 2000 a 2250 mm na 200 mm a u délky 2500 mm a větší na 250 mm na každé straně překladu. c) u vysokých spřažených překladů 250 mm na každé straně překladu. | [15 empty] | PSC | 3
| VV |  | 2 "1.NP |  | 2 | [13 empty] | VV | 3 | 2 | True | 0 | ROZPOCET
| VV |  | 6 "2.NP |  | 6 | [13 empty] | VV | 3 | 2 | True | 0 | ROZPOCET
| VV |  | Součet |  | 8 | [13 empty] | VV | 3 | 4 | True | 1 | ROZPOCET
51 | K | 317168137 | Překlady keramické vysoké osazené do maltového lože, šířky překladu 7 cm výšky 23,8 cm, délky 275 cm | kus | 6 |  | 0 | CS ÚRS 2017 01 |  |  | základní |  | 0 | 0.10203 | 0.61218 | 0 | 0 | 4 | K | 3 |  |  |  | ROZPOCET | 0 | 0 | 0 | 0 | 0 | 1 | 0 | 4 | 645094620
| PSC |  | Poznámka k souboru cen: 1. V cenách -81.. až – 82.. (překlady ploché, vysoké a roletové) jsou započteny i náklady na: a) očištění podkladu pod překladem a jeho navlhčení vodou, rozprostření malty pod ložnou plochu, osazení překladu do vodorovné polohy a začištění vytlačené malty, b) dodání příslušného překladu předepsané délky, c) dočasné montážní podepření plochých překladů tak, aby vzdálenost mezi podporou a okrajem otvoru nebo mezi podporami byla maximálně 1 m. 2. V cenách -83.. (překlady složené roletové) jsou započteny i náklady na: a) očištění podkladů pod překladem a jeho navlhčení vodou, rozprostření malty pod ložnou plochu, osazení překladu do vodorovné polohy a začištění vytlačené malty, b) dodání vnitřního keramobetonového překladu a vnějšího tepelněizolačního dílu příslušné délky, včetně izolace z pěnového polystyrénu (u zdiva tl. 400 mm), případně vysokého překladu (u zdiva tl. 440 mm), c) betonáž mezery mezi překladem a tepelněizolačním dílem z betonu třídy C 16/20; tato betonáž se provádí u překladů dlouhých 2000 mm a více zároveň s betonáží stropní konstrukce a ztužujícího věnce, d) dočasné montážní podepření zespodu v celé světlé délce překladu s dvěma podporami ve třetinách šířky otvoru a dvěma podporami po krajích otvoru - platí pouze pro překlady delší než 2000 mm, včetně. 3. V cenách -84.. (překlady vysoké spřažené) jsou započteny i náklady na: a) očištění podkladů pod překladem a jeho navlhčení vodou, rozprostření malty pod ložnou plochu, osazení překladu do vodorovné polohy a začištění vytlačené malty, b) dodání keramických překladů příslušné délky, c) uložení a dodávku výztuže d) betonáž mezi překlady z betonu třídy C 20/25 e) oboustranné bednění překladu při betonáži f) dočasné montážní podepření zespodu v celé světlé délce překladu 4. V cenách -82.. a -83.. (překlady roletové) nejsou započteny náklady na: a) vysoký překlad a svislou izolaci v úrovni stropního věnce u složených roletových překladů; tyto se ocení samostatně, b) dodávku a montáž rolet, případně žaluzií; tyto se ocení samostatně. 5. V cenách -84.. (překlady vysoké spřažené) nejsou započteny náklady na: a) betonáž a bednění v úrovni stropního věnce; tyto se ocení samostatně, 6. Množství jednotek se určuje v kusech překladu podle jeho celkové délky. Minimální délka uložení je stanovena: a) u plochých překladů na 120 mm na každé straně, b) u vysokých a roletových překladů délky do 1750 mm na 125mm, délky 2000 a 2250 mm na 200 mm a u délky 2500 mm a větší na 250 mm na každé straně překladu. c) u vysokých spřažených překladů 250 mm na každé straně překladu. | [15 empty] | PSC | 3
| VV |  | 4 "1.NP |  | 4 | [13 empty] | VV | 3 | 2 | True | 0 | ROZPOCET
| VV |  | 2 "2.NP |  | 2 | [13 empty] | VV | 3 | 2 | True | 0 | ROZPOCET
| VV |  | Součet |  | 6 | [13 empty] | VV | 3 | 4 | True | 1 | ROZPOCET
52 | K | 317168140 | Překlady keramické vysoké osazené do maltového lože, šířky překladu 7 cm výšky 23,8 cm, délky 350 cm | kus | 4 |  | 0 | CS ÚRS 2017 01 |  |  | základní |  | 0 | 0.12957 | 0.51828 | 0 | 0 | 4 | K | 3 |  |  |  | ROZPOCET | 0 | 0 | 0 | 0 | 0 | 1 | 0 | 4 | -2072633704
| PSC |  | Poznámka k souboru cen: 1. V cenách -81.. až – 82.. (překlady ploché, vysoké a roletové) jsou započteny i náklady na: a) očištění podkladu pod překladem a jeho navlhčení vodou, rozprostření malty pod ložnou plochu, osazení překladu do vodorovné polohy a začištění vytlačené malty, b) dodání příslušného překladu předepsané délky, c) dočasné montážní podepření plochých překladů tak, aby vzdálenost mezi podporou a okrajem otvoru nebo mezi podporami byla maximálně 1 m. 2. V cenách -83.. (překlady složené roletové) jsou započteny i náklady na: a) očištění podkladů pod překladem a jeho navlhčení vodou, rozprostření malty pod ložnou plochu, osazení překladu do vodorovné polohy a začištění vytlačené malty, b) dodání vnitřního keramobetonového překladu a vnějšího tepelněizolačního dílu příslušné délky, včetně izolace z pěnového polystyrénu (u zdiva tl. 400 mm), případně vysokého překladu (u zdiva tl. 440 mm), c) betonáž mezery mezi překladem a tepelněizolačním dílem z betonu třídy C 16/20; tato betonáž se provádí u překladů dlouhých 2000 mm a více zároveň s betonáží stropní konstrukce a ztužujícího věnce, d) dočasné montážní podepření zespodu v celé světlé délce překladu s dvěma podporami ve třetinách šířky otvoru a dvěma podporami po krajích otvoru - platí pouze pro překlady delší než 2000 mm, včetně. 3. V cenách -84.. (překlady vysoké spřažené) jsou započteny i náklady na: a) očištění podkladů pod překladem a jeho navlhčení vodou, rozprostření malty pod ložnou plochu, osazení překladu do vodorovné polohy a začištění vytlačené malty, b) dodání keramických překladů příslušné délky, c) uložení a dodávku výztuže d) betonáž mezi překlady z betonu třídy C 20/25 e) oboustranné bednění překladu při betonáži f) dočasné montážní podepření zespodu v celé světlé délce překladu 4. V cenách -82.. a -83.. (překlady roletové) nejsou započteny náklady na: a) vysoký překlad a svislou izolaci v úrovni stropního věnce u složených roletových překladů; tyto se ocení samostatně, b) dodávku a montáž rolet, případně žaluzií; tyto se ocení samostatně. 5. V cenách -84.. (překlady vysoké spřažené) nejsou započteny náklady na: a) betonáž a bednění v úrovni stropního věnce; tyto se ocení samostatně, 6. Množství jednotek se určuje v kusech překladu podle jeho celkové délky. Minimální délka uložení je stanovena: a) u plochých překladů na 120 mm na každé straně, b) u vysokých a roletových překladů délky do 1750 mm na 125mm, délky 2000 a 2250 mm na 200 mm a u délky 2500 mm a větší na 250 mm na každé straně překladu. c) u vysokých spřažených překladů 250 mm na každé straně překladu. | [15 empty] | PSC | 3
| VV |  | 4 "1.NP |  | 4 | [13 empty] | VV | 3 | 2 | True | 1 | ROZPOCET
53 | K | 317941123 | Osazování ocelových válcovaných nosníků na zdivu I nebo IE nebo U nebo UE nebo L č. 14 až 22 nebo výšky do 220 mm | t | 0.772 |  | 0 | CS ÚRS 2017 01 |  |  | základní |  | 0 | 0.01709 | 0.013193 | 0 | 0 | 4 | K | 3 |  |  |  | ROZPOCET | 0 | 0 | 0 | 0 | 0 | 1 | 0 | 4 | 1936955364
| PSC |  | Poznámka k souboru cen: 1. Ceny jsou určeny pro zednické osazování na cementovou maltu(min. MC 15). 2. Dodávka ocelových nosníků se oceňuje ve specifikaci. 3. Ztratné lze dohodnout ve směrné výši 8 % na krytí nákladů na řezání příslušných délek z hutních délek nosníků a na zbytkový odpad (prořez). | [15 empty] | PSC | 3
| VV |  | "HEA 140 (24,7 kg/bm) | [15 empty] | VV | 3 | 1 | True | 0 | ROZPOCET
| VV |  | "1.PP | [15 empty] | VV | 3 | 1 | True | 0 | ROZPOCET
| VV |  | (2,1*3+2,28*3)*24,7/1000 |  | 0.325 | [13 empty] | VV | 3 | 2 | True | 0 | ROZPOCET
| VV |  | "HEA 160 (30,4 kg/bm) | [15 empty] | VV | 3 | 1 | True | 0 | ROZPOCET
| VV |  | (1,5*4+1,95*2+2,4*2)*30,4/1000 |  | 0.447 | [13 empty] | VV | 3 | 2 | True | 0 | ROZPOCET
| VV |  | Součet |  | 0.772 | [13 empty] | VV | 3 | 4 | True | 1 | ROZPOCET
54 | M | 130109540 | ocel profilová HE-A, v jakosti 11 375, h=140 mm | t | 0.358 |  | 0 | CS ÚRS 2017 01 |  |  | základní |  | 0 | 1 | 0.358 | 0 | 0 | 8 | M | 3 |  |  |  | ROZPOCET | 0 | 0 | 0 | 0 | 0 | 1 | 0 | 4 | -304977726
| VV |  | "HEA 140 (24,7 kg/bm) | [15 empty] | VV | 3 | 1 | True | 0 | ROZPOCET
| VV |  | "1.PP | [15 empty] | VV | 3 | 1 | True | 0 | ROZPOCET
| VV |  | (2,1*3+2,28*3)*24,7/1000 |  | 0.325 | [13 empty] | VV | 3 | 2 | True | 1 | ROZPOCET
| VV |  | 0,325*1,1 'Přepočtené koeficientem množství |  | 0.358 | [13 empty] | VV | 3 | 2 | False | 1 | ROZPOCET
55 | M | 130109560 | ocel profilová HE-A, v jakosti 11 375, h=160 mm | t | 0.492 |  | 0 | CS ÚRS 2017 01 |  |  | základní |  | 0 | 1 | 0.492 | 0 | 0 | 8 | M | 3 |  |  |  | ROZPOCET | 0 | 0 | 0 | 0 | 0 | 1 | 0 | 4 | -701601065
| VV |  | "HEA 160 (30,4 kg/bm) | [15 empty] | VV | 3 | 1 | True | 0 | ROZPOCET
| VV |  | "1.PP | [15 empty] | VV | 3 | 1 | True | 0 | ROZPOCET
| VV |  | (1,5*4+1,95*2+2,4*2)*30,4/1000 |  | 0.447 | [13 empty] | VV | 3 | 2 | True | 1 | ROZPOCET
| VV |  | 0,447*1,1 'Přepočtené koeficientem množství |  | 0.492 | [13 empty] | VV | 3 | 2 | False | 1 | ROZPOCET
| D | 33 | Sloupy a pilíře, rámové konstrukce |  |  |  | 0 | [5 empty] | 0 |  | 118.67 |  | 0 | 1 | D | 2 |  |  |  | ROZPOCET | [6 empty] | 0
56 | K | 330321511 | Sloupy, pilíře, táhla, rámové stojky, vzpěry z betonu železového (bez výztuže) pohledového bez zvláštních nároků na vliv prostředí tř. C 25/30 | m3 | 1.405 |  | 0 | CS ÚRS 2017 01 |  |  | základní |  | 0 | 2.4533 | 3.4469 | 0 | 0 | 4 | K | 3 |  |  |  | ROZPOCET | 0 | 0 | 0 | 0 | 0 | 1 | 0 | 4 | -1374935734
| VV |  | "beton sloupů C25/30 XC4, XF2 | [15 empty] | VV | 3 | 1 | True | 0 | ROZPOCET
| VV |  | "žb konstrukce vstupu | [15 empty] | VV | 3 | 1 | True | 0 | ROZPOCET
| VV |  | (2,01*0,3*0,3) "na úhlových stěnách |  | 0.181 | [13 empty] | VV | 3 | 2 | True | 0 | ROZPOCET
| VV |  | (3,4*0,3*0,3)*4 "v garáži |  | 1.224 | [13 empty] | VV | 3 | 2 | True | 0 | ROZPOCET
| VV |  | Součet |  | 1.405 | [13 empty] | VV | 3 | 4 | True | 1 | ROZPOCET
57 | K | 331351101 | Bednění hranatých pilířů, rámových stojek, táhel nebo vzpěr svislých nebo šikmých (odkloněných) o výšce do 4 m včetně vzepření průřezu pravoúhlého čtyřúhelníka zřízení | m2 | 18.732 |  | 0 | CS ÚRS 2017 01 |  |  | základní |  | 0 | 0.00126 | 0.023602 | 0 | 0 | 4 | K | 3 |  |  |  | ROZPOCET | 0 | 0 | 0 | 0 | 0 | 1 | 0 | 4 | -165205583
| VV |  | "žb konstrukce vstupu | [15 empty] | VV | 3 | 1 | True | 0 | ROZPOCET
| VV |  | (2,01*(0,3*4)) "na úhlových stěnách |  | 2.412 | [13 empty] | VV | 3 | 2 | True | 0 | ROZPOCET
| VV |  | (3,4*(0,3*4))*4 "v garáži |  | 16.32 | [13 empty] | VV | 3 | 2 | True | 0 | ROZPOCET
| VV |  | Součet |  | 18.732 | [13 empty] | VV | 3 | 4 | True | 1 | ROZPOCET
58 | K | 331351102 | Bednění hranatých pilířů, rámových stojek, táhel nebo vzpěr svislých nebo šikmých (odkloněných) o výšce do 4 m včetně vzepření průřezu pravoúhlého čtyřúhelníka odstranění | m2 | 18.732 |  | 0 | CS ÚRS 2017 01 |  |  | základní |  | 0 | 0 | 0 | 0 | 0 | 4 | K | 3 |  |  |  | ROZPOCET | 0 | 0 | 0 | 0 | 0 | 1 | 0 | 4 | 1714077777
59 | K | 331361821 | Výztuž sloupů, pilířů, rámových stojek, táhel nebo vzpěr hranatých svislých nebo šikmých (odkloněných) z betonářské oceli 10 505 (R) nebo BSt 500 | t | 0.309 |  | 0 | CS ÚRS 2017 01 |  |  | základní |  | 0 | 1.052 | 0.32506 | 0 | 0 | 4 | K | 3 |  |  |  | ROZPOCET | 0 | 0 | 0 | 0 | 0 | 1 | 0 | 4 | -2108779559
| VV |  | "sloupy: 200 kg/m3 | [15 empty] | VV | 3 | 1 | True | 0 | ROZPOCET
| VV |  | 1,405*200/1000 |  | 0.281 | [13 empty] | VV | 3 | 2 | True | 1 | ROZPOCET
| VV |  | 0,281*1,1 'Přepočtené koeficientem množství |  | 0.309 | [13 empty] | VV | 3 | 2 | False | 1 | ROZPOCET
60 | K | 337173110 | Montáž ocelové konstrukce skeletu budov počtu podlaží 1 a 2 | t | 112.479 |  | 0 | CS ÚRS 2017 01 |  |  | základní |  | 0 | 0 | 0 | 0 | 0 | 4 | K | 3 |  |  |  | ROZPOCET | 0 | 0 | 0 | 0 | 0 | 1 | 0 | 4 | 365594945
| PSC |  | Poznámka k souboru cen: 1. V cenách jsou započteny i náklady na montáž sloupů, průvlaků, zavětrování, apod. . | [15 empty] | PSC | 3
| VV |  | "ocel S355 | [15 empty] | VV | 3 | 1 | True | 0 | ROZPOCET
| VV |  | 14,204-(0,2605+0,74321) "Sál |  | 13.2 | [13 empty] | VV | 3 | 2 | True | 0 | ROZPOCET
| VV |  | "ocel S235 | [15 empty] | VV | 3 | 1 | True | 0 | ROZPOCET
| VV |  | (0,2605+0,74321) "Sál |  | 1.004 | [13 empty] | VV | 3 | 2 | True | 0 | ROZPOCET
| VV |  | 15,293 "část 02 konferenční sál |  | 15.293 | [13 empty] | VV | 3 | 2 | True | 0 | ROZPOCET
| VV |  | 2,993 "revizní lávky |  | 2.993 | [13 empty] | VV | 3 | 2 | True | 0 | ROZPOCET
| VV |  | 4,494 "Balkon |  | 4.494 | [13 empty] | VV | 3 | 2 | True | 0 | ROZPOCET
| VV |  | 3,122 "opona |  | 3.122 | [13 empty] | VV | 3 | 2 | True | 0 | ROZPOCET
| VV |  | 20,487 "Přísálí |  | 20.487 | [13 empty] | VV | 3 | 2 | True | 0 | ROZPOCET
| VV |  | 3,437 "Schodiště S1, S2 |  | 3.437 | [13 empty] | VV | 3 | 2 | True | 0 | ROZPOCET
| VV |  | 6,891 "Vstup |  | 6.891 | [13 empty] | VV | 3 | 2 | True | 0 | ROZPOCET
| VV |  | 27,597 "Kavárna a rampa |  | 27.597 | [13 empty] | VV | 3 | 2 | True | 0 | ROZPOCET
| VV |  | 9,855 "Hlediště |  | 9.855 | [13 empty] | VV | 3 | 2 | True | 0 | ROZPOCET
| VV |  | 4,106 "Jeviště |  | 4.106 | [13 empty] | VV | 3 | 2 | True | 0 | ROZPOCET
| VV |  | Součet |  | 112.479 | [13 empty] | VV | 3 | 4 | True | 1 | ROZPOCET
61 | M | 377spec-02 | materiál ocelových konstrukcí jakosti S 355 dle výpisu | t | 15.18 |  | 0 |  |  |  | základní |  | 0 | 0 | 0 | 0 | 0 | 8 | M | 3 |  |  |  | ROZPOCET | 0 | 0 | 0 | 0 | 0 | 1 | 0 | 4 | 492910651
| VV |  | "ocel S355 | [15 empty] | VV | 3 | 1 | True | 0 | ROZPOCET
| VV |  | (14,204-(0,2605+0,74321))*1,15 "Sál |  | 15.18 | [13 empty] | VV | 3 | 2 | True | 1 | ROZPOCET
62 | M | 337spec-01 | materiál ocelových konstrukcí jakostz S 235 dle výpisu | t | 112.426 |  | 0 |  |  |  | základní |  | 0 | 1 | 112.426 | 0 | 0 | 8 | M | 3 |  |  |  | ROZPOCET | 0 | 0 | 0 | 0 | 0 | 1 | 0 | 4 | 1132468301
| VV |  | "vč. prostřihu a spojovacího materiálu | [15 empty] | VV | 3 | 1 | True | 0 | ROZPOCET
| VV |  | (0,2605+0,74321)*1,15 "Sál |  | 1.154 | [13 empty] | VV | 3 | 2 | True | 0 | ROZPOCET
| VV |  | 15,293*1,15 "část 02 konferenční sál |  | 17.587 | [13 empty] | VV | 3 | 2 | True | 0 | ROZPOCET
| VV |  | 2,993*1,1 "revizní lávky |  | 3.292 | [13 empty] | VV | 3 | 2 | True | 0 | ROZPOCET
| VV |  | 4,494*1,1 "Balkon |  | 4.943 | [13 empty] | VV | 3 | 2 | True | 0 | ROZPOCET
| VV |  | 3,122*1,1 "opona |  | 3.434 | [13 empty] | VV | 3 | 2 | True | 0 | ROZPOCET
| VV |  | 20,487*1,15 "Přísálí |  | 23.56 | [13 empty] | VV | 3 | 2 | True | 0 | ROZPOCET
| VV |  | 3,437*1,1 "Schodiště S1, S2 |  | 3.781 | [13 empty] | VV | 3 | 2 | True | 0 | ROZPOCET
| VV |  | 6,891*1,1 "Vstup |  | 7.58 | [13 empty] | VV | 3 | 2 | True | 0 | ROZPOCET
| VV |  | 27,597*1,15 "Kavárna a rampa |  | 31.737 | [13 empty] | VV | 3 | 2 | True | 0 | ROZPOCET
| VV |  | 9,855*1,1 "Hlediště |  | 10.841 | [13 empty] | VV | 3 | 2 | True | 0 | ROZPOCET
| VV |  | 4,106*1,1 "Jeviště |  | 4.517 | [13 empty] | VV | 3 | 2 | True | 0 | ROZPOCET
| VV |  | Součet |  | 112.426 | [13 empty] | VV | 3 | 4 | True | 1 | ROZPOCET
63 | K | 338171123 | Osazování sloupků a vzpěr plotových ocelových trubkových nebo profilovaných výšky do 2,60 m se zabetonováním (tř. C 25/30) do 0,08 m3 do připravených jamek | kus | 14 |  | 0 | CS ÚRS 2017 01 |  |  | základní |  | 0 | 0.17489 | 2.4485 | 0 | 0 | 4 | K | 3 |  |  |  | ROZPOCET | 0 | 0 | 0 | 0 | 0 | 1 | 0 | 4 | 1739761878
| PSC |  | Poznámka k souboru cen: 1. Ceny lze použít i pro zalití (zabetonování) vzpěr rohových sloupků. 2. V cenách nejsou započteny náklady na sloupky a vzpěry. Jejich dodání se oceňuje ve specifikaci. 3. Výškou sloupku se rozumí jeho délka před osazením. 4. Montáž pletiva se oceňuje cenami souboru cen 348 17 Osazení oplocení. 5. V cenách osazování do zemního vrutu je započten i štěrk fixující sloupek. | [15 empty] | PSC | 3
| VV |  | "ozn. Z2, specifikace viz. D.1.1.24 | [15 empty] | VV | 3 | 1 | True | 0 | ROZPOCET
| VV |  | "výška oplocení 2900 mm | [15 empty] | VV | 3 | 1 | True | 0 | ROZPOCET
| VV |  | 6 |  | 6 | [13 empty] | VV | 3 | 2 | True | 0 | ROZPOCET
| VV |  | "ozn. Z3, specifikace viz. D.1.1.24 | [15 empty] | VV | 3 | 1 | True | 0 | ROZPOCET
| VV |  | "výška oplocení 2900 mm | [15 empty] | VV | 3 | 1 | True | 0 | ROZPOCET
| VV |  | 8 |  | 8 | [13 empty] | VV | 3 | 2 | True | 0 | ROZPOCET
| VV |  | Součet |  | 14 | [13 empty] | VV | 3 | 4 | True | 1 | ROZPOCET
64 | M | 338spec-001 | dodávka sloupek plotový výška 2900 + 800 mm | ks | 14 |  | 0 |  |  |  | základní |  | 0 | 0 | 0 | 0 | 0 | 8 | M | 3 |  |  |  | ROZPOCET | 0 | 0 | 0 | 0 | 0 | 1 | 0 | 4 | -640679478
| D | 34 | Stěny a příčky |  |  |  | 0 | [5 empty] | 0 |  | 140.0696 |  | 0 | 1 | D | 2 |  |  |  | ROZPOCET | [6 empty] | 0
65 | K | 345124012 | Montáž dílců parapetních, zábradelních a atikových ze železobetonu se svařovanými spoji, v budovách výšky přes 18 do 52 m, hmotnosti přes 1,5 do 5 t | kus | 17 |  | 0 | CS ÚRS 2017 01 |  |  | základní |  | 0 | 0.07496 | 1.2743 | 0 | 0 | 4 | K | 3 |  |  |  | ROZPOCET | 0 | 0 | 0 | 0 | 0 | 1 | 0 | 4 | -2093318813
| VV |  | "část 03 - nástavba přísálí | [15 empty] | VV | 3 | 1 | True | 0 | ROZPOCET
| VV |  | " obvodové panely (03-06) | [15 empty] | VV | 3 | 1 | True | 0 | ROZPOCET
| VV |  | "úroveň +6,050 (osa E) | [15 empty] | VV | 3 | 1 | True | 0 | ROZPOCET
| VV |  | 1 "P.01; 5420/2250-2070/150 mm; panel bez otvoru, kotevní lišta atiky |  | 1 | [13 empty] | VV | 3 | 2 | True | 0 | ROZPOCET
| VV |  | 1 "P.03; 7200/2070-1830/150 mm; panel bez otvoru, kotevní lišta atiky |  | 1 | [13 empty] | VV | 3 | 2 | True | 0 | ROZPOCET
| VV |  | 1 "P.05; 7200/1830-1590/150 mm; panel bez otvoru, kotevní lišta atiky |  | 1 | [13 empty] | VV | 3 | 2 | True | 0 | ROZPOCET
| VV |  | 1 "P.06; 7200/2790-2190/150 mm; panel s otvory, kotevní lišta atiky |  | 1 | [13 empty] | VV | 3 | 2 | True | 0 | ROZPOCET
| VV |  | 1 "P.08; 7200/2190-1600/150 mm; panel s otvory, kotevní lišta atiky |  | 1 | [13 empty] | VV | 3 | 2 | True | 0 | ROZPOCET
| VV |  | 1 "P.10; 7700/2400/150 mm; panel s otvorem, kotevní lišta atiky |  | 1 | [13 empty] | VV | 3 | 2 | True | 0 | ROZPOCET
| VV |  | Mezisoučet úroveň +6,050 m |  | 6 | [13 empty] | VV | 3 | 3 | True | 0 | ROZPOCET
| VV |  | "úroveň +6,050 (osa E) | [15 empty] | VV | 3 | 1 | True | 0 | ROZPOCET
| VV |  | 1 "P.02; 5420/2000/150 mm; panel bez otvoru |  | 1 | [13 empty] | VV | 3 | 2 | True | 0 | ROZPOCET
| VV |  | 2 "P.04; 7200/2000/150 mm; panel bez otvoru |  | 2 | [13 empty] | VV | 3 | 2 | True | 0 | ROZPOCET
| VV |  | 1 "P.07; 7200/800/150 mm; panel s otvorem |  | 1 | [13 empty] | VV | 3 | 2 | True | 0 | ROZPOCET
| VV |  | 1 "P.09; 7200/800/150 mm; panel s otvory |  | 1 | [13 empty] | VV | 3 | 2 | True | 0 | ROZPOCET
| VV |  | Mezisoučet úroveň +4,050 m |  | 5 | [13 empty] | VV | 3 | 3 | True | 0 | ROZPOCET
| VV |  | "čelní panely (osa 10) | [15 empty] | VV | 3 | 1 | True | 0 | ROZPOCET
| VV |  | 1 "P.11; 9740/1000/150 mm; panel bez otvoru |  | 1 | [13 empty] | VV | 3 | 2 | True | 0 | ROZPOCET
| VV |  | 2 "P.12; 870/3250/150 mm; panel bez otvoru |  | 2 | [13 empty] | VV | 3 | 2 | True | 0 | ROZPOCET
| VV |  | Mezisoučet čelní panely |  | 3 | [13 empty] | VV | 3 | 3 | True | 0 | ROZPOCET
| VV |  | "úroveň +7,300 a +6,900 (osa D) | [15 empty] | VV | 3 | 1 | True | 0 | ROZPOCET
| VV |  | 1 "P.13; 5420/1000-815/150 mm; panel bez otvoru |  | 1 | [13 empty] | VV | 3 | 2 | True | 0 | ROZPOCET
| VV |  | 1 "P.14; 7200/815-580/150 mm; panel bez otvoru |  | 1 | [13 empty] | VV | 3 | 2 | True | 0 | ROZPOCET
| VV |  | 1 "P.15; 7200/760-880-580/150 mm; panel bez otvoru |  | 1 | [13 empty] | VV | 3 | 2 | True | 0 | ROZPOCET
| VV |  | Mezisoučet úroveň +7,300 a +6,900 |  | 3 | [13 empty] | VV | 3 | 3 | True | 0 | ROZPOCET
| VV |  | Součet |  | 17 | [13 empty] | VV | 3 | 4 | True | 1 | ROZPOCET
66 | M | 345spec-001 | P.01; 5420/2250-2070/150 mm; panel bez otvoru, kotevní lišta atiky | ks | 1 |  | 0 |  |  |  | základní |  | 0 | 4.39 | 4.39 | 0 | 0 | 8 | M | 3 |  |  |  | ROZPOCET | 0 | 0 | 0 | 0 | 0 | 1 | 0 | 4 | -1588688999
67 | M | 345spec-002 | P.02; 5420/2000/150 mm; panel bez otvoru | ks | 1 |  | 0 |  |  |  | základní |  | 0 | 4.07 | 4.07 | 0 | 0 | 8 | M | 3 |  |  |  | ROZPOCET | 0 | 0 | 0 | 0 | 0 | 1 | 0 | 4 | 1357595094
68 | M | 345spec-003 | P.03; 7200/2070-1830/150 mm; panel bez otvoru, kotevní lišta atiky | ks | 1 |  | 0 |  |  |  | základní |  | 0 | 5.27 | 5.27 | 0 | 0 | 8 | M | 3 |  |  |  | ROZPOCET | 0 | 0 | 0 | 0 | 0 | 1 | 0 | 4 | -1054510628
69 | M | 345spec-004 | P.04; 7200/2000/150 mm; panel bez otvoru | ks | 2 |  | 0 |  |  |  | základní |  | 0 | 5.4 | 10.8 | 0 | 0 | 8 | M | 3 |  |  |  | ROZPOCET | 0 | 0 | 0 | 0 | 0 | 1 | 0 | 4 | 1433459747
70 | M | 345spec-005 | P.05; 7200/1830-1590/150 mm; panel bez otvoru, kotevní lišta atiky | ks | 1 |  | 0 |  |  |  | základní |  | 0 | 4.62 | 4.62 | 0 | 0 | 8 | M | 3 |  |  |  | ROZPOCET | 0 | 0 | 0 | 0 | 0 | 1 | 0 | 4 | 386772734
71 | M | 345spec-006 | P.06; 7200/2790-2190/150 mm; panel s otvory, kotevní lišta atiky | ks | 1 |  | 0 |  |  |  | základní |  | 0 | 5.42 | 5.42 | 0 | 0 | 8 | M | 3 |  |  |  | ROZPOCET | 0 | 0 | 0 | 0 | 0 | 1 | 0 | 4 | 952105891
72 | M | 345spec-007 | P.07; 7200/800/150 mm; panel s otvorem | ks | 1 |  | 0 |  |  |  | základní |  | 0 | 1.65 | 1.65 | 0 | 0 | 8 | M | 3 |  |  |  | ROZPOCET | 0 | 0 | 0 | 0 | 0 | 1 | 0 | 4 | 1731352404
73 | M | 345spec-008 | P.08; 7200/2190-1600/150 mm; panel s otvory, kotevní lišta atiky | ks | 1 |  | 0 |  |  |  | základní |  | 0 | 3.34 | 3.34 | 0 | 0 | 8 | M | 3 |  |  |  | ROZPOCET | 0 | 0 | 0 | 0 | 0 | 1 | 0 | 4 | 564905392
74 | M | 345spec-009 | P.09; 7200/800/150 mm; panel s otvory | ks | 1 |  | 0 |  |  |  | základní |  | 0 | 1.15 | 1.15 | 0 | 0 | 8 | M | 3 |  |  |  | ROZPOCET | 0 | 0 | 0 | 0 | 0 | 1 | 0 | 4 | 83998132
75 | M | 345spec-010 | P.10; 7700/2400/150 mm; panel s otvorem, kotevní lišta atiky | ks | 1 |  | 0 |  |  |  | základní |  | 0 | 4.21 | 4.21 | 0 | 0 | 8 | M | 3 |  |  |  | ROZPOCET | 0 | 0 | 0 | 0 | 0 | 1 | 0 | 4 | -875027246
76 | M | 345spec-011 | P.11; 9740/1000/150 mm; panel bez otvoru | ks | 1 |  | 0 |  |  |  | základní |  | 0 | 3.65 | 3.65 | 0 | 0 | 8 | M | 3 |  |  |  | ROZPOCET | 0 | 0 | 0 | 0 | 0 | 1 | 0 | 4 | 127753770
77 | M | 345spec-012 | P.12; 870/3250/150 mm; panel bez otvoru | ks | 2 |  | 0 |  |  |  | základní |  | 0 | 1.06 | 2.12 | 0 | 0 | 8 | M | 3 |  |  |  | ROZPOCET | 0 | 0 | 0 | 0 | 0 | 1 | 0 | 4 | 346405296
78 | M | 345spec-013 | P.13; 5420/1000-815/150 mm; panel bez otvoru | ks | 1 |  | 0 |  |  |  | základní |  | 0 | 1.84 | 1.84 | 0 | 0 | 8 | M | 3 |  |  |  | ROZPOCET | 0 | 0 | 0 | 0 | 0 | 1 | 0 | 4 | 173320631
79 | M | 345spec-014 | P.14; 7200/815-580/150 mm; panel bez otvoru | ks | 1 |  | 0 |  |  |  | základní |  | 0 | 1.88 | 1.88 | 0 | 0 | 8 | M | 3 |  |  |  | ROZPOCET | 0 | 0 | 0 | 0 | 0 | 1 | 0 | 4 | 666344320
80 | M | 345spec-015 | P.15; 7200/760-880-580/150 mm; panel bez otvoru | ks | 1 |  | 0 |  |  |  | základní |  | 0 | 1.75 | 1.75 | 0 | 0 | 8 | M | 3 |  |  |  | ROZPOCET | 0 | 0 | 0 | 0 | 0 | 1 | 0 | 4 | -347261465
81 | K | 346244381 | Plentování ocelových válcovaných nosníků jednostranné cihlami na maltu, výška stojiny do 200 mm | m2 | 4.692 |  | 0 | CS ÚRS 2017 01 |  |  | základní |  | 0 | 0.17818 | 0.83602 | 0 | 0 | 4 | K | 3 |  |  |  | ROZPOCET | 0 | 0 | 0 | 0 | 0 | 1 | 0 | 4 | 46858738
| VV |  | "pro nosníky HEA 140 | [15 empty] | VV | 3 | 1 | True | 0 | ROZPOCET
| VV |  | (2,1*0,2)*2 |  | 0.84 | [13 empty] | VV | 3 | 2 | True | 0 | ROZPOCET
| VV |  | (2,28*0,2)*2 |  | 0.912 | [13 empty] | VV | 3 | 2 | True | 0 | ROZPOCET
| VV |  | "pro nosníky HEA 160 | [15 empty] | VV | 3 | 1 | True | 0 | ROZPOCET
| VV |  | (1,5*0,2)*4 |  | 1.2 | [13 empty] | VV | 3 | 2 | True | 0 | ROZPOCET
| VV |  | (1,95*0,2)*2 |  | 0.78 | [13 empty] | VV | 3 | 2 | True | 0 | ROZPOCET
| VV |  | (2,4*0,2)*2 |  | 0.96 | [13 empty] | VV | 3 | 2 | True | 0 | ROZPOCET
| VV |  | Součet |  | 4.692 | [13 empty] | VV | 3 | 4 | True | 1 | ROZPOCET
82 | K | 342272248 | Příčky z pórobetonových přesných příčkovek hladkých, objemové hmotnosti 500 kg/m3 na tenké maltové lože, tloušťky příčky 75 mm | m2 | 31.021 |  | 0 | CS ÚRS 2017 01 |  |  | základní |  | 0 | 0.05217 | 1.6184 | 0 | 0 | 4 | K | 3 |  |  |  | ROZPOCET | 0 | 0 | 0 | 0 | 0 | 1 | 0 | 4 | 706821210
| VV |  | "1.NP | [15 empty] | VV | 3 | 1 | True | 0 | ROZPOCET
| VV |  | (1,3+0,55)*2,95 "1.13 |  | 5.458 | [13 empty] | VV | 3 | 2 | True | 0 | ROZPOCET
| VV |  | (2,15*2,95) "1.11 |  | 6.343 | [13 empty] | VV | 3 | 2 | True | 0 | ROZPOCET
| VV |  | (0,1+0,4*2)*2,95 "1.09 |  | 2.655 | [13 empty] | VV | 3 | 2 | True | 0 | ROZPOCET
| VV |  | "2.NP | [15 empty] | VV | 3 | 1 | True | 0 | ROZPOCET
| VV |  | (2,85+1,2)*4,09 "m 2.13, 14 |  | 16.565 | [13 empty] | VV | 3 | 2 | True | 0 | ROZPOCET
| VV |  | Součet |  | 31.021 | [13 empty] | VV | 3 | 4 | True | 1 | ROZPOCET
83 | K | 342272323 | Příčky z pórobetonových přesných příčkovek hladkých, objemové hmotnosti 500 kg/m3 na tenké maltové lože, tloušťky příčky 100 mm | m2 | 24.157 |  | 0 | CS ÚRS 2017 01 |  |  | základní |  | 0 | 0.06982 | 1.6866 | 0 | 0 | 4 | K | 3 |  |  |  | ROZPOCET | 0 | 0 | 0 | 0 | 0 | 1 | 0 | 4 | -2126087893
| VV |  | "1.NP | [15 empty] | VV | 3 | 1 | True | 0 | ROZPOCET
| VV |  | (1,055*2,95) "1.09/1.16 |  | 3.112 | [13 empty] | VV | 3 | 2 | True | 0 | ROZPOCET
| VV |  | (1,1+2,1+0,9*2+0,8+1,1)*3,05 "instal. šachta VZT |  | 21.045 | [13 empty] | VV | 3 | 2 | True | 0 | ROZPOCET
| VV |  | Součet |  | 24.157 | [13 empty] | VV | 3 | 4 | True | 1 | ROZPOCET
84 | K | 342272423 | Příčky z pórobetonových přesných příčkovek hladkých, objemové hmotnosti 500 kg/m3 na tenké maltové lože, tloušťky příčky 125 mm | m2 | 173.753 |  | 0 | CS ÚRS 2017 01 |  |  | základní |  | 0 | 0.08707 | 15.1287 | 0 | 0 | 4 | K | 3 |  |  |  | ROZPOCET | 0 | 0 | 0 | 0 | 0 | 1 | 0 | 4 | -730376009
| VV |  | "1.NP | [15 empty] | VV | 3 | 1 | True | 0 | ROZPOCET
| VV |  | (4,3*2,95)-(0,8*2,1) "mezi 1.08/1.09 |  | 11.005 | [13 empty] | VV | 3 | 2 | True | 0 | ROZPOCET
| VV |  | (2,25+0,125+2+1,575)*2,95 "1.08,09 a 1.15,16 |  | 17.553 | [13 empty] | VV | 3 | 2 | True | 0 | ROZPOCET
| VV |  | (3,1+2,225+0,125+2+1,055)*2,95-(0,8*2,1*2) "1.15, 16/1.10,11 |  | 21.73 | [13 empty] | VV | 3 | 2 | True | 0 | ROZPOCET
| VV |  | (2,3*2,95)-(0,9*2,1) "1.11/1.10 |  | 4.895 | [13 empty] | VV | 3 | 2 | True | 0 | ROZPOCET
| VV |  | (3,1+2,225+0,125+2+1,055)*2,95-(0,8*2,1) "1.10,11/1.12,13 |  | 23.41 | [13 empty] | VV | 3 | 2 | True | 0 | ROZPOCET
| VV |  | (2,175+1,125+1,925)*2,95-(0,8*2,1*2) "1.12-14 |  | 12.054 | [13 empty] | VV | 3 | 2 | True | 0 | ROZPOCET
| VV |  | (1,55+1)*3,05-(0,7*2,1) "1.21 |  | 6.308 | [13 empty] | VV | 3 | 2 | True | 0 | ROZPOCET
| VV |  | (1,75+1,15+0,9)*3,05-(0,7*2*2) "1.29, 30 |  | 8.79 | [13 empty] | VV | 3 | 2 | True | 0 | ROZPOCET
| VV |  | (3,3+0,55+0,5)*3,05 "instalační šachta VZT |  | 13.268 | [13 empty] | VV | 3 | 2 | True | 0 | ROZPOCET
| VV |  | (2,135+1,5+2,965+2,4+2,9)*4,6 "1.04, 05 |  | 54.74 | [13 empty] | VV | 3 | 2 | True | 0 | ROZPOCET
| VV |  | Součet |  | 173.753 | [13 empty] | VV | 3 | 4 | True | 1 | ROZPOCET
85 | K | 342273523 | Příčky z pórobetonových přesných příčkovek na pero a drážku, objemové hmotnosti 500 kg/m3 na tenké maltové lože, tloušťky příčky 150 mm | m2 | 490.88 |  | 0 | CS ÚRS 2017 01 |  |  | základní |  | 0 | 0.10359 | 50.8503 | 0 | 0 | 4 | K | 3 |  |  |  | ROZPOCET | 0 | 0 | 0 | 0 | 0 | 1 | 0 | 4 | -978025739
| VV |  | "1.NP | [15 empty] | VV | 3 | 1 | True | 0 | ROZPOCET
| VV |  | (5,95+1,7)*3,05-(1,4*2+0,8*2,1) "1.18, 20 |  | 18.853 | [13 empty] | VV | 3 | 2 | True | 0 | ROZPOCET
| VV |  | (8,15*3,05)-(0,9*2,1) "1.23 |  | 22.968 | [13 empty] | VV | 3 | 2 | True | 0 | ROZPOCET
| VV |  | (5,02+1,6+2,5)*3,05-(1,6*2) "1.23 |  | 24.616 | [13 empty] | VV | 3 | 2 | True | 0 | ROZPOCET
| VV |  | (7,55+4,62*2+2,95)*3,05-(0,9*2,1*4) "1.24 - 28 |  | 52.647 | [13 empty] | VV | 3 | 2 | True | 0 | ROZPOCET
| VV |  | (4,62*4+2,53*2+1,2+4,77+13,22)*3,05-(1*2,1+0,8*2,1*4+0,95*2) "1.33-39 |  | 119.607 | [13 empty] | VV | 3 | 2 | True | 0 | ROZPOCET
| VV |  | (8+3,5*2+1,15+2,35+3,7)*3,05 "1.40-41 |  | 67.71 | [13 empty] | VV | 3 | 2 | True | 0 | ROZPOCET
| VV |  | "2.NP | [15 empty] | VV | 3 | 1 | True | 0 | ROZPOCET
| VV |  | (1,19+5,6+4,57+0,15+3,4)*3,15-(0,9*2,1) "m 2.08 |  | 45.077 | [13 empty] | VV | 3 | 2 | True | 0 | ROZPOCET
| VV |  | (4,44*3,45)-(0,9*2,1) "mezi 2.09 a 2.15 |  | 13.428 | [13 empty] | VV | 3 | 2 | True | 0 | ROZPOCET
| VV |  | (4,72*4,09) "mezi 2.16 a 2.13,14 |  | 19.305 | [13 empty] | VV | 3 | 2 | True | 0 | ROZPOCET
| VV |  | (3,015*4,09)-(0,8*2,1) "mezi 2.13 a 2.14 |  | 10.651 | [13 empty] | VV | 3 | 2 | True | 0 | ROZPOCET
| VV |  | (4,57*3,77+4,57*3,45+4,57*3,3) "příčné mezi 2.10, 11, 12 |  | 48.076 | [13 empty] | VV | 3 | 2 | True | 0 | ROZPOCET
| VV |  | ((3,835+0,15*3+3,815+3,985+3,015)*(4,09+3,15)/2)-(0,8*2,1)*4 "podélná stěna mezi 2.08 - 2.13 |  | 47.942 | [13 empty] | VV | 3 | 2 | True | 0 | ROZPOCET
| VV |  | Součet |  | 490.88 | [13 empty] | VV | 3 | 4 | True | 1 | ROZPOCET
86 | K | 342248342 | Příčky jednoduché z cihel děrovaných spojených na pero a drážku broušených, lepených tenkovrstvou maltou, pevnost cihel P10, tl. příčky 140 mm | m2 | 105.346 |  | 0 | CS ÚRS 2017 01 |  |  | základní |  | 0 | 0.09466 | 9.9721 | 0 | 0 | 4 | K | 3 |  |  |  | ROZPOCET | 0 | 0 | 0 | 0 | 0 | 1 | 0 | 4 | 713882287
| PSC |  | Poznámka k souboru cen: 1. Množství jednotek se určuje v m2 plochy konstrukce. | [15 empty] | PSC | 3
| VV |  | "1.PP | [15 empty] | VV | 3 | 1 | True | 0 | ROZPOCET
| VV |  | (3,14*3,4) "mezi 005/007 |  | 10.676 | [13 empty] | VV | 3 | 2 | True | 0 | ROZPOCET
| VV |  | ((2,1*3,4)-(1,1*2))*2 "m 0.09 |  | 9.88 | [13 empty] | VV | 3 | 2 | True | 0 | ROZPOCET
| VV |  | "2.NP | [15 empty] | VV | 3 | 1 | True | 0 | ROZPOCET
| VV |  | (15,7*(5+4,4)/2)+(2,5*4,4) "2.16 |  | 84.79 | [13 empty] | VV | 3 | 2 | True | 0 | ROZPOCET
| VV |  | Součet |  | 105.346 | [13 empty] | VV | 3 | 4 | True | 1 | ROZPOCET
87 | K | 348171130 | Osazení oplocení z dílců kovových rámových, na ocelové sloupky do 15 st. sklonu svahu, výšky přes 1,5 do 2,0 m | m | 29.42 |  | 0 | CS ÚRS 2017 01 |  |  | základní |  | 0 | 0 | 0 | 0 | 0 | 4 | K | 3 |  |  |  | ROZPOCET | 0 | 0 | 0 | 0 | 0 | 1 | 0 | 4 | -1601414308
| PSC |  | Poznámka k souboru cen: 1. V cenách nejsou započteny náklady na dodávku dílců, tyto se oceňují ve specifikaci. | [15 empty] | PSC | 3
| VV |  | "ozn. Z2, specifikace viz. D.1.1.24 | [15 empty] | VV | 3 | 1 | True | 0 | ROZPOCET
| VV |  | "výška 2900 mm | [15 empty] | VV | 3 | 1 | True | 0 | ROZPOCET
| VV |  | 6,77 |  | 6.77 | [13 empty] | VV | 3 | 2 | True | 0 | ROZPOCET
| VV |  | "ozn. Z3, specifikace viz. D.1.1.24 | [15 empty] | VV | 3 | 1 | True | 0 | ROZPOCET
| VV |  | 22,65 |  | 22.65 | [13 empty] | VV | 3 | 2 | True | 0 | ROZPOCET
| VV |  | Součet |  | 29.42 | [13 empty] | VV | 3 | 4 | True | 1 | ROZPOCET
88 | M | 348spec-001 | Dodávka plotových panelů | m2 | 93.85 |  | 0 |  |  |  | základní |  | 0 | 0.025 | 2.3462 | 0 | 0 | 8 | M | 3 |  |  |  | ROZPOCET | 0 | 0 | 0 | 0 | 0 | 1 | 0 | 4 | 624041425
| VV |  | (6,77*2,9) "Z2 |  | 19.633 | [13 empty] | VV | 3 | 2 | True | 0 | ROZPOCET
| VV |  | (22,65*2,9) "Z3 |  | 65.685 | [13 empty] | VV | 3 | 2 | True | 0 | ROZPOCET
| VV |  | Součet |  | 85.318 | [13 empty] | VV | 3 | 4 | True | 1 | ROZPOCET
| VV |  | 85,318*1,1 'Přepočtené koeficientem množství |  | 93.85 | [13 empty] | VV | 3 | 2 | False | 1 | ROZPOCET
89 | K | 348101210 | Montáž vrat a vrátek k oplocení na sloupky ocelové, plochy jednotlivě do 2 m2 | kus | 2 |  | 0 | CS ÚRS 2017 01 |  |  | základní |  | 0 | 0 | 0 | 0 | 0 | 4 | K | 3 |  |  |  | ROZPOCET | 0 | 0 | 0 | 0 | 0 | 1 | 0 | 4 | 1718398499
| PSC |  | Poznámka k souboru cen: 1. V cenách nejsou započteny náklady na dodávku vrat a vrátek; tyto se oceňují ve specifikaci. | [15 empty] | PSC | 3
| VV |  | "ozn. Z2, specifikace viz. D.1.1.24 | [15 empty] | VV | 3 | 1 | True | 0 | ROZPOCET
| VV |  | "výška oplocení 2900 mm | [15 empty] | VV | 3 | 1 | True | 0 | ROZPOCET
| VV |  | 1 "branka 700/2000 mm vč. zámku, kliky... |  | 1 | [13 empty] | VV | 3 | 2 | True | 0 | ROZPOCET
| VV |  | "ozn. Z3, specifikace viz. D.1.1.24 | [15 empty] | VV | 3 | 1 | True | 0 | ROZPOCET
| VV |  | 1 "branka 700/2000 mm vč. zámku, kliky... |  | 1 | [13 empty] | VV | 3 | 2 | True | 0 | ROZPOCET
| VV |  | Součet |  | 2 | [13 empty] | VV | 3 | 4 | True | 1 | ROZPOCET
90 | M | 55342321R | branka vchodová kovová 700/2000 mm | kus | 2 |  | 0 |  |  |  | základní |  | 0 | 0.0985 | 0.197 | 0 | 0 | 8 | M | 3 |  |  |  | ROZPOCET | 0 | 0 | 0 | 0 | 0 | 1 | 0 | 4 | 785964306
| D | 38 | Různé kompletní konstrukce |  |  |  | 0 | [5 empty] | 0 |  | 0.62306 |  | 0 | 1 | D | 2 |  |  |  | ROZPOCET | [6 empty] | 0
91 | K | 389381001 | Dobetonování prefabrikovaných konstrukcí | m3 | 0.24 |  | 0 | CS ÚRS 2017 01 |  |  | základní |  | 0 | 2.5961 | 0.62306 | 0 | 0 | 4 | K | 3 |  |  |  | ROZPOCET | 0 | 0 | 0 | 0 | 0 | 1 | 0 | 4 | -1695218321
| PSC |  | Poznámka k souboru cen: 1. V ceně jsou započteny i náklady na bednění. 2. V ceně nejsou započteny náklady na výztuž, která se oceňuje cenou 389 36-1001 Doplňující výztuž prefabrikovaných konstrukcí. | [15 empty] | PSC | 3
| VV |  | "dobetonovávka atikového panelu (mezi P.11 a P.12) | [15 empty] | VV | 3 | 1 | True | 0 | ROZPOCET
| VV |  | (8*0,2*0,15) "úroveň +4,050 |  | 0.24 | [13 empty] | VV | 3 | 2 | True | 1 | ROZPOCET
| D | 4 | Vodorovné konstrukce |  |  |  | 0 | [5 empty] | 0 |  | 278.3816 |  | 0 | 1 | D | 1 |  |  |  | ROZPOCET | [6 empty] | 0
| D | 41 | Stropy a stropní konstrukce pozemních staveb |  |  |  | 0 | [5 empty] | 0 |  | 278.3816 |  | 0 | 1 | D | 2 |  |  |  | ROZPOCET | [6 empty] | 0
92 | K | 417388114 | Ztužující věnce keramické stropní konstrukce pro nosné vnější zdivo z děrovaných cihel včetně věncovky, výztuže a izolantu šířka vnější zdi 36,5 cm, stropní konstrukce tl. 25 cm | m | 13.4 |  | 0 | CS ÚRS 2017 01 |  |  | základní |  | 0 | 0.17372 | 2.3278 | 0 | 0 | 4 | K | 3 |  |  |  | ROZPOCET | 0 | 0 | 0 | 0 | 0 | 1 | 0 | 4 | 349410413
| PSC |  | Poznámka k souboru cen: 1. V cenách jsou započteny náklady na : a) dodání a uložení betonářské výztuže, b) dodání a uložení betonu C 16/20, c) v cenách -8111 až -8136 a -818. jsou dále započteny i náklady na : - dodání a osazení věncovek, - tepelnou izolaci z pěnového polystyrenu tl. 70 mm na výšku věncovky. 2. Množství jednotek se určuje v m délky ztužujícího věnce. | [15 empty] | PSC | 3
| VV |  | "2.NP | [15 empty] | VV | 3 | 1 | True | 0 | ROZPOCET
| VV |  | 13,4 |  | 13.4 | [13 empty] | VV | 3 | 2 | True | 1 | ROZPOCET
93 | K | 417388124 | Ztužující věnce keramické stropní konstrukce pro nosné vnější zdivo z děrovaných cihel včetně věncovky, výztuže a izolantu šířka vnější zdi 40 cm, stropní konstrukce tl. 25 cm | m | 11.35 |  | 0 | CS ÚRS 2017 01 |  |  | základní |  | 0 | 0.19429 | 2.2052 | 0 | 0 | 4 | K | 3 |  |  |  | ROZPOCET | 0 | 0 | 0 | 0 | 0 | 1 | 0 | 4 | -1469324081
| PSC |  | Poznámka k souboru cen: 1. V cenách jsou započteny náklady na : a) dodání a uložení betonářské výztuže, b) dodání a uložení betonu C 16/20, c) v cenách -8111 až -8136 a -818. jsou dále započteny i náklady na : - dodání a osazení věncovek, - tepelnou izolaci z pěnového polystyrenu tl. 70 mm na výšku věncovky. 2. Množství jednotek se určuje v m délky ztužujícího věnce. | [15 empty] | PSC | 3
| VV |  | "1.PP | [15 empty] | VV | 3 | 1 | True | 0 | ROZPOCET
| VV |  | (1,15+6,7+3,5) "m 0.05/0.07 |  | 11.35 | [13 empty] | VV | 3 | 2 | True | 1 | ROZPOCET
94 | K | 417388164 | Ztužující věnce keramické stropní konstrukce pro vnitřní zdivo z děrovaných cihel včetně výztuže šířka vnitřní zdi 24 cm, stropní konstrukce tl. 25 cm | m | 2.45 |  | 0 | CS ÚRS 2017 01 |  |  | základní |  | 0 | 0.14528 | 0.35594 | 0 | 0 | 4 | K | 3 |  |  |  | ROZPOCET | 0 | 0 | 0 | 0 | 0 | 1 | 0 | 4 | 1644970768
| PSC |  | Poznámka k souboru cen: 1. V cenách jsou započteny náklady na : a) dodání a uložení betonářské výztuže, b) dodání a uložení betonu C 16/20, c) v cenách -8111 až -8136 a -818. jsou dále započteny i náklady na : - dodání a osazení věncovek, - tepelnou izolaci z pěnového polystyrenu tl. 70 mm na výšku věncovky. 2. Množství jednotek se určuje v m délky ztužujícího věnce. | [15 empty] | PSC | 3
| VV |  | "1.PP | [15 empty] | VV | 3 | 1 | True | 0 | ROZPOCET
| VV |  | 2,45 "m 0.09 |  | 2.45 | [13 empty] | VV | 3 | 2 | True | 1 | ROZPOCET
95 | K | 417388174 | Ztužující věnce keramické stropní konstrukce pro vnitřní zdivo z děrovaných cihel včetně výztuže šířka vnitřní zdi 30 cm, stropní konstrukce tl. 25 cm | m | 122.038 |  | 0 | CS ÚRS 2017 01 |  |  | základní |  | 0 | 0.18051 | 22.0291 | 0 | 0 | 4 | K | 3 |  |  |  | ROZPOCET | 0 | 0 | 0 | 0 | 0 | 1 | 0 | 4 | 929392836
| PSC |  | Poznámka k souboru cen: 1. V cenách jsou započteny náklady na : a) dodání a uložení betonářské výztuže, b) dodání a uložení betonu C 16/20, c) v cenách -8111 až -8136 a -818. jsou dále započteny i náklady na : - dodání a osazení věncovek, - tepelnou izolaci z pěnového polystyrenu tl. 70 mm na výšku věncovky. 2. Množství jednotek se určuje v m délky ztužujícího věnce. | [15 empty] | PSC | 3
| VV |  | "1.NP | [15 empty] | VV | 3 | 1 | True | 0 | ROZPOCET
| VV |  | (9,2*3,05*0,3) "1.32 |  | 8.418 | [13 empty] | VV | 3 | 2 | True | 0 | ROZPOCET
| VV |  | "1.PP | [15 empty] | VV | 3 | 1 | True | 0 | ROZPOCET
| VV |  | (4+5,34+7,9+6) "rozšíření archivu (zaoblené) |  | 23.24 | [13 empty] | VV | 3 | 2 | True | 0 | ROZPOCET
| VV |  | (1,57+0,8+1,73+5,09+5,07) "obvodové (m 0.09) |  | 14.26 | [13 empty] | VV | 3 | 2 | True | 0 | ROZPOCET
| VV |  | "1.NP | [15 empty] | VV | 3 | 1 | True | 0 | ROZPOCET
| VV |  | (7,575+2,08+1,375+0,65+2,65+1,3+3,4+4,055+6,43+5,705) "obvod 1.01 - 1.05 |  | 35.22 | [13 empty] | VV | 3 | 2 | True | 0 | ROZPOCET
| VV |  | 15,7 "1.07 |  | 15.7 | [13 empty] | VV | 3 | 2 | True | 0 | ROZPOCET
| VV |  | "2.NP | [15 empty] | VV | 3 | 1 | True | 0 | ROZPOCET
| VV |  | 15,8 "dozdívky obvodové |  | 15.8 | [13 empty] | VV | 3 | 2 | True | 0 | ROZPOCET
| VV |  | 9,4 "dozdívky obvodové |  | 9.4 | [13 empty] | VV | 3 | 2 | True | 0 | ROZPOCET
| VV |  | Součet |  | 122.038 | [13 empty] | VV | 3 | 4 | True | 1 | ROZPOCET
96 | K | 417388194 | Ztužující věnce keramické stropní konstrukce pro vnitřní zdivo z děrovaných cihel včetně výztuže šířka vnitřní zdi 20 cm, stropní konstrukce tl. 25 cm | m | 104.305 |  | 0 | CS ÚRS 2017 01 |  |  | základní |  | 0 | 0.1217 | 12.6939 | 0 | 0 | 4 | K | 3 |  |  |  | ROZPOCET | 0 | 0 | 0 | 0 | 0 | 1 | 0 | 4 | -387160630
| PSC |  | Poznámka k souboru cen: 1. V cenách jsou započteny náklady na : a) dodání a uložení betonářské výztuže, b) dodání a uložení betonu C 16/20, c) v cenách -8111 až -8136 a -818. jsou dále započteny i náklady na : - dodání a osazení věncovek, - tepelnou izolaci z pěnového polystyrenu tl. 70 mm na výšku věncovky. 2. Množství jednotek se určuje v m délky ztužujícího věnce. | [15 empty] | PSC | 3
| VV |  | "1.PP | [15 empty] | VV | 3 | 1 | True | 0 | ROZPOCET
| VV |  | (3+0,7+1,6+4,4) "m 0.08 |  | 9.7 | [13 empty] | VV | 3 | 2 | True | 0 | ROZPOCET
| VV |  | 0,65 "m 0.09 |  | 0.65 | [13 empty] | VV | 3 | 2 | True | 0 | ROZPOCET
| VV |  | "1.NP | [15 empty] | VV | 3 | 1 | True | 0 | ROZPOCET
| VV |  | (12,25+0,75+0,15+2,805) "1.08 - 1.16 |  | 15.955 | [13 empty] | VV | 3 | 2 | True | 0 | ROZPOCET
| VV |  | (3,6+1,5+3,6+1,5) "hlediště/jeviště |  | 10.2 | [13 empty] | VV | 3 | 2 | True | 0 | ROZPOCET
| VV |  | 1,2 "hlediště/jeviště |  | 1.2 | [13 empty] | VV | 3 | 2 | True | 0 | ROZPOCET
| VV |  | 6,8 "hlediště/jeviště |  | 6.8 | [13 empty] | VV | 3 | 2 | True | 0 | ROZPOCET
| VV |  | (2,35+1,25+5,65+1,25) "1.02 |  | 10.5 | [13 empty] | VV | 3 | 2 | True | 0 | ROZPOCET
| VV |  | (3,85+3,3) "1.02 |  | 7.15 | [13 empty] | VV | 3 | 2 | True | 0 | ROZPOCET
| VV |  | "2.NP | [15 empty] | VV | 3 | 1 | True | 0 | ROZPOCET
| VV |  | (3,2+4,6+3,3+1,5+4,4+4,3+4,15) "m 2.03, 06, 07 |  | 25.45 | [13 empty] | VV | 3 | 2 | True | 0 | ROZPOCET
| VV |  | (1,3+0,6+0,6+3,6+1,9+3,8+1,3+3,6) "hlediště/jeviště |  | 16.7 | [13 empty] | VV | 3 | 2 | True | 0 | ROZPOCET
| VV |  | Součet |  | 104.305 | [13 empty] | VV | 3 | 4 | True | 1 | ROZPOCET
97 | K | 411171121 | Montáž ocelové konstrukce podlah a plošin pokrytou plechy hmotnosti konstrukce podlahy do 30 kg/m2 | t | 0.357 |  | 0 | CS ÚRS 2017 01 |  |  | základní |  | 0 | 0 | 0 | 0 | 0 | 4 | K | 3 |  |  |  | ROZPOCET | 0 | 0 | 0 | 0 | 0 | 1 | 0 | 4 | -2053032202
| PSC |  | Poznámka k souboru cen: 1. V cenách -1111 až -1115 nejsou započteny náklady na dodávku a montáž betonových nebo železobetonových desek monolitických nebo montovaných. 2. V cenách -1121 až -1135 jsou započteny i náklady na montáž plechu nebo roštu; dodávka materiálu se oceňuje ve specifikaci. | [15 empty] | PSC | 3
| VV |  | 27,45*13,02/1000 "TR plech 40S/160/1,25; vč. 10% na přesahy) |  | 0.357 | [13 empty] | VV | 3 | 2 | True | 1 | ROZPOCET
98 | M | 15484113R | profil trapézový aluzink 39/160 tl 1,00 mm | m2 | 30.195 |  | 0 |  |  |  | základní |  | 0 | 0.01302 | 0.39314 | 0 | 0 | 8 | M | 3 |  |  |  | ROZPOCET | 0 | 0 | 0 | 0 | 0 | 1 | 0 | 4 | 42293482
| VV |  | 27,45 "TR plech 40S/160/1,25 |  | 27.45 | [13 empty] | VV | 3 | 2 | True | 1 | ROZPOCET
| VV |  | 27,45*1,1 'Přepočtené koeficientem množství |  | 30.195 | [13 empty] | VV | 3 | 2 | False | 1 | ROZPOCET
99 | K | 411321414 | Stropy z betonu železového (bez výztuže) stropů deskových, plochých střech, desek balkonových, desek hřibových stropů včetně hlavic hřibových sloupů tř. C 25/30 | m3 | 59.752 |  | 0 | CS ÚRS 2017 01 |  |  | základní |  | 0 | 2.4534 | 146.5973 | 0 | 0 | 4 | K | 3 |  |  |  | ROZPOCET | 0 | 0 | 0 | 0 | 0 | 1 | 0 | 4 | 89566081
| VV |  | "beton stropních desek C25/30 XC1 | [15 empty] | VV | 3 | 1 | True | 0 | ROZPOCET
| VV |  | "deska D5 | [15 empty] | VV | 3 | 1 | True | 0 | ROZPOCET
| VV |  | (6,7*3,84*0,25) |  | 6.432 | [13 empty] | VV | 3 | 2 | True | 0 | ROZPOCET
| VV |  | "žb deska vstupu | [15 empty] | VV | 3 | 1 | True | 0 | ROZPOCET
| VV |  | (186,96*0,2) |  | 37.392 | [13 empty] | VV | 3 | 2 | True | 0 | ROZPOCET
| VV |  | "deska D2 promítač | [15 empty] | VV | 3 | 1 | True | 0 | ROZPOCET
| VV |  | (61,54*(4,15-3,95)) |  | 12.308 | [13 empty] | VV | 3 | 2 | True | 0 | ROZPOCET
| VV |  | (14,77*(3,305-3,155)) |  | 2.216 | [13 empty] | VV | 3 | 2 | True | 0 | ROZPOCET
| VV |  | (5,64*(2,96-2,81)) |  | 0.846 | [13 empty] | VV | 3 | 2 | True | 0 | ROZPOCET
| VV |  | (1,994*1,4*0,2) "šikmina |  | 0.558 | [13 empty] | VV | 3 | 2 | True | 0 | ROZPOCET
| VV |  | Součet |  | 59.752 | [13 empty] | VV | 3 | 4 | True | 1 | ROZPOCET
100 | K | 411322424 | Stropy z betonu železového (bez výztuže) trámových, žebrových, kazetových nebo vložkových z tvárnic nebo z hraněných či zaoblených vln zabudovaného plechového bednění tř. C 25/30 | m3 | 20.395 |  | 0 | CS ÚRS 2017 01 |  |  | základní |  | 0 | 2.4534 | 50.0377 | 0 | 0 | 4 | K | 3 |  |  |  | ROZPOCET | 0 | 0 | 0 | 0 | 0 | 1 | 0 | 4 | 889950912
| VV |  | "beton do vln | [15 empty] | VV | 3 | 1 | True | 0 | ROZPOCET
| VV |  | "skladba Po 5 | [15 empty] | VV | 3 | 1 | True | 0 | ROZPOCET
| VV |  | "1.NP | [15 empty] | VV | 3 | 1 | True | 0 | ROZPOCET
| VV |  | (54,71*0,071)+(54,71*(((0,051+0,01085)/2)*0,039)*6,25) "m 1.06 Chodba |  | 4.297 | [13 empty] | VV | 3 | 2 | True | 0 | ROZPOCET
| VV |  | (100,23*0,071)+(100,23*(((0,051+0,01085)/2)*0,039)*6,25) "m 1.07 Kavárna 1 |  | 7.872 | [13 empty] | VV | 3 | 2 | True | 0 | ROZPOCET
| VV |  | (11,83*0,071)+(11,83*(((0,051+0,01085)/2)*0,039)*6,25) "m 1.08 Bar |  | 0.929 | [13 empty] | VV | 3 | 2 | True | 0 | ROZPOCET
| VV |  | (10,11*0,071)+(10,11*(((0,051+0,01085)/2)*0,039)*6,25) "m 1.09 Zázemí baru |  | 0.794 | [13 empty] | VV | 3 | 2 | True | 0 | ROZPOCET
| VV |  | (7,58*0,071)+(7,58*(((0,051+0,01085)/2)*0,039)*6,25) "m 1.10 Předsíň WC |  | 0.595 | [13 empty] | VV | 3 | 2 | True | 0 | ROZPOCET
| VV |  | (4,52*0,071)+(4,52*(((0,051+0,01085)/2)*0,039)*6,25) "m 1.11 WC ZTP |  | 0.355 | [13 empty] | VV | 3 | 2 | True | 0 | ROZPOCET
| VV |  | (4,21*0,071)+(4,21*(((0,051+0,01085)/2)*0,039)*6,25) "m 1.12 Předsíň muži |  | 0.331 | [13 empty] | VV | 3 | 2 | True | 0 | ROZPOCET
| VV |  | (8,76*0,071)+(8,76*(((0,051+0,01085)/2)*0,039)*6,25) "m 1.13 WC muži |  | 0.688 | [13 empty] | VV | 3 | 2 | True | 0 | ROZPOCET
| VV |  | (2,03*0,071)+(2,03*(((0,051+0,01085)/2)*0,039)*6,25) "m 1.14 Úklid |  | 0.159 | [13 empty] | VV | 3 | 2 | True | 0 | ROZPOCET
| VV |  | (6,9*0,071)+(6,9*(((0,051+0,01085)/2)*0,039)*6,25) "m 1.15 Přesíň ženy |  | 0.542 | [13 empty] | VV | 3 | 2 | True | 0 | ROZPOCET
| VV |  | (11,23*0,071)+(11,23*(((0,051+0,01085)/2)*0,039)*6,25) "m 1.16 WC ženy |  | 0.882 | [13 empty] | VV | 3 | 2 | True | 0 | ROZPOCET
| VV |  | (11,3*0,071)+(11,3*(((0,051+0,01085)/2)*0,039)*6,25) "m 1.18 Lodžie |  | 0.887 | [13 empty] | VV | 3 | 2 | True | 0 | ROZPOCET
| VV |  | (2,33*0,071)+(2,33*(((0,051+0,01085)/2)*0,039)*6,25) "m 1.20 Předsíň WC personál |  | 0.183 | [13 empty] | VV | 3 | 2 | True | 0 | ROZPOCET
| VV |  | (1,66*0,071)+(1,66*(((0,051+0,01085)/2)*0,039)*6,25) "m 1.21 WC personál |  | 0.13 | [13 empty] | VV | 3 | 2 | True | 0 | ROZPOCET
| VV |  | Mezisoučet Po 5 |  | 18.644 | [13 empty] | VV | 3 | 3 | True | 0 | ROZPOCET
| VV |  | "skladba Po 10 | [15 empty] | VV | 3 | 1 | True | 0 | ROZPOCET
| VV |  | "1.NP | [15 empty] | VV | 3 | 1 | True | 0 | ROZPOCET
| VV |  | (9,93*0,071)+(9,93*(((0,051+0,01085)/2)*0,039)*6,25) "m 1.44 Rozvodna RPO |  | 0.78 | [13 empty] | VV | 3 | 2 | True | 0 | ROZPOCET
| VV |  | Mezisoučet Po 10 |  | 0.78 | [13 empty] | VV | 3 | 3 | True | 0 | ROZPOCET
| VV |  | Součet |  | 19.424 | [13 empty] | VV | 3 | 4 | True | 1 | ROZPOCET
| VV |  | 19,424*1,05 'Přepočtené koeficientem množství |  | 20.395 | [13 empty] | VV | 3 | 2 | False | 1 | ROZPOCET
101 | K | 411351101 | Bednění stropů, kleneb nebo skořepin bez podpěrné konstrukce stropů deskových, balkonových nebo plošných konzol plné, rovné, popř. s náběhy zřízení | m2 | 331.167 |  | 0 | CS ÚRS 2017 01 |  |  | základní |  | 0 | 0.00215 | 0.71201 | 0 | 0 | 4 | K | 3 |  |  |  | ROZPOCET | 0 | 0 | 0 | 0 | 0 | 1 | 0 | 4 | -359216611
| PSC |  | Poznámka k souboru cen: 1. Při poloměru klenby do 1 m oceňuje se Bednění fabionů na přechodu stěn do stropů, monolitických kleneb, vnějších říms cenami souboru cen 416 35-11. | [15 empty] | PSC | 3
| VV |  | "deska D5 | [15 empty] | VV | 3 | 1 | True | 0 | ROZPOCET
| VV |  | (6,7*3,84)+(6,7*2+3,84*2)*0,25 |  | 30.998 | [13 empty] | VV | 3 | 2 | True | 0 | ROZPOCET
| VV |  | "žb deska vstupu | [15 empty] | VV | 3 | 1 | True | 0 | ROZPOCET
| VV |  | (186,96+(65,84*0,2)) |  | 200.128 | [13 empty] | VV | 3 | 2 | True | 0 | ROZPOCET
| VV |  | "deska D2 promítač | [15 empty] | VV | 3 | 1 | True | 0 | ROZPOCET
| VV |  | "deska D2 promítač | [15 empty] | VV | 3 | 1 | True | 0 | ROZPOCET
| VV |  | (61,54+(37,36*0,2)) |  | 69.012 | [13 empty] | VV | 3 | 2 | True | 0 | ROZPOCET
| VV |  | (14,77+(24,59*0,2)) |  | 19.688 | [13 empty] | VV | 3 | 2 | True | 0 | ROZPOCET
| VV |  | (5,64+(10,56*0,2)) |  | 7.752 | [13 empty] | VV | 3 | 2 | True | 0 | ROZPOCET
| VV |  | (1,994*1,4)+(1,994*2)*0,2 "šikmina |  | 3.589 | [13 empty] | VV | 3 | 2 | True | 0 | ROZPOCET
| VV |  | Součet |  | 331.167 | [13 empty] | VV | 3 | 4 | True | 1 | ROZPOCET
102 | K | 411351102 | Bednění stropů, kleneb nebo skořepin bez podpěrné konstrukce stropů deskových, balkonových nebo plošných konzol plné, rovné, popř. s náběhy odstranění | m2 | 331.167 |  | 0 | CS ÚRS 2017 01 |  |  | základní |  | 0 | 0 | 0 | 0 | 0 | 4 | K | 3 |  |  |  | ROZPOCET | 0 | 0 | 0 | 0 | 0 | 1 | 0 | 4 | -1114772801
| PSC |  | Poznámka k souboru cen: 1. Při poloměru klenby do 1 m oceňuje se Bednění fabionů na přechodu stěn do stropů, monolitických kleneb, vnějších říms cenami souboru cen 416 35-11. | [15 empty] | PSC | 3
103 | K | 411354173 | Podpěrná konstrukce stropů výšky do 4 m se zesílením dna bednění na výměru m2 půdorysu pro zatížení betonovou směsí a výztuží přes 5 do 12 kPa zřízení | m2 | 247.33 |  | 0 | CS ÚRS 2017 01 |  |  | základní |  | 0 | 0.00524 | 1.296 | 0 | 0 | 4 | K | 3 |  |  |  | ROZPOCET | 0 | 0 | 0 | 0 | 0 | 1 | 0 | 4 | 1819886148
| VV |  | "skladba Po 5 | [15 empty] | VV | 3 | 1 | True | 0 | ROZPOCET
| VV |  | "1.NP | [15 empty] | VV | 3 | 1 | True | 0 | ROZPOCET
| VV |  | 54,71 "m 1.06 Chodba |  | 54.71 | [13 empty] | VV | 3 | 2 | True | 0 | ROZPOCET
| VV |  | 100,23 "m 1.07 Kavárna 1 |  | 100.23 | [13 empty] | VV | 3 | 2 | True | 0 | ROZPOCET
| VV |  | 11,83 "m 1.08 Bar |  | 11.83 | [13 empty] | VV | 3 | 2 | True | 0 | ROZPOCET
| VV |  | 10,11 "m 1.09 Zázemí baru |  | 10.11 | [13 empty] | VV | 3 | 2 | True | 0 | ROZPOCET
| VV |  | 7,58 "m 1.10 Předsíň WC |  | 7.58 | [13 empty] | VV | 3 | 2 | True | 0 | ROZPOCET
| VV |  | 4,52 "m 1.11 WC ZTP |  | 4.52 | [13 empty] | VV | 3 | 2 | True | 0 | ROZPOCET
| VV |  | 4,21 "m 1.12 Předsíň muži |  | 4.21 | [13 empty] | VV | 3 | 2 | True | 0 | ROZPOCET
| VV |  | 8,76 "m 1.13 WC muži |  | 8.76 | [13 empty] | VV | 3 | 2 | True | 0 | ROZPOCET
| VV |  | 2,03 "m 1.14 Úklid |  | 2.03 | [13 empty] | VV | 3 | 2 | True | 0 | ROZPOCET
| VV |  | 6,9 "m 1.15 Přesíň ženy |  | 6.9 | [13 empty] | VV | 3 | 2 | True | 0 | ROZPOCET
| VV |  | 11,23 "m 1.16 WC ženy |  | 11.23 | [13 empty] | VV | 3 | 2 | True | 0 | ROZPOCET
| VV |  | 11,3 "m 1.18 Lodžie |  | 11.3 | [13 empty] | VV | 3 | 2 | True | 0 | ROZPOCET
| VV |  | 2,33 "m 1.20 Předsíň WC personál |  | 2.33 | [13 empty] | VV | 3 | 2 | True | 0 | ROZPOCET
| VV |  | 1,66 "m 1.21 WC personál |  | 1.66 | [13 empty] | VV | 3 | 2 | True | 0 | ROZPOCET
| VV |  | Mezisoučet Po 5 |  | 237.4 | [13 empty] | VV | 3 | 3 | True | 0 | ROZPOCET
| VV |  | "skladba Po 10 | [15 empty] | VV | 3 | 1 | True | 0 | ROZPOCET
| VV |  | "1.NP | [15 empty] | VV | 3 | 1 | True | 0 | ROZPOCET
| VV |  | 9,93 "m 1.44 Rozvodna RPO |  | 9.93 | [13 empty] | VV | 3 | 2 | True | 0 | ROZPOCET
| VV |  | Mezisoučet Po 10 |  | 9.93 | [13 empty] | VV | 3 | 3 | True | 0 | ROZPOCET
| VV |  | Součet |  | 247.33 | [13 empty] | VV | 3 | 4 | True | 1 | ROZPOCET
104 | K | 411354174 | Podpěrná konstrukce stropů výšky do 4 m se zesílením dna bednění na výměru m2 půdorysu pro zatížení betonovou směsí a výztuží přes 5 do 12 kPa odstranění | m2 | 247.33 |  | 0 | CS ÚRS 2017 01 |  |  | základní |  | 0 | 0 | 0 | 0 | 0 | 4 | K | 3 |  |  |  | ROZPOCET | 0 | 0 | 0 | 0 | 0 | 1 | 0 | 4 | -1655408421
105 | K | 411354175 | Podpěrná konstrukce stropů výšky do 4 m se zesílením dna bednění na výměru m2 půdorysu pro zatížení betonovou směsí a výztuží přes 12 do 20 kPa zřízení | m2 | 331.167 |  | 0 | CS ÚRS 2017 01 |  |  | základní |  | 0 | 0.00747 | 2.4738 | 0 | 0 | 4 | K | 3 |  |  |  | ROZPOCET | 0 | 0 | 0 | 0 | 0 | 1 | 0 | 4 | -1370604504
106 | K | 411354176 | Podpěrná konstrukce stropů výšky do 4 m se zesílením dna bednění na výměru m2 půdorysu pro zatížení betonovou směsí a výztuží přes 12 do 20 kPa odstranění | m2 | 331.167 |  | 0 | CS ÚRS 2017 01 |  |  | základní |  | 0 | 0 | 0 | 0 | 0 | 4 | K | 3 |  |  |  | ROZPOCET | 0 | 0 | 0 | 0 | 0 | 1 | 0 | 4 | 1484039110
107 | K | 411361821 | Výztuž stropů prostě uložených, vetknutých, spojitých, deskových, trámových (žebrových, kazetových), s keramickými a jinými vložkami, konsolových nebo balkonových, hřibových včetně hlavic hřibových sloupů, plochých střech a pro zavěšení železobetonových podhledů z betonářské oceli 10 505 (R) nebo BSt 500 | t | 15.932 |  | 0 | CS ÚRS 2017 01 |  |  | základní |  | 0 | 1.0552 | 16.8108 | 0 | 0 | 4 | K | 3 |  |  |  | ROZPOCET | 0 | 0 | 0 | 0 | 0 | 1 | 0 | 4 | 41098466
| VV |  | "výztuž stropních desek | [15 empty] | VV | 3 | 1 | True | 0 | ROZPOCET
| VV |  | "deska D5 | [15 empty] | VV | 3 | 1 | True | 0 | ROZPOCET
| VV |  | (6,7*3,84*0,25)*170/1000 |  | 1.093 | [13 empty] | VV | 3 | 2 | True | 0 | ROZPOCET
| VV |  | "žb deska vstupu | [15 empty] | VV | 3 | 1 | True | 0 | ROZPOCET
| VV |  | (186,96*0,2)*290/1000 |  | 10.844 | [13 empty] | VV | 3 | 2 | True | 0 | ROZPOCET
| VV |  | "deska D2 promítač | [15 empty] | VV | 3 | 1 | True | 0 | ROZPOCET
| VV |  | (61,54*(4,15-3,95))*160/1000 |  | 1.969 | [13 empty] | VV | 3 | 2 | True | 0 | ROZPOCET
| VV |  | (14,77*(3,305-3,155))*160/1000 |  | 0.354 | [13 empty] | VV | 3 | 2 | True | 0 | ROZPOCET
| VV |  | (5,64*(2,96-2,81))*160/1000 |  | 0.135 | [13 empty] | VV | 3 | 2 | True | 0 | ROZPOCET
| VV |  | (1,994*1,4*0,2)*160/1000 "šikmina |  | 0.089 | [13 empty] | VV | 3 | 2 | True | 0 | ROZPOCET
| VV |  | Součet |  | 14.484 | [13 empty] | VV | 3 | 4 | True | 1 | ROZPOCET
| VV |  | 14,484*1,1 'Přepočtené koeficientem množství |  | 15.932 | [13 empty] | VV | 3 | 2 | False | 1 | ROZPOCET
108 | K | 417321515 | Ztužující pásy a věnce z betonu železového (bez výztuže) tř. C 25/30 | m3 | 7.441 |  | 0 | CS ÚRS 2017 01 |  |  | základní |  | 0 | 2.4534 | 18.2557 | 0 | 0 | 4 | K | 3 |  |  |  | ROZPOCET | 0 | 0 | 0 | 0 | 0 | 1 | 0 | 4 | -2001613643
| VV |  | "věnce C25/30 XC2 | [15 empty] | VV | 3 | 1 | True | 0 | ROZPOCET
| VV |  | "ukončení desky | [15 empty] | VV | 3 | 1 | True | 0 | ROZPOCET
| VV |  | (11,03+12,05+6,29+5,404)*0,3*0,35 |  | 3.651 | [13 empty] | VV | 3 | 2 | True | 0 | ROZPOCET
| VV |  | "deska D2 (promítač) | [15 empty] | VV | 3 | 1 | True | 0 | ROZPOCET
| VV |  | (9,95*0,6*0,3) "průvlak |  | 1.791 | [13 empty] | VV | 3 | 2 | True | 0 | ROZPOCET
| VV |  | "ztužující věnec zdiva promítače | [15 empty] | VV | 3 | 1 | True | 0 | ROZPOCET
| VV |  | (4,38*0,365*0,21) |  | 0.336 | [13 empty] | VV | 3 | 2 | True | 0 | ROZPOCET
| VV |  | (15,335*0,3*0,21) |  | 0.966 | [13 empty] | VV | 3 | 2 | True | 0 | ROZPOCET
| VV |  | (5,25*0,495*0,21) |  | 0.546 | [13 empty] | VV | 3 | 2 | True | 0 | ROZPOCET
| VV |  | (1,305*0,55*0,21) |  | 0.151 | [13 empty] | VV | 3 | 2 | True | 0 | ROZPOCET
| VV |  | Součet |  | 7.441 | [13 empty] | VV | 3 | 4 | True | 1 | ROZPOCET
109 | K | 417351115 | Bednění bočnic ztužujících pásů a věnců včetně vzpěr zřízení | m2 | 60.954 |  | 0 | CS ÚRS 2017 01 |  |  | základní |  | 0 | 0.00519 | 0.31635 | 0 | 0 | 4 | K | 3 |  |  |  | ROZPOCET | 0 | 0 | 0 | 0 | 0 | 1 | 0 | 4 | -83906478
| VV |  | "věnce C25/30 XC2 | [15 empty] | VV | 3 | 1 | True | 0 | ROZPOCET
| VV |  | ((11,03+12,05+6,29+5,404)*0,35)*2 |  | 24.342 | [13 empty] | VV | 3 | 2 | True | 0 | ROZPOCET
| VV |  | (11,03+12,05+6,29+5,404)*0,3 |  | 10.432 | [13 empty] | VV | 3 | 2 | True | 0 | ROZPOCET
| VV |  | "deska D2 (promítač) | [15 empty] | VV | 3 | 1 | True | 0 | ROZPOCET
| VV |  | (9,95*0,6)*2+(9,95*0,3) "průvlak |  | 14.925 | [13 empty] | VV | 3 | 2 | True | 0 | ROZPOCET
| VV |  | "ztužující věnec zdiva promítače | [15 empty] | VV | 3 | 1 | True | 0 | ROZPOCET
| VV |  | (0,55+1,305*2+0,495+4,4+5,25+16,195+15,335+4,08+4,38+0,3)*0,21 |  | 11.255 | [13 empty] | VV | 3 | 2 | True | 0 | ROZPOCET
| VV |  | Součet |  | 60.954 | [13 empty] | VV | 3 | 4 | True | 1 | ROZPOCET
110 | K | 417351116 | Bednění bočnic ztužujících pásů a věnců včetně vzpěr odstranění | m2 | 60.954 |  | 0 | CS ÚRS 2017 01 |  |  | základní |  | 0 | 0 | 0 | 0 | 0 | 4 | K | 3 |  |  |  | ROZPOCET | 0 | 0 | 0 | 0 | 0 | 1 | 0 | 4 | -521483894
111 | K | 417361821 | Výztuž ztužujících pásů a věnců z betonářské oceli 10 505 (R) nebo BSt 500 | t | 1.783 |  | 0 | CS ÚRS 2017 01 |  |  | základní |  | 0 | 1.0526 | 1.8767 | 0 | 0 | 4 | K | 3 |  |  |  | ROZPOCET | 0 | 0 | 0 | 0 | 0 | 1 | 0 | 4 | 62834510
| VV |  | "výztuž věnců: 250 kg/m3 | [15 empty] | VV | 3 | 1 | True | 0 | ROZPOCET
| VV |  | 3,651*250/1000 |  | 0.913 | [13 empty] | VV | 3 | 2 | True | 0 | ROZPOCET
| VV |  | "průvlak promítače: 250 kg/m3 | [15 empty] | VV | 3 | 1 | True | 0 | ROZPOCET
| VV |  | 1,791*250/1000 |  | 0.448 | [13 empty] | VV | 3 | 2 | True | 0 | ROZPOCET
| VV |  | "žb věnce zakončení zdiva promítače: 130 kg/m3 | [15 empty] | VV | 3 | 1 | True | 0 | ROZPOCET
| VV |  | (0,336+0,966+0,546+0,151)*130/1000 |  | 0.26 | [13 empty] | VV | 3 | 2 | True | 0 | ROZPOCET
| VV |  | Součet |  | 1.621 | [13 empty] | VV | 3 | 4 | True | 1 | ROZPOCET
| VV |  | 1,621*1,1 'Přepočtené koeficientem množství |  | 1.783 | [13 empty] | VV | 3 | 2 | False | 1 | ROZPOCET
| D | 5 | Komunikace pozemní |  |  |  | 0 | [5 empty] | 0 |  | 33.5748 |  | 0 | 1 | D | 1 |  |  |  | ROZPOCET | [6 empty] | 0
| D | 56 | Podkladní vrstvy komunikací, letišť a ploch |  |  |  | 0 | [5 empty] | 0 |  | 0 |  | 0 | 1 | D | 2 |  |  |  | ROZPOCET | [6 empty] | 0
112 | K | 564231111 | Podklad nebo podsyp ze štěrkopísku ŠP s rozprostřením, vlhčením a zhutněním, po zhutnění tl. 100 mm | m2 | 118.58 |  | 0 | CS ÚRS 2017 01 |  |  | základní |  | 0 | 0 | 0 | 0 | 0 | 4 | K | 3 |  |  |  | ROZPOCET | 0 | 0 | 0 | 0 | 0 | 1 | 0 | 4 | -1672728501
| VV |  | "skladba Po22 | [15 empty] | VV | 3 | 1 | True | 0 | ROZPOCET
| VV |  | "ŠP frakce 0/8 | [15 empty] | VV | 3 | 1 | True | 0 | ROZPOCET
| VV |  | 118,58 "0.02A Parkovací plocha SO 01 |  | 118.58 | [13 empty] | VV | 3 | 2 | True | 1 | ROZPOCET
113 | K | 564271111 | Podklad nebo podsyp ze štěrkopísku ŠP s rozprostřením, vlhčením a zhutněním, po zhutnění tl. 250 mm | m2 | 118.58 |  | 0 | CS ÚRS 2017 01 |  |  | základní |  | 0 | 0 | 0 | 0 | 0 | 4 | K | 3 |  |  |  | ROZPOCET | 0 | 0 | 0 | 0 | 0 | 1 | 0 | 4 | -270112941
| VV |  | "skladba Po22 | [15 empty] | VV | 3 | 1 | True | 0 | ROZPOCET
| VV |  | "ŠP frakce 0/63 tl. 250 mm | [15 empty] | VV | 3 | 1 | True | 0 | ROZPOCET
| VV |  | 118,58 "0.02A Parkovací plocha SO 01 |  | 118.58 | [13 empty] | VV | 3 | 2 | True | 1 | ROZPOCET
114 | K | 564811111 | Podklad ze štěrkodrti ŠD s rozprostřením a zhutněním, po zhutnění tl. 50 mm | m2 | 118.58 |  | 0 | CS ÚRS 2017 01 |  |  | základní |  | 0 | 0 | 0 | 0 | 0 | 4 | K | 3 |  |  |  | ROZPOCET | 0 | 0 | 0 | 0 | 0 | 1 | 0 | 4 | -652378476
| VV |  | "skladba Po22 | [15 empty] | VV | 3 | 1 | True | 0 | ROZPOCET
| VV |  | "ŠD frakce 8/16 tl. 50 mm | [15 empty] | VV | 3 | 1 | True | 0 | ROZPOCET
| VV |  | 118,58 "0.02A Parkovací plocha SO 01 |  | 118.58 | [13 empty] | VV | 3 | 2 | True | 1 | ROZPOCET
| D | 59 | Kryty pozemních komunikací, letišť a ploch dlážděné |  |  |  | 0 | [5 empty] | 0 |  | 33.5748 |  | 0 | 1 | D | 2 |  |  |  | ROZPOCET | [6 empty] | 0
115 | K | 596212212 | Kladení dlažby z betonových zámkových dlaždic pozemních komunikací s ložem z kameniva těženého nebo drceného tl. do 50 mm, s vyplněním spár, s dvojitým hutněním vibrováním a se smetením přebytečného materiálu na krajnici tl. 80 mm skupiny A, pro plochy přes 100 do 300 m2 | m2 | 118.58 |  | 0 | CS ÚRS 2017 01 |  |  | základní |  | 0 | 0.10362 | 12.2873 | 0 | 0 | 4 | K | 3 |  |  |  | ROZPOCET | 0 | 0 | 0 | 0 | 0 | 1 | 0 | 4 | -2070031734
| PSC |  | Poznámka k souboru cen: 1. Pro volbu cen dlažeb platí toto rozdělení: Skupina A: dlažby z prvků stejného tvaru, Skupina B: dlažby z prvků dvou a více tvarů, nebo z obrazců o ploše jednotlivě do 100 m2, Skupina C: dlažby obloukovitých tvarů (oblouky, kruhy, apod.). 2. V cenách jsou započteny i náklady na dodání hmot pro lože a na dodání materiálu na výplň spár. 3. V cenách nejsou započteny náklady na dodání zámkové dlažby, které se oceňuje ve specifikaci; ztratné lze dohodnout u plochy a) do 100 m2 ve výši 3 %, b) přes 100 do 300 m2 ve výši 2 %, c) přes 300 m2 ve výši 1 %. 4. Část lože přesahující tloušťku 50 mm se oceňuje cenami souboru cen 451 ..-9 Příplatek za každých dalších 10 mm tloušťky podkladu nebo lože. | [15 empty] | PSC | 3
| VV |  | "skladba Po22 | [15 empty] | VV | 3 | 1 | True | 0 | ROZPOCET
| VV |  | "dlažba tl. 80 dle výběru zadavatele | [15 empty] | VV | 3 | 1 | True | 0 | ROZPOCET
| VV |  | 118,58 "0.02A Parkovací plocha SO 01 |  | 118.58 | [13 empty] | VV | 3 | 2 | True | 1 | ROZPOCET
116 | M | 596spec-001 | dlažba betonová přírodní tl. 80 mm | m2 | 120.952 |  | 0 |  |  |  | základní |  | 0 | 0.176 | 21.2876 | 0 | 0 | 8 | M | 3 |  |  |  | ROZPOCET | 0 | 0 | 0 | 0 | 0 | 1 | 0 | 4 | -1233329609
| VV |  | 118,58*1,02 'Přepočtené koeficientem množství |  | 120.952 | [13 empty] | VV | 3 | 2 | False | 1 | ROZPOCET
| D | 6 | Úpravy povrchů, podlahy a osazování výplní |  |  |  | 0 | [5 empty] | 0 |  | 348.6917 |  | 0 | 1 | D | 1 |  |  |  | ROZPOCET | [6 empty] | 0
| D | 61 | Úprava povrchů vnitřních |  |  |  | 0 | [5 empty] | 0 |  | 54.0058 |  | 0 | 1 | D | 2 |  |  |  | ROZPOCET | [6 empty] | 0
117 | K | 611131301 | Podkladní a spojovací vrstva vnitřních omítaných ploch cementový postřik nanášený strojně celoplošně stropů | m2 | 223.81 |  | 0 | CS ÚRS 2017 01 |  |  | základní |  | 0 | 0.00735 | 1.645 | 0 | 0 | 4 | K | 3 |  |  |  | ROZPOCET | 0 | 0 | 0 | 0 | 0 | 1 | 0 | 4 | 233873128
| VV |  | "1.PP | [15 empty] | VV | 3 | 1 | True | 0 | ROZPOCET
| VV |  | 104,43 "m 0.01 Strojovna VZT č. 1 |  | 104.43 | [13 empty] | VV | 3 | 2 | True | 0 | ROZPOCET
| VV |  | "1.NP | [15 empty] | VV | 3 | 1 | True | 0 | ROZPOCET
| VV |  | 6,04 "m 1.22 Sklad |  | 6.04 | [13 empty] | VV | 3 | 2 | True | 0 | ROZPOCET
| VV |  | 57,52 "m 1.23 Sklad |  | 57.52 | [13 empty] | VV | 3 | 2 | True | 0 | ROZPOCET
| VV |  | 33,67 "m 1.24 Chodba neveřejná |  | 33.67 | [13 empty] | VV | 3 | 2 | True | 0 | ROZPOCET
| VV |  | 9,93 "m 1.44 Rozvodna RPO |  | 9.93 | [13 empty] | VV | 3 | 2 | True | 0 | ROZPOCET
| VV |  | 12,22 "m 1.45 Schodiště |  | 12.22 | [13 empty] | VV | 3 | 2 | True | 0 | ROZPOCET
| VV |  | Součet |  | 223.81 | [13 empty] | VV | 3 | 4 | True | 1 | ROZPOCET
118 | K | 611322121 | Omítka vápenocementová lehčená vnitřních ploch nanášená ručně jednovrstvá, tloušťky do 10 mm hladká vodorovných konstrukcí stropů rovných | m2 | 223.81 |  | 0 | CS ÚRS 2017 01 |  |  | základní |  | 0 | 0.0121 | 2.7081 | 0 | 0 | 4 | K | 3 |  |  |  | ROZPOCET | 0 | 0 | 0 | 0 | 0 | 1 | 0 | 4 | -1460556907
| PSC |  | Poznámka k souboru cen: 1. Pro ocenění nanášení omítky v tloušťce jádrové omítky přes 10 mm se použije příplatek za každých dalších i započatých 5 mm. 2. Omítky stropních konstrukcí nanášené na pletivo se oceňují cenami omítek žebrových stropů nebo osamělých trámů. 3. Podkladní a spojovací vrstvy se oceňují cenami souboru cen 61.13-1... této části katalogu. | [15 empty] | PSC | 3
| VV |  | "1.PP | [15 empty] | VV | 3 | 1 | True | 0 | ROZPOCET
| VV |  | 104,43 "m 0.01 Strojovna VZT č. 1 |  | 104.43 | [13 empty] | VV | 3 | 2 | True | 0 | ROZPOCET
| VV |  | "1.NP | [15 empty] | VV | 3 | 1 | True | 0 | ROZPOCET
| VV |  | 6,04 "m 1.22 Sklad |  | 6.04 | [13 empty] | VV | 3 | 2 | True | 0 | ROZPOCET
| VV |  | 57,52 "m 1.23 Sklad |  | 57.52 | [13 empty] | VV | 3 | 2 | True | 0 | ROZPOCET
| VV |  | 33,67 "m 1.24 Chodba neveřejná |  | 33.67 | [13 empty] | VV | 3 | 2 | True | 0 | ROZPOCET
| VV |  | 9,93 "m 1.44 Rozvodna RPO |  | 9.93 | [13 empty] | VV | 3 | 2 | True | 0 | ROZPOCET
| VV |  | 12,22 "m 1.45 Schodiště |  | 12.22 | [13 empty] | VV | 3 | 2 | True | 0 | ROZPOCET
| VV |  | Součet |  | 223.81 | [13 empty] | VV | 3 | 4 | True | 1 | ROZPOCET
119 | K | 612131301 | Podkladní a spojovací vrstva vnitřních omítaných ploch cementový postřik nanášený strojně celoplošně stěn | m2 | 1676.537 |  | 0 | CS ÚRS 2017 01 |  |  | základní |  | 0 | 0.00735 | 12.3225 | 0 | 0 | 4 | K | 3 |  |  |  | ROZPOCET | 0 | 0 | 0 | 0 | 0 | 1 | 0 | 4 | 1584701140
| VV |  | "1.NP - zdivo nosné tl. 200 mm | [15 empty] | VV | 3 | 1 | True | 0 | ROZPOCET
| VV |  | ((3+4,2)*3,05-(1,6*2))*2 "1.23 |  | 37.52 | [13 empty] | VV | 3 | 2 | True | 0 | ROZPOCET
| VV |  | ((4,35*3,05)-(1,6*2,1))*2 "1.24/31 |  | 19.815 | [13 empty] | VV | 3 | 2 | True | 0 | ROZPOCET
| VV |  | "1.NP - zdivo nosné tl. 300 mm | [15 empty] | VV | 3 | 1 | True | 0 | ROZPOCET
| VV |  | ((9,2*3,05)-(8*1,85))*2 "1.32 |  | 26.52 | [13 empty] | VV | 3 | 2 | True | 0 | ROZPOCET
| VV |  | "1NP - AKU tl. 200 mm | [15 empty] | VV | 3 | 1 | True | 0 | ROZPOCET
| VV |  | 317,126*2 |  | 634.252 | [13 empty] | VV | 3 | 2 | True | 0 | ROZPOCET
| VV |  | "1.PP - AKU tl. 250 mm | [15 empty] | VV | 3 | 1 | True | 0 | ROZPOCET
| VV |  | ((2,45*3,45)-(1,1*2,1)) "m 0.09 |  | 6.143 | [13 empty] | VV | 3 | 2 | True | 0 | ROZPOCET
| VV |  | "1.PP - 2.NP - tl. 300 | [15 empty] | VV | 3 | 1 | True | 0 | ROZPOCET
| VV |  | 330,835*2 |  | 661.67 | [13 empty] | VV | 3 | 2 | True | 0 | ROZPOCET
| VV |  | "tl. 365 mm | [15 empty] | VV | 3 | 1 | True | 0 | ROZPOCET
| VV |  | (13,4*1,5)*2 |  | 40.2 | [13 empty] | VV | 3 | 2 | True | 0 | ROZPOCET
| VV |  | "1.PP - tl. 400 mm | [15 empty] | VV | 3 | 1 | True | 0 | ROZPOCET
| VV |  | (1,15+6,7+3,5)*3,5 "m 0.05/0.07 |  | 39.725 | [13 empty] | VV | 3 | 2 | True | 0 | ROZPOCET
| VV |  | "tl. 140 | [15 empty] | VV | 3 | 1 | True | 0 | ROZPOCET
| VV |  | (105,346*2) |  | 210.692 | [13 empty] | VV | 3 | 2 | True | 0 | ROZPOCET
| VV |  | Součet |  | 1676.537 | [13 empty] | VV | 3 | 4 | True | 1 | ROZPOCET
120 | K | 612322121 | Omítka vápenocementová lehčená vnitřních ploch nanášená ručně jednovrstvá, tloušťky do 10 mm hladká svislých konstrukcí stěn | m2 | 3085.138 |  | 0 | CS ÚRS 2017 01 |  |  | základní |  | 0 | 0.0121 | 37.3302 | 0 | 0 | 4 | K | 3 |  |  |  | ROZPOCET | 0 | 0 | 0 | 0 | 0 | 1 | 0 | 4 | -786041195
| PSC |  | Poznámka k souboru cen: 1. Pro ocenění nanášení omítky v tloušťce jádrové omítky přes 10 mm se použije příplatek za každých dalších i započatých 5 mm. 2. Omítky stropních konstrukcí nanášené na pletivo se oceňují cenami omítek žebrových stropů nebo osamělých trámů. 3. Podkladní a spojovací vrstvy se oceňují cenami souboru cen 61.13-1... této části katalogu. | [15 empty] | PSC | 3
| VV |  | "příčky a zdivo plynosilikát | [15 empty] | VV | 3 | 1 | True | 0 | ROZPOCET
| VV |  | 31,021 "příčky tl. 75 mm |  | 31.021 | [13 empty] | VV | 3 | 2 | True | 0 | ROZPOCET
| VV |  | (24,157*2) "příčky tl. 100 mm |  | 48.314 | [13 empty] | VV | 3 | 2 | True | 0 | ROZPOCET
| VV |  | (173,753*2) "příčky tl. 125 mm |  | 347.506 | [13 empty] | VV | 3 | 2 | True | 0 | ROZPOCET
| VV |  | (490,88*2) "příčky tl. 150 mm |  | 981.76 | [13 empty] | VV | 3 | 2 | True | 0 | ROZPOCET
| VV |  | "1.NP - zdivo nosné tl. 200 mm | [15 empty] | VV | 3 | 1 | True | 0 | ROZPOCET
| VV |  | ((3+4,2)*3,05-(1,6*2))*2 "1.23 |  | 37.52 | [13 empty] | VV | 3 | 2 | True | 0 | ROZPOCET
| VV |  | ((4,35*3,05)-(1,6*2,1))*2 "1.24/31 |  | 19.815 | [13 empty] | VV | 3 | 2 | True | 0 | ROZPOCET
| VV |  | "1.NP - zdivo nosné tl. 300 mm | [15 empty] | VV | 3 | 1 | True | 0 | ROZPOCET
| VV |  | ((9,2*3,05)-(8*1,85))*2 "1.32 |  | 26.52 | [13 empty] | VV | 3 | 2 | True | 0 | ROZPOCET
| VV |  | Mezisoučet plynosilikát |  | 1492.456 | [13 empty] | VV | 3 | 3 | True | 0 | ROZPOCET
| VV |  | "keramické zdivo | [15 empty] | VV | 3 | 1 | True | 0 | ROZPOCET
| VV |  | "1NP - AKU tl. 200 mm | [15 empty] | VV | 3 | 1 | True | 0 | ROZPOCET
| VV |  | 317,126*2 |  | 634.252 | [13 empty] | VV | 3 | 2 | True | 0 | ROZPOCET
| VV |  | "1.PP - AKU tl. 250 mm | [15 empty] | VV | 3 | 1 | True | 0 | ROZPOCET
| VV |  | ((2,45*3,45)-(1,1*2,1)) "m 0.09 |  | 6.143 | [13 empty] | VV | 3 | 2 | True | 0 | ROZPOCET
| VV |  | "1.PP - 2.NP - tl. 300 | [15 empty] | VV | 3 | 1 | True | 0 | ROZPOCET
| VV |  | 330,835*2 |  | 661.67 | [13 empty] | VV | 3 | 2 | True | 0 | ROZPOCET
| VV |  | "tl. 365 mm | [15 empty] | VV | 3 | 1 | True | 0 | ROZPOCET
| VV |  | (13,4*1,5)*2 |  | 40.2 | [13 empty] | VV | 3 | 2 | True | 0 | ROZPOCET
| VV |  | "1.PP - tl. 400 mm | [15 empty] | VV | 3 | 1 | True | 0 | ROZPOCET
| VV |  | (1,15+6,7+3,5)*3,5 "m 0.05/0.07 |  | 39.725 | [13 empty] | VV | 3 | 2 | True | 0 | ROZPOCET
| VV |  | "tl. 140 | [15 empty] | VV | 3 | 1 | True | 0 | ROZPOCET
| VV |  | (105,346*2) |  | 210.692 | [13 empty] | VV | 3 | 2 | True | 0 | ROZPOCET
| VV |  | Mezisoučet keramické zdivo |  | 1592.682 | [13 empty] | VV | 3 | 3 | True | 0 | ROZPOCET
| VV |  | Součet |  | 3085.138 | [13 empty] | VV | 3 | 4 | True | 1 | ROZPOCET
| D | 62 | Úprava povrchů vnějších |  |  |  | 0 | [5 empty] | 0 |  | 65.879 |  | 0 | 1 | D | 2 |  |  |  | ROZPOCET | [6 empty] | 0
121 | K | 62227310R | Montáž odvětrávané fasády stěn lepením na hliníkový rošt bez tepelné izolace (pouze montáž) | m2 | 1465 |  | 0 |  |  |  | základní |  | 0 | 0.00305 | 4.4683 | 0 | 0 | 4 | K | 3 |  |  |  | ROZPOCET | 0 | 0 | 0 | 0 | 0 | 1 | 0 | 4 | 1853025601
| PSC |  | Poznámka k souboru cen: 1. V cenách jsou započteny náklady na: a) montáž a dodávku nosné konstrukce (roštu) se vzdáleností podpěr 425 mm pro podhledy a 600 mm pro stěny. Montáž roštu s jinými (menšími) roztečemi podpěr se oceňuje individuálně, b) montáž a dodávku tepelné izolace z desek z minerální vlny, c) montáž fasádní desky, 2. V cenách nejsou započteny náklady na: a) dodávku fasádních desek, tyto se oceňují ve specifikaci. Ztratné pro kompaktní desky - (cementovláknité, cementotřískové, z vysokotlakého laminátu) stanovit ve výši 25 %. b) případnou povrchovou úpravu desek. | [15 empty] | PSC | 3
| VV |  | "vláknocementové desky | [15 empty] | VV | 3 | 1 | True | 0 | ROZPOCET
| VV |  | 305 "typ Linea |  | 305 | [13 empty] | VV | 3 | 2 | True | 0 | ROZPOCET
| VV |  | 1160 "typ tectiva |  | 1160 | [13 empty] | VV | 3 | 2 | True | 0 | ROZPOCET
| VV |  | Součet |  | 1465 | [13 empty] | VV | 3 | 4 | True | 1 | ROZPOCET
122 | M | 622spec-001 | dodávka vláknocementové fasádní desky "typ Linea" - dvakrát lisované, autoklávované, sušené a broušené - přední strana opatřena hydrofobizačním nátěrem - tl. 10 mm | m2 | 305 |  | 0 |  |  |  | základní |  | 0 | 0.0168 | 5.124 | 0 | 0 | 8 | M | 3 |  |  |  | ROZPOCET | 0 | 0 | 0 | 0 | 0 | 1 | 0 | 4 | 243537606
| VV |  | 305 "typ Linea |  | 305 | [13 empty] | VV | 3 | 2 | True | 1 | ROZPOCET
123 | M | 622spec-002 | dodávka vláknocementové fasádní desky hladké "typ Tectiva" - dvakrát lisované, autoklávované, sušené a broušené - přední a zadní strana opatřena hydrofobizačním nátěrem - tl. 8 mm | m2 | 1160 |  | 0 |  |  |  | základní |  | 0 | 0.0149 | 17.284 | 0 | 0 | 8 | M | 3 |  |  |  | ROZPOCET | 0 | 0 | 0 | 0 | 0 | 1 | 0 | 4 | 422614202
| VV |  | 1160 "typ tectiva |  | 1160 | [13 empty] | VV | 3 | 2 | True | 1 | ROZPOCET
124 | M | 622spec-003 | kompletní dodávka AL roštu vč. kotev a skrytých kotev | ks | 9180 |  | 0 |  |  |  | základní |  | 0 | 0 | 0 | 0 | 0 | 8 | M | 3 |  |  |  | ROZPOCET | 0 | 0 | 0 | 0 | 0 | 1 | 0 | 4 | 357272406
| P |  | Poznámka k položce: např. Iltegro | [15 empty] | P | 3
| VV |  | 1842 "typ Linea |  | 1842 | [13 empty] | VV | 3 | 2 | True | 0 | ROZPOCET
| VV |  | 7338 "typ Tectiva |  | 7338 | [13 empty] | VV | 3 | 2 | True | 0 | ROZPOCET
| VV |  | Součet |  | 9180 | [13 empty] | VV | 3 | 4 | True | 1 | ROZPOCET
125 | K | 622142001 | Potažení vnějších ploch pletivem v ploše nebo pruzích, na plném podkladu sklovláknitým vtlačením do tmelu stěn | m2 | 80.178 |  | 0 | CS ÚRS 2017 01 |  |  | základní |  | 0 | 0.00489 | 0.39207 | 0 | 0 | 4 | K | 3 |  |  |  | ROZPOCET | 0 | 0 | 0 | 0 | 0 | 1 | 0 | 4 | -205695880
| PSC |  | Poznámka k souboru cen: 1. V cenách -2001 jsou započteny i náklady na tmel. | [15 empty] | PSC | 3
| VV |  | "St6 | [15 empty] | VV | 3 | 1 | True | 0 | ROZPOCET
| VV |  | "1.PP | [15 empty] | VV | 3 | 1 | True | 0 | ROZPOCET
| VV |  | (4+5,34+7,9+6)*3,45 "rozšíření archivu (zaoblené) |  | 80.178 | [13 empty] | VV | 3 | 2 | True | 1 | ROZPOCET
126 | K | 622221011 | Montáž kontaktního zateplení z desek z minerální vlny s podélnou orientací vláken na vnější stěny, tloušťky desek přes 40 do 80 mm | m2 | 816 |  | 0 | CS ÚRS 2017 01 |  |  | základní |  | 0 | 0.00931 | 7.597 | 0 | 0 | 4 | K | 3 |  |  |  | ROZPOCET | 0 | 0 | 0 | 0 | 0 | 1 | 0 | 4 | 1250353954
| PSC |  | Poznámka k souboru cen: 1. V cenách jsou započteny náklady na: a) upevnění desek lepením a talířovými hmoždinkami, b) přestěrkování izolačních desek, c) vložení sklovláknité výztužné tkaniny. 2. V cenách nejsou započteny náklady na: a) dodávku desek tepelné izolace; tyto se ocení ve specifikaci, ztratné lze stanovit ve výši 2%, b) provedení konečné povrchové úpravy: - vrchní tenkovrstvou omítkou, tyto se ocení příslušnými cenami této části katalogu - nátěrem; tyto se ocení příslušnými cenami části A07 katalogu 800-783 - keramickým obkladem; tyto se ocení příslušnými cenami souboru cen části A01 katalogu 800-781 Obklady keramické, c) osazení lišt; tyto se ocení příslušnými cenami této části katalogu. 3. V cenách -1101 a -1105 jsou započteny náklady na osazení a dodávku tepelněizolačních zátek v počtu 9 ks/m2 pro podhledy a 6 ks/m2 pro stěny. 4. Kombinovaná deska je např. sendvičově uspořádaná deska tvořena izolačním jádrem z grafitového polystyrenu a krycí deskou z minerální vlny. | [15 empty] | PSC | 3
| VV |  | "St2 | [15 empty] | VV | 3 | 1 | True | 0 | ROZPOCET
| VV |  | "minerální vlákno tl. 50 mm | [15 empty] | VV | 3 | 1 | True | 0 | ROZPOCET
| VV |  | 73,37 "východní pohled |  | 73.37 | [13 empty] | VV | 3 | 2 | True | 0 | ROZPOCET
| VV |  | 27,2 "západní pohled |  | 27.2 | [13 empty] | VV | 3 | 2 | True | 0 | ROZPOCET
| VV |  | (42,73+13,9) "jižní pohled |  | 56.63 | [13 empty] | VV | 3 | 2 | True | 0 | ROZPOCET
| VV |  | Mezisoučet "St2 |  | 157.2 | [13 empty] | VV | 3 | 3 | True | 0 | ROZPOCET
| VV |  | "St3 | [15 empty] | VV | 3 | 1 | True | 0 | ROZPOCET
| VV |  | "minerální vlákno tl. 50 mm | [15 empty] | VV | 3 | 1 | True | 0 | ROZPOCET
| VV |  | 81,7 "západní pohled |  | 81.7 | [13 empty] | VV | 3 | 2 | True | 0 | ROZPOCET
| VV |  | Mezisoučet St3 |  | 81.7 | [13 empty] | VV | 3 | 3 | True | 0 | ROZPOCET
| VV |  | "St5 | [15 empty] | VV | 3 | 1 | True | 0 | ROZPOCET
| VV |  | "minerální vlákno tl. 50 mm | [15 empty] | VV | 3 | 1 | True | 0 | ROZPOCET
| VV |  | (51,4+49,8) "východní pohled |  | 101.2 | [13 empty] | VV | 3 | 2 | True | 0 | ROZPOCET
| VV |  | 52,5 "západní pohled |  | 52.5 | [13 empty] | VV | 3 | 2 | True | 0 | ROZPOCET
| VV |  | Mezisoučet St5 |  | 153.7 | [13 empty] | VV | 3 | 3 | True | 0 | ROZPOCET
| VV |  | "St7 | [15 empty] | VV | 3 | 1 | True | 0 | ROZPOCET
| VV |  | "minerální vlákno tl. 50 mm | [15 empty] | VV | 3 | 1 | True | 0 | ROZPOCET
| VV |  | 41,6 "východní pohled |  | 41.6 | [13 empty] | VV | 3 | 2 | True | 0 | ROZPOCET
| VV |  | 30,4 "západní pohled |  | 30.4 | [13 empty] | VV | 3 | 2 | True | 0 | ROZPOCET
| VV |  | (87,5+44,2+15,5+120,6) "jižní pohled |  | 267.8 | [13 empty] | VV | 3 | 2 | True | 0 | ROZPOCET
| VV |  | 83,6 "dvůr; řez B-B |  | 83.6 | [13 empty] | VV | 3 | 2 | True | 0 | ROZPOCET
| VV |  | Mezisoučet St7 |  | 423.4 | [13 empty] | VV | 3 | 3 | True | 0 | ROZPOCET
| VV |  | Součet |  | 816 | [13 empty] | VV | 3 | 4 | True | 1 | ROZPOCET
127 | M | 631515190 | deska izolační minerální kontaktních fasád podélné vlákno λ-0.036 tl. 50 mm | m2 | 832.32 |  | 0 | CS ÚRS 2017 01 |  |  | základní |  | 0 | 0.0075 | 6.2424 | 0 | 0 | 8 | M | 3 |  |  |  | ROZPOCET | 0 | 0 | 0 | 0 | 0 | 1 | 0 | 4 | -1813838744
| VV |  | 816*1,02 'Přepočtené koeficientem množství |  | 832.32 | [13 empty] | VV | 3 | 2 | False | 1 | ROZPOCET
128 | K | 622221021 | Montáž kontaktního zateplení z desek z minerální vlny s podélnou orientací vláken na vnější stěny, tloušťky desek přes 80 do 120 mm | m2 | 341.528 |  | 0 | CS ÚRS 2017 01 |  |  | základní |  | 0 | 0.00938 | 3.2035 | 0 | 0 | 4 | K | 3 |  |  |  | ROZPOCET | 0 | 0 | 0 | 0 | 0 | 1 | 0 | 4 | -539855367
| PSC |  | Poznámka k souboru cen: 1. V cenách jsou započteny náklady na: a) upevnění desek lepením a talířovými hmoždinkami, b) přestěrkování izolačních desek, c) vložení sklovláknité výztužné tkaniny. 2. V cenách nejsou započteny náklady na: a) dodávku desek tepelné izolace; tyto se ocení ve specifikaci, ztratné lze stanovit ve výši 2%, b) provedení konečné povrchové úpravy: - vrchní tenkovrstvou omítkou, tyto se ocení příslušnými cenami této části katalogu - nátěrem; tyto se ocení příslušnými cenami části A07 katalogu 800-783 - keramickým obkladem; tyto se ocení příslušnými cenami souboru cen části A01 katalogu 800-781 Obklady keramické, c) osazení lišt; tyto se ocení příslušnými cenami této části katalogu. 3. V cenách -1101 a -1105 jsou započteny náklady na osazení a dodávku tepelněizolačních zátek v počtu 9 ks/m2 pro podhledy a 6 ks/m2 pro stěny. 4. Kombinovaná deska je např. sendvičově uspořádaná deska tvořena izolačním jádrem z grafitového polystyrenu a krycí deskou z minerální vlny. | [15 empty] | PSC | 3
| VV |  | "St1 | [15 empty] | VV | 3 | 1 | True | 0 | ROZPOCET
| VV |  | "minerální vlákno tl. 120 mm | [15 empty] | VV | 3 | 1 | True | 0 | ROZPOCET
| VV |  | (53,94+32,8) "severní pohled |  | 86.74 | [13 empty] | VV | 3 | 2 | True | 0 | ROZPOCET
| VV |  | (23,42+37,4+21,1) "východní pohled |  | 81.92 | [13 empty] | VV | 3 | 2 | True | 0 | ROZPOCET
| VV |  | (30,2+16,37+46,12) "jižní pohled |  | 92.69 | [13 empty] | VV | 3 | 2 | True | 0 | ROZPOCET
| VV |  | Mezisoučet St1 |  | 261.35 | [13 empty] | VV | 3 | 3 | True | 0 | ROZPOCET
| VV |  | "St6 | [15 empty] | VV | 3 | 1 | True | 0 | ROZPOCET
| VV |  | "minerální vlákno tl. 100 mm | [15 empty] | VV | 3 | 1 | True | 0 | ROZPOCET
| VV |  | "1.PP | [15 empty] | VV | 3 | 1 | True | 0 | ROZPOCET
| VV |  | (4+5,34+7,9+6)*3,45 "rozšíření archivu (zaoblené) |  | 80.178 | [13 empty] | VV | 3 | 2 | True | 0 | ROZPOCET
| VV |  | Mezisoučet St6 |  | 80.178 | [13 empty] | VV | 3 | 3 | True | 0 | ROZPOCET
| VV |  | Součet |  | 341.528 | [13 empty] | VV | 3 | 4 | True | 1 | ROZPOCET
129 | M | 631515270 | deska izolační minerální kontaktních fasád podélné vlákno λ-0.036 tl. 100 mm | m2 | 81.782 |  | 0 | CS ÚRS 2017 01 |  |  | základní |  | 0 | 0.0135 | 1.1041 | 0 | 0 | 8 | M | 3 |  |  |  | ROZPOCET | 0 | 0 | 0 | 0 | 0 | 1 | 0 | 4 | -196000944
| VV |  | "St6 | [15 empty] | VV | 3 | 1 | True | 0 | ROZPOCET
| VV |  | "minerální vlákno tl. 100 mm | [15 empty] | VV | 3 | 1 | True | 0 | ROZPOCET
| VV |  | "1.PP | [15 empty] | VV | 3 | 1 | True | 0 | ROZPOCET
| VV |  | (4+5,34+7,9+6)*3,45 "rozšíření archivu (zaoblené) |  | 80.178 | [13 empty] | VV | 3 | 2 | True | 0 | ROZPOCET
| VV |  | Součet |  | 80.178 | [13 empty] | VV | 3 | 4 | True | 1 | ROZPOCET
| VV |  | 80,178*1,02 'Přepočtené koeficientem množství |  | 81.782 | [13 empty] | VV | 3 | 2 | False | 1 | ROZPOCET
130 | M | 631515290 | deska izolační minerální kontaktních fasád podélné vlákno λ-0.036 tl. 120 mm | m2 | 266.577 |  | 0 | CS ÚRS 2017 01 |  |  | základní |  | 0 | 0.015 | 3.9987 | 0 | 0 | 8 | M | 3 |  |  |  | ROZPOCET | 0 | 0 | 0 | 0 | 0 | 1 | 0 | 4 | -1151570394
| VV |  | "St1 | [15 empty] | VV | 3 | 1 | True | 0 | ROZPOCET
| VV |  | "minerální vlákno tl. 120 mm | [15 empty] | VV | 3 | 1 | True | 0 | ROZPOCET
| VV |  | (53,94+32,8) "severní pohled |  | 86.74 | [13 empty] | VV | 3 | 2 | True | 0 | ROZPOCET
| VV |  | (23,42+37,4+21,1) "východní pohled |  | 81.92 | [13 empty] | VV | 3 | 2 | True | 0 | ROZPOCET
| VV |  | (30,2+16,37+46,12) "jižní pohled |  | 92.69 | [13 empty] | VV | 3 | 2 | True | 0 | ROZPOCET
| VV |  | Součet |  | 261.35 | [13 empty] | VV | 3 | 4 | True | 1 | ROZPOCET
| VV |  | 261,35*1,02 'Přepočtené koeficientem množství |  | 266.577 | [13 empty] | VV | 3 | 2 | False | 1 | ROZPOCET
131 | K | 622221031 | Montáž kontaktního zateplení z desek z minerální vlny s podélnou orientací vláken na vnější stěny, tloušťky desek přes 120 do 160 mm | m2 | 153.7 |  | 0 | CS ÚRS 2017 01 |  |  | základní |  | 0 | 0.00944 | 1.4509 | 0 | 0 | 4 | K | 3 |  |  |  | ROZPOCET | 0 | 0 | 0 | 0 | 0 | 1 | 0 | 4 | -1972474165
| PSC |  | Poznámka k souboru cen: 1. V cenách jsou započteny náklady na: a) upevnění desek lepením a talířovými hmoždinkami, b) přestěrkování izolačních desek, c) vložení sklovláknité výztužné tkaniny. 2. V cenách nejsou započteny náklady na: a) dodávku desek tepelné izolace; tyto se ocení ve specifikaci, ztratné lze stanovit ve výši 2%, b) provedení konečné povrchové úpravy: - vrchní tenkovrstvou omítkou, tyto se ocení příslušnými cenami této části katalogu - nátěrem; tyto se ocení příslušnými cenami části A07 katalogu 800-783 - keramickým obkladem; tyto se ocení příslušnými cenami souboru cen části A01 katalogu 800-781 Obklady keramické, c) osazení lišt; tyto se ocení příslušnými cenami této části katalogu. 3. V cenách -1101 a -1105 jsou započteny náklady na osazení a dodávku tepelněizolačních zátek v počtu 9 ks/m2 pro podhledy a 6 ks/m2 pro stěny. 4. Kombinovaná deska je např. sendvičově uspořádaná deska tvořena izolačním jádrem z grafitového polystyrenu a krycí deskou z minerální vlny. | [15 empty] | PSC | 3
| VV |  | "St5 | [15 empty] | VV | 3 | 1 | True | 0 | ROZPOCET
| VV |  | "minerální vlákno tl. 140 mm | [15 empty] | VV | 3 | 1 | True | 0 | ROZPOCET
| VV |  | (51,4+49,8) "východní pohled |  | 101.2 | [13 empty] | VV | 3 | 2 | True | 0 | ROZPOCET
| VV |  | 52,5 "západní pohled |  | 52.5 | [13 empty] | VV | 3 | 2 | True | 0 | ROZPOCET
| VV |  | Mezisoučet St5 |  | 153.7 | [13 empty] | VV | 3 | 3 | True | 0 | ROZPOCET
| VV |  | Součet |  | 153.7 | [13 empty] | VV | 3 | 4 | True | 1 | ROZPOCET
132 | M | 631515310 | deska izolační minerální kontaktních fasád podélné vlákno λ-0.036 tl. 140 mm | m2 | 156.774 |  | 0 | CS ÚRS 2017 01 |  |  | základní |  | 0 | 0.0165 | 2.5868 | 0 | 0 | 8 | M | 3 |  |  |  | ROZPOCET | 0 | 0 | 0 | 0 | 0 | 1 | 0 | 4 | -1689054301
| VV |  | 153,7*1,02 'Přepočtené koeficientem množství |  | 156.774 | [13 empty] | VV | 3 | 2 | False | 1 | ROZPOCET
133 | K | 622221041 | Montáž kontaktního zateplení z desek z minerální vlny s podélnou orientací vláken na vnější stěny, tloušťky desek přes 160 mm | m2 | 395.6 |  | 0 | CS ÚRS 2017 01 |  |  | základní |  | 0 | 0.0095 | 3.7582 | 0 | 0 | 4 | K | 3 |  |  |  | ROZPOCET | 0 | 0 | 0 | 0 | 0 | 1 | 0 | 4 | 796295432
| PSC |  | Poznámka k souboru cen: 1. V cenách jsou započteny náklady na: a) upevnění desek lepením a talířovými hmoždinkami, b) přestěrkování izolačních desek, c) vložení sklovláknité výztužné tkaniny. 2. V cenách nejsou započteny náklady na: a) dodávku desek tepelné izolace; tyto se ocení ve specifikaci, ztratné lze stanovit ve výši 2%, b) provedení konečné povrchové úpravy: - vrchní tenkovrstvou omítkou, tyto se ocení příslušnými cenami této části katalogu - nátěrem; tyto se ocení příslušnými cenami části A07 katalogu 800-783 - keramickým obkladem; tyto se ocení příslušnými cenami souboru cen části A01 katalogu 800-781 Obklady keramické, c) osazení lišt; tyto se ocení příslušnými cenami této části katalogu. 3. V cenách -1101 a -1105 jsou započteny náklady na osazení a dodávku tepelněizolačních zátek v počtu 9 ks/m2 pro podhledy a 6 ks/m2 pro stěny. 4. Kombinovaná deska je např. sendvičově uspořádaná deska tvořena izolačním jádrem z grafitového polystyrenu a krycí deskou z minerální vlny. | [15 empty] | PSC | 3
| VV |  | "St2 | [15 empty] | VV | 3 | 1 | True | 0 | ROZPOCET
| VV |  | "minerální vlákno tl. 200 mm | [15 empty] | VV | 3 | 1 | True | 0 | ROZPOCET
| VV |  | 73,37 "východní pohled |  | 73.37 | [13 empty] | VV | 3 | 2 | True | 0 | ROZPOCET
| VV |  | 27,2 "západní pohled |  | 27.2 | [13 empty] | VV | 3 | 2 | True | 0 | ROZPOCET
| VV |  | (42,73+13,9) "jižní pohled |  | 56.63 | [13 empty] | VV | 3 | 2 | True | 0 | ROZPOCET
| VV |  | Mezisoučet "St2 |  | 157.2 | [13 empty] | VV | 3 | 3 | True | 0 | ROZPOCET
| VV |  | "St4 | [15 empty] | VV | 3 | 1 | True | 0 | ROZPOCET
| VV |  | "minerální vlákno tl. 200 mm | [15 empty] | VV | 3 | 1 | True | 0 | ROZPOCET
| VV |  | 54,5 "severní pohled |  | 54.5 | [13 empty] | VV | 3 | 2 | True | 0 | ROZPOCET
| VV |  | 183,9 "západní pohled |  | 183.9 | [13 empty] | VV | 3 | 2 | True | 0 | ROZPOCET
| VV |  | Mezisoučet St4 |  | 238.4 | [13 empty] | VV | 3 | 3 | True | 0 | ROZPOCET
| VV |  | Součet |  | 395.6 | [13 empty] | VV | 3 | 4 | True | 1 | ROZPOCET
134 | M | 631515400 | deska izolační minerální kontaktních fasád podélné vlákno λ-0.036 tl. 200 mm | m2 | 403.512 |  | 0 | CS ÚRS 2017 01 |  |  | základní |  | 0 | 0.021 | 8.4738 | 0 | 0 | 8 | M | 3 |  |  |  | ROZPOCET | 0 | 0 | 0 | 0 | 0 | 1 | 0 | 4 | 310187543
| VV |  | 395,6*1,02 'Přepočtené koeficientem množství |  | 403.512 | [13 empty] | VV | 3 | 2 | False | 1 | ROZPOCET
135 | K | 622251105 | Montáž kontaktního zateplení Příplatek k cenám za zápustnou montáž kotev s použitím tepelněizolačních zátek na vnější stěny z minerální vlny | m2 | 610.428 |  | 0 | CS ÚRS 2017 01 |  |  | základní |  | 0 | 6e-05 | 0.036626 | 0 | 0 | 4 | K | 3 |  |  |  | ROZPOCET | 0 | 0 | 0 | 0 | 0 | 1 | 0 | 4 | -1290283769
| PSC |  | Poznámka k souboru cen: 1. V cenách jsou započteny náklady na: a) upevnění desek lepením a talířovými hmoždinkami, b) přestěrkování izolačních desek, c) vložení sklovláknité výztužné tkaniny. 2. V cenách nejsou započteny náklady na: a) dodávku desek tepelné izolace; tyto se ocení ve specifikaci, ztratné lze stanovit ve výši 2%, b) provedení konečné povrchové úpravy: - vrchní tenkovrstvou omítkou, tyto se ocení příslušnými cenami této části katalogu - nátěrem; tyto se ocení příslušnými cenami části A07 katalogu 800-783 - keramickým obkladem; tyto se ocení příslušnými cenami souboru cen části A01 katalogu 800-781 Obklady keramické, c) osazení lišt; tyto se ocení příslušnými cenami této části katalogu. 3. V cenách -1101 a -1105 jsou započteny náklady na osazení a dodávku tepelněizolačních zátek v počtu 9 ks/m2 pro podhledy a 6 ks/m2 pro stěny. 4. Kombinovaná deska je např. sendvičově uspořádaná deska tvořena izolačním jádrem z grafitového polystyrenu a krycí deskou z minerální vlny. | [15 empty] | PSC | 3
| VV |  | "St1 | [15 empty] | VV | 3 | 1 | True | 0 | ROZPOCET
| VV |  | "minerální vlákno tl. 120 mm | [15 empty] | VV | 3 | 1 | True | 0 | ROZPOCET
| VV |  | (53,94+32,8) "severní pohled |  | 86.74 | [13 empty] | VV | 3 | 2 | True | 0 | ROZPOCET
| VV |  | (23,42+37,4+21,1) "východní pohled |  | 81.92 | [13 empty] | VV | 3 | 2 | True | 0 | ROZPOCET
| VV |  | (30,2+16,37+46,12) "jižní pohled |  | 92.69 | [13 empty] | VV | 3 | 2 | True | 0 | ROZPOCET
| VV |  | Mezisoučet St1 |  | 261.35 | [13 empty] | VV | 3 | 3 | True | 0 | ROZPOCET
| VV |  | "St2 | [15 empty] | VV | 3 | 1 | True | 0 | ROZPOCET
| VV |  | "minerální vlákno tl. 100 mm | [15 empty] | VV | 3 | 1 | True | 0 | ROZPOCET
| VV |  | 73,37 "východní pohled |  | 73.37 | [13 empty] | VV | 3 | 2 | True | 0 | ROZPOCET
| VV |  | 27,2 "západní pohled |  | 27.2 | [13 empty] | VV | 3 | 2 | True | 0 | ROZPOCET
| VV |  | (72,73+13,9) "jižní pohled |  | 86.63 | [13 empty] | VV | 3 | 2 | True | 0 | ROZPOCET
| VV |  | Mezisoučet "St2 |  | 187.2 | [13 empty] | VV | 3 | 3 | True | 0 | ROZPOCET
| VV |  | "St3 | [15 empty] | VV | 3 | 1 | True | 0 | ROZPOCET
| VV |  | "minerální vlákno tl. 50 mm | [15 empty] | VV | 3 | 1 | True | 0 | ROZPOCET
| VV |  | 81,7 "západní pohled |  | 81.7 | [13 empty] | VV | 3 | 2 | True | 0 | ROZPOCET
| VV |  | Mezisoučet St3 |  | 81.7 | [13 empty] | VV | 3 | 3 | True | 0 | ROZPOCET
| VV |  | "St6 | [15 empty] | VV | 3 | 1 | True | 0 | ROZPOCET
| VV |  | "minerální vlákno tl. 100 mm | [15 empty] | VV | 3 | 1 | True | 0 | ROZPOCET
| VV |  | "1.PP | [15 empty] | VV | 3 | 1 | True | 0 | ROZPOCET
| VV |  | (4+5,34+7,9+6)*3,45 "rozšíření archivu (zaoblené) |  | 80.178 | [13 empty] | VV | 3 | 2 | True | 0 | ROZPOCET
| VV |  | Mezisoučet St6 |  | 80.178 | [13 empty] | VV | 3 | 3 | True | 0 | ROZPOCET
| VV |  | Součet |  | 610.428 | [13 empty] | VV | 3 | 4 | True | 1 | ROZPOCET
136 | K | 622521001 | Omítka tenkovrstvá silikátová vnějších ploch probarvená, včetně penetrace podkladu zrnitá, tloušťky 1,0 mm stěn | m2 | 80.178 |  | 0 | CS ÚRS 2017 01 |  |  | základní |  | 0 | 0.00198 | 0.15875 | 0 | 0 | 4 | K | 3 |  |  |  | ROZPOCET | 0 | 0 | 0 | 0 | 0 | 1 | 0 | 4 | -1791944016
| VV |  | "St6 | [15 empty] | VV | 3 | 1 | True | 0 | ROZPOCET
| VV |  | "1.PP | [15 empty] | VV | 3 | 1 | True | 0 | ROZPOCET
| VV |  | (4+5,34+7,9+6)*3,45 "rozšíření archivu (zaoblené) |  | 80.178 | [13 empty] | VV | 3 | 2 | True | 1 | ROZPOCET
| D | 63 | Podlahy a podlahové konstrukce |  |  |  | 0 | [5 empty] | 0 |  | 216.3777 |  | 0 | 1 | D | 2 |  |  |  | ROZPOCET | [6 empty] | 0
137 | K | 635111241 | Násyp ze štěrkopísku, písku nebo kameniva pod podlahy se zhutněním z kameniva hrubého 8-16 | m3 | 6.592 |  | 0 | CS ÚRS 2017 01 |  |  | základní |  | 0 | 2.16 | 14.2387 | 0 | 0 | 4 | K | 3 |  |  |  | ROZPOCET | 0 | 0 | 0 | 0 | 0 | 1 | 0 | 4 | 2057399629
| PSC |  | Poznámka k souboru cen: 1. Ceny jsou určeny pro násyp vodorovný nebo ve spádu pod podlahy, mazaniny, dlažby a pro násypy na plochých střechách. | [15 empty] | PSC | 3
| VV |  | "skladba Po 11 | [15 empty] | VV | 3 | 1 | True | 0 | ROZPOCET
| VV |  | "štěrkový polštář fr. 8/16 tl. 150 mm | [15 empty] | VV | 3 | 1 | True | 0 | ROZPOCET
| VV |  | "1.PP | [15 empty] | VV | 3 | 1 | True | 0 | ROZPOCET
| VV |  | (12,45*0,15) "m 0.05 Sklad |  | 1.868 | [13 empty] | VV | 3 | 2 | True | 0 | ROZPOCET
| VV |  | (6,62*0,15) "m 0.07 Rozvaděče EI. |  | 0.993 | [13 empty] | VV | 3 | 2 | True | 0 | ROZPOCET
| VV |  | (22,78*0,15) "m 0.09 Strojovna SOZ |  | 3.417 | [13 empty] | VV | 3 | 2 | True | 0 | ROZPOCET
| VV |  | Součet |  | 6.278 | [13 empty] | VV | 3 | 4 | True | 1 | ROZPOCET
| VV |  | 6,278*1,05 'Přepočtené koeficientem množství |  | 6.592 | [13 empty] | VV | 3 | 2 | False | 1 | ROZPOCET
138 | K | 632453361 | Potěr betonový samonivelační litý tl. přes 50 mm do 60 mm tř. C 25/30 | m2 | 1334.73 |  | 0 | CS ÚRS 2017 01 |  |  | základní |  | 0 | 0.1386 | 184.9936 | 0 | 0 | 4 | K | 3 |  |  |  | ROZPOCET | 0 | 0 | 0 | 0 | 0 | 1 | 0 | 4 | 951413239
| PSC |  | Poznámka k souboru cen: 1. Ceny jsou určeny pro potěr na betonových konstrukcích. | [15 empty] | PSC | 3
| VV |  | "skladba Po 1 | [15 empty] | VV | 3 | 1 | True | 0 | ROZPOCET
| VV |  | "cementový litý potěr s vloženou sítí tl. 52 mm | [15 empty] | VV | 3 | 1 | True | 0 | ROZPOCET
| VV |  | "1.NP | [15 empty] | VV | 3 | 1 | True | 0 | ROZPOCET
| VV |  | 116,96 "m 1.31 Chodba |  | 116.96 | [13 empty] | VV | 3 | 2 | True | 0 | ROZPOCET
| VV |  | 53,39 "m 1.32 Kavárna 2 |  | 53.39 | [13 empty] | VV | 3 | 2 | True | 0 | ROZPOCET
| VV |  | 3,42 "m 1.35 Úklid |  | 3.42 | [13 empty] | VV | 3 | 2 | True | 0 | ROZPOCET
| VV |  | 5,18 "m 1.36 Předsíň muži |  | 5.18 | [13 empty] | VV | 3 | 2 | True | 0 | ROZPOCET
| VV |  | 10,64 "m 1.37 WC muži |  | 10.64 | [13 empty] | VV | 3 | 2 | True | 0 | ROZPOCET
| VV |  | 5,39 "m 1.38 WC ZTP |  | 5.39 | [13 empty] | VV | 3 | 2 | True | 0 | ROZPOCET
| VV |  | 7,92 "m 1.39 Sklad kavárna 2 |  | 7.92 | [13 empty] | VV | 3 | 2 | True | 0 | ROZPOCET
| VV |  | "skladba Po 2 | [15 empty] | VV | 3 | 1 | True | 0 | ROZPOCET
| VV |  | "cementový litý potěr s vloženou sítí tl. 52 mm | [15 empty] | VV | 3 | 1 | True | 0 | ROZPOCET
| VV |  | "1.NP | [15 empty] | VV | 3 | 1 | True | 0 | ROZPOCET
| VV |  | 43,01 "m 1.19 Chráněná úniková cesta |  | 43.01 | [13 empty] | VV | 3 | 2 | True | 0 | ROZPOCET
| VV |  | 6,04 "m 1.22 Sklad |  | 6.04 | [13 empty] | VV | 3 | 2 | True | 0 | ROZPOCET
| VV |  | 57,52 "m 1.23 Sklad |  | 57.52 | [13 empty] | VV | 3 | 2 | True | 0 | ROZPOCET
| VV |  | 33,67 "m 1.24 Chodba neveřejná |  | 33.67 | [13 empty] | VV | 3 | 2 | True | 0 | ROZPOCET
| VV |  | "skladba Po 3 | [15 empty] | VV | 3 | 1 | True | 0 | ROZPOCET
| VV |  | "cementový litý potěr s vloženou sítí tl. 50 mm | [15 empty] | VV | 3 | 1 | True | 0 | ROZPOCET
| VV |  | "1.NP | [15 empty] | VV | 3 | 1 | True | 0 | ROZPOCET
| VV |  | 3,29 "m 1.27 Zázemí účinkující |  | 3.29 | [13 empty] | VV | 3 | 2 | True | 0 | ROZPOCET
| VV |  | 5,61 "m 1.28 Hygienická kabina |  | 5.61 | [13 empty] | VV | 3 | 2 | True | 0 | ROZPOCET
| VV |  | 2,16 "m 1.29 WC |  | 2.16 | [13 empty] | VV | 3 | 2 | True | 0 | ROZPOCET
| VV |  | 2,2 "m 1.30 WC |  | 2.2 | [13 empty] | VV | 3 | 2 | True | 0 | ROZPOCET
| VV |  | 5,22 "m 1.33 Předsíň ženy |  | 5.22 | [13 empty] | VV | 3 | 2 | True | 0 | ROZPOCET
| VV |  | 18,31 "m 1.34 Wc ženy |  | 18.31 | [13 empty] | VV | 3 | 2 | True | 0 | ROZPOCET
| VV |  | "skladba Po 4 | [15 empty] | VV | 3 | 1 | True | 0 | ROZPOCET
| VV |  | "cementový litý potěr s vloženou sítí tl. 60 mm | [15 empty] | VV | 3 | 1 | True | 0 | ROZPOCET
| VV |  | "1.NP | [15 empty] | VV | 3 | 1 | True | 0 | ROZPOCET
| VV |  | 13,92 "m 1.25 Šatna 2 |  | 13.92 | [13 empty] | VV | 3 | 2 | True | 0 | ROZPOCET
| VV |  | 14,21 "m 1.26 Šatna 1 |  | 14.21 | [13 empty] | VV | 3 | 2 | True | 0 | ROZPOCET
| VV |  | 11,43 "m 1.40 Zádveří sálu |  | 11.43 | [13 empty] | VV | 3 | 2 | True | 0 | ROZPOCET
| VV |  | 37,1 "m 1.41A Přízemí sálu |  | 37.1 | [13 empty] | VV | 3 | 2 | True | 0 | ROZPOCET
| VV |  | "skladba Po 5 | [15 empty] | VV | 3 | 1 | True | 0 | ROZPOCET
| VV |  | "cementový litý potěr s vloženou sítí tl. 52 mm | [15 empty] | VV | 3 | 1 | True | 0 | ROZPOCET
| VV |  | "1.NP | [15 empty] | VV | 3 | 1 | True | 0 | ROZPOCET
| VV |  | 54,71 "m 1.06 Chodba |  | 54.71 | [13 empty] | VV | 3 | 2 | True | 0 | ROZPOCET
| VV |  | 100,23 "m 1.07 Kavárna 1 |  | 100.23 | [13 empty] | VV | 3 | 2 | True | 0 | ROZPOCET
| VV |  | 11,83 "m 1.08 Bar |  | 11.83 | [13 empty] | VV | 3 | 2 | True | 0 | ROZPOCET
| VV |  | 10,11 "m 1.09 Zázemí baru |  | 10.11 | [13 empty] | VV | 3 | 2 | True | 0 | ROZPOCET
| VV |  | 7,58 "m 1.10 Předsíň WC |  | 7.58 | [13 empty] | VV | 3 | 2 | True | 0 | ROZPOCET
| VV |  | 4,52 "m 1.11 WC ZTP |  | 4.52 | [13 empty] | VV | 3 | 2 | True | 0 | ROZPOCET
| VV |  | 4,21 "m 1.12 Předsíň muži |  | 4.21 | [13 empty] | VV | 3 | 2 | True | 0 | ROZPOCET
| VV |  | 8,76 "m 1.13 WC muži |  | 8.76 | [13 empty] | VV | 3 | 2 | True | 0 | ROZPOCET
| VV |  | 2,03 "m 1.14 Úklid |  | 2.03 | [13 empty] | VV | 3 | 2 | True | 0 | ROZPOCET
| VV |  | 6,9 "m 1.15 Přesíň ženy |  | 6.9 | [13 empty] | VV | 3 | 2 | True | 0 | ROZPOCET
| VV |  | 11,23 "m 1.16 WC ženy |  | 11.23 | [13 empty] | VV | 3 | 2 | True | 0 | ROZPOCET
| VV |  | 11,3 "m 1.18 Lodžie |  | 11.3 | [13 empty] | VV | 3 | 2 | True | 0 | ROZPOCET
| VV |  | 2,33 "m 1.20 Předsíň WC personál |  | 2.33 | [13 empty] | VV | 3 | 2 | True | 0 | ROZPOCET
| VV |  | 1,66 "m 1.21 WC personál |  | 1.66 | [13 empty] | VV | 3 | 2 | True | 0 | ROZPOCET
| VV |  | "skladba Po 6 | [15 empty] | VV | 3 | 1 | True | 0 | ROZPOCET
| VV |  | "cementový litý potěr s vloženou sítí tl. 60 mm | [15 empty] | VV | 3 | 1 | True | 0 | ROZPOCET
| VV |  | "1.NP | [15 empty] | VV | 3 | 1 | True | 0 | ROZPOCET
| VV |  | 14,85 "m 1.01 Zádveří |  | 14.85 | [13 empty] | VV | 3 | 2 | True | 0 | ROZPOCET
| VV |  | 151,82 "m 1.02 Foyer |  | 151.82 | [13 empty] | VV | 3 | 2 | True | 0 | ROZPOCET
| VV |  | 27,87 "m 1.03 Šatna |  | 27.87 | [13 empty] | VV | 3 | 2 | True | 0 | ROZPOCET
| VV |  | 4,51 "m 1.04 Centrální ovlávání |  | 4.51 | [13 empty] | VV | 3 | 2 | True | 0 | ROZPOCET
| VV |  | 4,78 "m 1.05 Pokladna |  | 4.78 | [13 empty] | VV | 3 | 2 | True | 0 | ROZPOCET
| VV |  | "skladba Po 7 | [15 empty] | VV | 3 | 1 | True | 0 | ROZPOCET
| VV |  | "cementový litý potěr s vloženou sítí tl. 52 mm | [15 empty] | VV | 3 | 1 | True | 0 | ROZPOCET
| VV |  | "2.NP | [15 empty] | VV | 3 | 1 | True | 0 | ROZPOCET
| VV |  | 34,41 "m 2.09 Chodba neveřejná |  | 34.41 | [13 empty] | VV | 3 | 2 | True | 0 | ROZPOCET
| VV |  | 7,69 "m 2.13 WC |  | 7.69 | [13 empty] | VV | 3 | 2 | True | 0 | ROZPOCET
| VV |  | 4,32 "m 2.14 Hygienická kabina |  | 4.32 | [13 empty] | VV | 3 | 2 | True | 0 | ROZPOCET
| VV |  | 16,02 "m 2.15 Chodba |  | 16.02 | [13 empty] | VV | 3 | 2 | True | 0 | ROZPOCET
| VV |  | 158,67 "m 2.16 Galerie |  | 158.67 | [13 empty] | VV | 3 | 2 | True | 0 | ROZPOCET
| VV |  | "skladba Po 8 | [15 empty] | VV | 3 | 1 | True | 0 | ROZPOCET
| VV |  | "cementový litý potěr s vloženou sítí tl. 60 mm | [15 empty] | VV | 3 | 1 | True | 0 | ROZPOCET
| VV |  | "2.NP | [15 empty] | VV | 3 | 1 | True | 0 | ROZPOCET
| VV |  | 57,54 "m 2.08 Jednací místnost |  | 57.54 | [13 empty] | VV | 3 | 2 | True | 0 | ROZPOCET
| VV |  | 17,41 "m 2.10 Kancelář |  | 17.41 | [13 empty] | VV | 3 | 2 | True | 0 | ROZPOCET
| VV |  | 17,36 "m 2.11 Kancelář |  | 17.36 | [13 empty] | VV | 3 | 2 | True | 0 | ROZPOCET
| VV |  | 18,22 "m 2.12 Kancelář |  | 18.22 | [13 empty] | VV | 3 | 2 | True | 0 | ROZPOCET
| VV |  | "skladba Po 9 | [15 empty] | VV | 3 | 1 | True | 0 | ROZPOCET
| VV |  | "cementový litý potěr s vloženou sítí tl. 60 mm | [15 empty] | VV | 3 | 1 | True | 0 | ROZPOCET
| VV |  | "2.NP | [15 empty] | VV | 3 | 1 | True | 0 | ROZPOCET
| VV |  | 10,46 "m 2.03 Chodba |  | 10.46 | [13 empty] | VV | 3 | 2 | True | 0 | ROZPOCET
| VV |  | 4,47 "m 2.04 Tlumočnická kabina |  | 4.47 | [13 empty] | VV | 3 | 2 | True | 0 | ROZPOCET
| VV |  | 4,47 "m 2.05 Tlumočnická kabina |  | 4.47 | [13 empty] | VV | 3 | 2 | True | 0 | ROZPOCET
| VV |  | 22,91 "m 2.06 Promítárna/velín |  | 22.91 | [13 empty] | VV | 3 | 2 | True | 0 | ROZPOCET
| VV |  | 11,18 "m 2.07 RACK |  | 11.18 | [13 empty] | VV | 3 | 2 | True | 0 | ROZPOCET
| VV |  | "skladba Po 10 | [15 empty] | VV | 3 | 1 | True | 0 | ROZPOCET
| VV |  | "cementový litý potěr s vloženou sítí tl. 52 mm | [15 empty] | VV | 3 | 1 | True | 0 | ROZPOCET
| VV |  | "1.NP | [15 empty] | VV | 3 | 1 | True | 0 | ROZPOCET
| VV |  | 9,93 "m 1.44 Rozvodna RPO |  | 9.93 | [13 empty] | VV | 3 | 2 | True | 0 | ROZPOCET
| VV |  | "skladba Po 11 | [15 empty] | VV | 3 | 1 | True | 0 | ROZPOCET
| VV |  | "cementový litý potěr s vloženou sítí tl. 50 mm | [15 empty] | VV | 3 | 1 | True | 0 | ROZPOCET
| VV |  | "1.PP | [15 empty] | VV | 3 | 1 | True | 0 | ROZPOCET
| VV |  | 12,45 "m 0.05 Sklad |  | 12.45 | [13 empty] | VV | 3 | 2 | True | 0 | ROZPOCET
| VV |  | 6,62 "m 0.07 Rozvaděče EI. |  | 6.62 | [13 empty] | VV | 3 | 2 | True | 0 | ROZPOCET
| VV |  | 22,78 "m 0.09 Strojovna SOZ |  | 22.78 | [13 empty] | VV | 3 | 2 | True | 0 | ROZPOCET
| VV |  | Součet |  | 1334.73 | [13 empty] | VV | 3 | 4 | True | 1 | ROZPOCET
139 | K | 631362021 | Výztuž mazanin ze svařovaných sítí z drátů typu KARI | t | 4.42 |  | 0 | CS ÚRS 2017 01 |  |  | základní |  | 0 | 1.0531 | 4.6545 | 0 | 0 | 4 | K | 3 |  |  |  | ROZPOCET | 0 | 0 | 0 | 0 | 0 | 1 | 0 | 4 | -961311188
| VV |  | (1334,73*3,01/1000) |  | 4.018 | [13 empty] | VV | 3 | 2 | True | 1 | ROZPOCET
| VV |  | 4,018*1,1 'Přepočtené koeficientem množství |  | 4.42 | [13 empty] | VV | 3 | 2 | False | 1 | ROZPOCET
140 | K | 632481213 | Separační vrstva k oddělení podlahových vrstev z polyetylénové fólie | m2 | 1334.73 |  | 0 | CS ÚRS 2017 01 |  |  | základní |  | 0 | 0.00012 | 0.16017 | 0 | 0 | 4 | K | 3 |  |  |  | ROZPOCET | 0 | 0 | 0 | 0 | 0 | 1 | 0 | 4 | -1632487144
141 | K | 633811111 | Broušení betonových podlah nerovností do 2 mm (stržení šlemu) | m2 | 1334.73 |  | 0 | CS ÚRS 2017 01 |  |  | základní |  | 0 | 0 | 0 | 0 | 0 | 4 | K | 3 |  |  |  | ROZPOCET | 0 | 0 | 0 | 0 | 0 | 1 | 0 | 4 | 860864971
142 | K | 634112113 | Obvodová dilatace mezi stěnou a samonivelačním potěrem podlahovým páskem výšky 80 mm | m | 1500 |  | 0 | CS ÚRS 2017 01 |  |  | základní |  | 0 | 1e-05 | 0.015 | 0 | 0 | 4 | K | 3 |  |  |  | ROZPOCET | 0 | 0 | 0 | 0 | 0 | 1 | 0 | 4 | 806718867
143 | K | 637121114 | Okapový chodník z kameniva s udusáním a urovnáním povrchu z kačírku tl. 250 mm | m2 | 26.814 |  | 0 | CS ÚRS 2017 01 |  |  | základní |  | 0 | 0.4593 | 12.3157 | 0 | 0 | 4 | K | 3 |  |  |  | ROZPOCET | 0 | 0 | 0 | 0 | 0 | 1 | 0 | 4 | 809754685
| VV |  | "okap. chodník š. 300 mm | [15 empty] | VV | 3 | 1 | True | 0 | ROZPOCET
| VV |  | (3,75+0,85)*0,3 "u CHÚC |  | 1.38 | [13 empty] | VV | 3 | 2 | True | 0 | ROZPOCET
| VV |  | (7,93+0,2+4,3+0,55)*0,3 "před CHÚC a skladem |  | 3.894 | [13 empty] | VV | 3 | 2 | True | 0 | ROZPOCET
| VV |  | "okap chodník š. 600 mm | [15 empty] | VV | 3 | 1 | True | 0 | ROZPOCET
| VV |  | (1,4*0,6) "před skladem |  | 0.84 | [13 empty] | VV | 3 | 2 | True | 0 | ROZPOCET
| VV |  | (23,4+11,1)*0,6 |  | 20.7 | [13 empty] | VV | 3 | 2 | True | 0 | ROZPOCET
| VV |  | Součet |  | 26.814 | [13 empty] | VV | 3 | 4 | True | 1 | ROZPOCET
| D | 64 | Osazování výplní otvorů |  |  |  | 0 | [5 empty] | 0 |  | 12.4292 |  | 0 | 1 | D | 2 |  |  |  | ROZPOCET | [6 empty] | 0
144 | K | 642942611 | Osazování zárubní nebo rámů kovových dveřních lisovaných nebo z úhelníků bez dveřních křídel, na montážní pěnu, plochy otvoru do 2,5 m2 | kus | 31 |  | 0 | CS ÚRS 2017 01 |  |  | základní |  | 0 | 0.00048 | 0.01488 | 0 | 0 | 4 | K | 3 |  |  |  | ROZPOCET | 0 | 0 | 0 | 0 | 0 | 1 | 0 | 4 | 887155994
| PSC |  | Poznámka k souboru cen: 1. Ceny lze použít i pro osazování zárubní a rámů do stěn z prefadílců např. pórobetonových nebo sesazovaných, které se provádí současně nebo bezprostředně po osazení stěnových dílců; podobně platí u konstrukcí zděných přes 150 mm tloušťky, kde se osazování provádí převážně až po jejich vyzdění. 2. Ceny lze použít i pro osazení ocelových rámů na maltu určených pro zasklívání sklem profilovaným oceňované cenami katalogu 800-787 Zasklívání. 3. V cenách jsou započteny i náklady na kotvení rámů do zdiva. 4. Ceny jsou určeny pro jakýkoliv způsob provádění (např. bodovým přivařením k obnažené výztuži, uklínováním, zalitím pracen apod.). 5. V cenách nejsou započteny náklady na dodávku zárubní nebo rámů, které se oceňují ve specifikaci. | [15 empty] | PSC | 3
| VV |  | "označení D3; D.1.1.23 | [15 empty] | VV | 3 | 1 | True | 0 | ROZPOCET
| VV |  | "zárubeň ocelová | [15 empty] | VV | 3 | 1 | True | 0 | ROZPOCET
| VV |  | "rozměr 700/2100 mm | [15 empty] | VV | 3 | 1 | True | 0 | ROZPOCET
| VV |  | 3 "D7 ; 700/2100 mm |  | 3 | [13 empty] | VV | 3 | 2 | True | 0 | ROZPOCET
| VV |  | "rozměr 800/2100 mm | [15 empty] | VV | 3 | 1 | True | 0 | ROZPOCET
| VV |  | 1 "D9 ; 800/2100 mm |  | 1 | [13 empty] | VV | 3 | 2 | True | 0 | ROZPOCET
| VV |  | 2 "D12 ; 800/2100 mm |  | 2 | [13 empty] | VV | 3 | 2 | True | 0 | ROZPOCET
| VV |  | 2 "D13 ; 800/2100 mm |  | 2 | [13 empty] | VV | 3 | 2 | True | 0 | ROZPOCET
| VV |  | 5 "D14 ; 800/2100 mm |  | 5 | [13 empty] | VV | 3 | 2 | True | 0 | ROZPOCET
| VV |  | 1 "D15 ; 800/2100 mm |  | 1 | [13 empty] | VV | 3 | 2 | True | 0 | ROZPOCET
| VV |  | 2 "D16 ; 800/2100 mm |  | 2 | [13 empty] | VV | 3 | 2 | True | 0 | ROZPOCET
| VV |  | 4 "D17 ; 800/2100 mm |  | 4 | [13 empty] | VV | 3 | 2 | True | 0 | ROZPOCET
| VV |  | 1 "D18 ; 800/2100 mm |  | 1 | [13 empty] | VV | 3 | 2 | True | 0 | ROZPOCET
| VV |  | "rozměr 900/2100 mm | [15 empty] | VV | 3 | 1 | True | 0 | ROZPOCET
| VV |  | 1 "D23 ; 900/2100 mm |  | 1 | [13 empty] | VV | 3 | 2 | True | 0 | ROZPOCET
| VV |  | 1 "D24 ; 900/2100 mm |  | 1 | [13 empty] | VV | 3 | 2 | True | 0 | ROZPOCET
| VV |  | 1 "D30 ; 900/2100 mm |  | 1 | [13 empty] | VV | 3 | 2 | True | 0 | ROZPOCET
| VV |  | 1 "D31 ; 900/2100 mm |  | 1 | [13 empty] | VV | 3 | 2 | True | 0 | ROZPOCET
| VV |  | 1 "D32 ; 900/2100 mm |  | 1 | [13 empty] | VV | 3 | 2 | True | 0 | ROZPOCET
| VV |  | 1 "D33 ; 900/2100 mm |  | 1 | [13 empty] | VV | 3 | 2 | True | 0 | ROZPOCET
| VV |  | 2 "D34 ; 900/2100 mm |  | 2 | [13 empty] | VV | 3 | 2 | True | 0 | ROZPOCET
| VV |  | "rozměr 1000/2100 mm | [15 empty] | VV | 3 | 1 | True | 0 | ROZPOCET
| VV |  | 1 "D35 ; 1000/2100 mm |  | 1 | [13 empty] | VV | 3 | 2 | True | 0 | ROZPOCET
| VV |  | "zárubeň hliníková | [15 empty] | VV | 3 | 1 | True | 0 | ROZPOCET
| VV |  | 1 "D1 ; 900/2100 mm |  | 1 | [13 empty] | VV | 3 | 2 | True | 0 | ROZPOCET
| VV |  | Součet |  | 31 | [13 empty] | VV | 3 | 4 | True | 1 | ROZPOCET
145 | M | 64spec-04 | dodávka ocelová zárubeň; 700/2100 mm | ks | 3 |  | 0 |  |  |  | základní |  | 0 | 0 | 0 | 0 | 0 | 8 | M | 3 |  |  |  | ROZPOCET | 0 | 0 | 0 | 0 | 0 | 1 | 0 | 4 | -1758284275
146 | M | 64spec-05 | dodávka ocelová zárubeň; 800/2100 mm | ks | 18 |  | 0 |  |  |  | základní |  | 0 | 0 | 0 | 0 | 0 | 8 | M | 3 |  |  |  | ROZPOCET | 0 | 0 | 0 | 0 | 0 | 1 | 0 | 4 | 2021758311
147 | M | 64spec-06 | dodávka ocelová zárubeň; 900/2100 mm | ks | 8 |  | 0 |  |  |  | základní |  | 0 | 0 | 0 | 0 | 0 | 8 | M | 3 |  |  |  | ROZPOCET | 0 | 0 | 0 | 0 | 0 | 1 | 0 | 4 | -1756914927
148 | M | 64spec-07 | dodávka ocelová zárubeň; 1000/2100 mm | ks | 1 |  | 0 |  |  |  | základní |  | 0 | 0 | 0 | 0 | 0 | 8 | M | 3 |  |  |  | ROZPOCET | 0 | 0 | 0 | 0 | 0 | 1 | 0 | 4 | -1768373799
149 | M | 64spec-08 | dodávka hliníková zárubeň; 900/2100 mm | ks | 1 |  | 0 |  |  |  | základní |  | 0 | 0 | 0 | 0 | 0 | 8 | M | 3 |  |  |  | ROZPOCET | 0 | 0 | 0 | 0 | 0 | 1 | 0 | 4 | -396916917
150 | K | 642942721 | Osazování zárubní nebo rámů kovových dveřních lisovaných nebo z úhelníků bez dveřních křídel, na montážní pěnu, plochy otvoru přes 2,5 do 4,5 m2 | kus | 4 |  | 0 | CS ÚRS 2017 01 |  |  | základní |  | 0 | 0.00096 | 0.00384 | 0 | 0 | 4 | K | 3 |  |  |  | ROZPOCET | 0 | 0 | 0 | 0 | 0 | 1 | 0 | 4 | 1622660726
| PSC |  | Poznámka k souboru cen: 1. Ceny lze použít i pro osazování zárubní a rámů do stěn z prefadílců např. pórobetonových nebo sesazovaných, které se provádí současně nebo bezprostředně po osazení stěnových dílců; podobně platí u konstrukcí zděných přes 150 mm tloušťky, kde se osazování provádí převážně až po jejich vyzdění. 2. Ceny lze použít i pro osazení ocelových rámů na maltu určených pro zasklívání sklem profilovaným oceňované cenami katalogu 800-787 Zasklívání. 3. V cenách jsou započteny i náklady na kotvení rámů do zdiva. 4. Ceny jsou určeny pro jakýkoliv způsob provádění (např. bodovým přivařením k obnažené výztuži, uklínováním, zalitím pracen apod.). 5. V cenách nejsou započteny náklady na dodávku zárubní nebo rámů, které se oceňují ve specifikaci. | [15 empty] | PSC | 3
| VV |  | "označení D3; D.1.1.23 | [15 empty] | VV | 3 | 1 | True | 0 | ROZPOCET
| VV |  | "zárubeň ocelová | [15 empty] | VV | 3 | 1 | True | 0 | ROZPOCET
| VV |  | "rozměr 1500/2100 mm | [15 empty] | VV | 3 | 1 | True | 0 | ROZPOCET
| VV |  | 3 "D40 ; 1500/2100 mm |  | 3 | [13 empty] | VV | 3 | 2 | True | 0 | ROZPOCET
| VV |  | "rozměr 1600/2100 mm | [15 empty] | VV | 3 | 1 | True | 0 | ROZPOCET
| VV |  | 1 "D43 ; 1600/2100 mm |  | 1 | [13 empty] | VV | 3 | 2 | True | 0 | ROZPOCET
| VV |  | Součet |  | 4 | [13 empty] | VV | 3 | 4 | True | 1 | ROZPOCET
151 | M | 64spec-09 | dodávka ocelová zárubeň; 1500/2100 mm | ks | 3 |  | 0 |  |  |  | základní |  | 0 | 0 | 0 | 0 | 0 | 8 | M | 3 |  |  |  | ROZPOCET | 0 | 0 | 0 | 0 | 0 | 1 | 0 | 4 | -950570964
152 | M | 64spec-10 | dodávka ocelová zárubeň; 1600/2100 mm | ks | 1 |  | 0 |  |  |  | základní |  | 0 | 0 | 0 | 0 | 0 | 8 | M | 3 |  |  |  | ROZPOCET | 0 | 0 | 0 | 0 | 0 | 1 | 0 | 4 | 753069732
153 | K | 642945111 | Osazování ocelových zárubní protipožárních nebo protiplynových dveří do vynechaného otvoru, s obetonováním, dveří jednokřídlových do 2,5 m2 | kus | 13 |  | 0 | CS ÚRS 2017 01 |  |  | základní |  | 0 | 0.4417 | 5.7421 | 0 | 0 | 4 | K | 3 |  |  |  | ROZPOCET | 0 | 0 | 0 | 0 | 0 | 1 | 0 | 4 | 940849108
| PSC |  | Poznámka k souboru cen: 1. Ceny jsou určeny pro jakýkoliv způsob provedení, např. s uklínováním, s případným přivařením k obnažené výztuži, se zalitím, resp. zabetonováním, včetně bednění. 2. V cenách jsou započteny i náklady na manipulační dopravu, na kotvení zárubně do zdiva. 3. V cenách není započtena dodávka zárubní, která se oceňuje ve specifikaci. 4. Vyvěšení a zavěšení dveřního křídla (křídel) je započteno v cenách za osazení. 5. Ceny lze použít i pro osazení zárubně včetně křídla (křídel), které nelze vyvěsit. 6. Kompletace zárubně s křídlem (křídly) se ocení cenami katalogu PSV 800-767 Konstrukce zámečnické - montáž. | [15 empty] | PSC | 3
| VV |  | "označení D3; D.1.1.23 | [15 empty] | VV | 3 | 1 | True | 0 | ROZPOCET
| VV |  | "rámová zárubeň hliníková | [15 empty] | VV | 3 | 1 | True | 0 | ROZPOCET
| VV |  | 1 "D4 ; 800/2100 mm (PO) |  | 1 | [13 empty] | VV | 3 | 2 | True | 0 | ROZPOCET
| VV |  | "zárubeň ocelová | [15 empty] | VV | 3 | 1 | True | 0 | ROZPOCET
| VV |  | "rozměr 800/2100 mm | [15 empty] | VV | 3 | 1 | True | 0 | ROZPOCET
| VV |  | 1 "D8 ; 800/2100 mm (PO) |  | 1 | [13 empty] | VV | 3 | 2 | True | 0 | ROZPOCET
| VV |  | 1 "D11 ; 800/2100 mm (PO) |  | 1 | [13 empty] | VV | 3 | 2 | True | 0 | ROZPOCET
| VV |  | 1 "D19 ; 800/2100 mm (PO) |  | 1 | [13 empty] | VV | 3 | 2 | True | 0 | ROZPOCET
| VV |  | 1 "D20 ; 800/2100 mm (PO) |  | 1 | [13 empty] | VV | 3 | 2 | True | 0 | ROZPOCET
| VV |  | "rozměr 900/2100 mm | [15 empty] | VV | 3 | 1 | True | 0 | ROZPOCET
| VV |  | 1 "D6; 900/2100 mm (PO) |  | 1 | [13 empty] | VV | 3 | 2 | True | 0 | ROZPOCET
| VV |  | 1 "D21; 900/2100 mm (PO) |  | 1 | [13 empty] | VV | 3 | 2 | True | 0 | ROZPOCET
| VV |  | 1 "D22; 900/2100 mm (PO) |  | 1 | [13 empty] | VV | 3 | 2 | True | 0 | ROZPOCET
| VV |  | 1 "D25; 900/2100 mm (PO) |  | 1 | [13 empty] | VV | 3 | 2 | True | 0 | ROZPOCET
| VV |  | 1 "D26; 900/2100 mm (PO) |  | 1 | [13 empty] | VV | 3 | 2 | True | 0 | ROZPOCET
| VV |  | 1 "D27; 900/2100 mm (PO) |  | 1 | [13 empty] | VV | 3 | 2 | True | 0 | ROZPOCET
| VV |  | 1 "D28; 900/2100 mm (PO) |  | 1 | [13 empty] | VV | 3 | 2 | True | 0 | ROZPOCET
| VV |  | 1 "D29; 900/2100 mm (PO) |  | 1 | [13 empty] | VV | 3 | 2 | True | 0 | ROZPOCET
| VV |  | Součet |  | 13 | [13 empty] | VV | 3 | 4 | True | 1 | ROZPOCET
154 | M | 64spec-01 | dodávka rámová zárubeň hliníková; 800/2100 mm (PO) | ks | 1 |  | 0 |  |  |  | základní |  | 0 | 0 | 0 | 0 | 0 | 8 | M | 3 |  |  |  | ROZPOCET | 0 | 0 | 0 | 0 | 0 | 1 | 0 | 4 | 1719850251
155 | M | 64spec-02 | dodávka ocelová zárubeň; 800/2100 mm; PO | ks | 4 |  | 0 |  |  |  | základní |  | 0 | 0 | 0 | 0 | 0 | 8 | M | 3 |  |  |  | ROZPOCET | 0 | 0 | 0 | 0 | 0 | 1 | 0 | 4 | -875514245
156 | M | 64spec-03 | dodávka ocelová zárubeň ; 900/2100 mm; PO | ks | 8 |  | 0 |  |  |  | základní |  | 0 | 0 | 0 | 0 | 0 | 8 | M | 3 |  |  |  | ROZPOCET | 0 | 0 | 0 | 0 | 0 | 1 | 0 | 4 | -292726268
157 | K | 642945112 | Osazování ocelových zárubní protipožárních nebo protiplynových dveří do vynechaného otvoru, s obetonováním, dveří dvoukřídlových přes 2,5 do 6,5 m2 | kus | 12 |  | 0 | CS ÚRS 2017 01 |  |  | základní |  | 0 | 0.54769 | 6.5723 | 0 | 0 | 4 | K | 3 |  |  |  | ROZPOCET | 0 | 0 | 0 | 0 | 0 | 1 | 0 | 4 | 1957564600
| PSC |  | Poznámka k souboru cen: 1. Ceny jsou určeny pro jakýkoliv způsob provedení, např. s uklínováním, s případným přivařením k obnažené výztuži, se zalitím, resp. zabetonováním, včetně bednění. 2. V cenách jsou započteny i náklady na manipulační dopravu, na kotvení zárubně do zdiva. 3. V cenách není započtena dodávka zárubní, která se oceňuje ve specifikaci. 4. Vyvěšení a zavěšení dveřního křídla (křídel) je započteno v cenách za osazení. 5. Ceny lze použít i pro osazení zárubně včetně křídla (křídel), které nelze vyvěsit. 6. Kompletace zárubně s křídlem (křídly) se ocení cenami katalogu PSV 800-767 Konstrukce zámečnické - montáž. | [15 empty] | PSC | 3
| VV |  | "označení D3; D.1.1.23 | [15 empty] | VV | 3 | 1 | True | 0 | ROZPOCET
| VV |  | "rámová zárubeň hliníková | [15 empty] | VV | 3 | 1 | True | 0 | ROZPOCET
| VV |  | 1 "D2 ; 1250/2100 mm |  | 1 | [13 empty] | VV | 3 | 2 | True | 0 | ROZPOCET
| VV |  | 1 "D3 ; 1600/2100 mm (PO) |  | 1 | [13 empty] | VV | 3 | 2 | True | 0 | ROZPOCET
| VV |  | 1 "D5 ; 1900/2100 mm (PO) |  | 1 | [13 empty] | VV | 3 | 2 | True | 0 | ROZPOCET
| VV |  | "zárubeň ocelová | [15 empty] | VV | 3 | 1 | True | 0 | ROZPOCET
| VV |  | "rozměr 1400/2100 mm | [15 empty] | VV | 3 | 1 | True | 0 | ROZPOCET
| VV |  | 1 "D36 ; 1400/2100 mm (PO) |  | 1 | [13 empty] | VV | 3 | 2 | True | 0 | ROZPOCET
| VV |  | 1 "D37 ; 1400/2100 mm (PO) |  | 1 | [13 empty] | VV | 3 | 2 | True | 0 | ROZPOCET
| VV |  | 1 "D38 ; 1400/2100 mm (PO) |  | 1 | [13 empty] | VV | 3 | 2 | True | 0 | ROZPOCET
| VV |  | "rozměr 1500/2100 mm | [15 empty] | VV | 3 | 1 | True | 0 | ROZPOCET
| VV |  | 3 "D39 ; 1500/2100 mm (PO) |  | 3 | [13 empty] | VV | 3 | 2 | True | 0 | ROZPOCET
| VV |  | "rozměr 1600/2100 mm | [15 empty] | VV | 3 | 1 | True | 0 | ROZPOCET
| VV |  | 1 "D41 ; 1600/2100 mm (PO) |  | 1 | [13 empty] | VV | 3 | 2 | True | 0 | ROZPOCET
| VV |  | 1 "D42 ; 1600/2100 mm (PO) |  | 1 | [13 empty] | VV | 3 | 2 | True | 0 | ROZPOCET
| VV |  | "rozměr 2000/2100 mm | [15 empty] | VV | 3 | 1 | True | 0 | ROZPOCET
| VV |  | 1 "D44 ; 2000/2100 mm (PO) |  | 1 | [13 empty] | VV | 3 | 2 | True | 0 | ROZPOCET
| VV |  | Součet |  | 12 | [13 empty] | VV | 3 | 4 | True | 1 | ROZPOCET
158 | M | 64spec-011 | dodávka hliníkové zárubně; 1250/2100 mm | ks | 1 |  | 0 |  |  |  | základní |  | 0 | 0 | 0 | 0 | 0 | 8 | M | 3 |  |  |  | ROZPOCET | 0 | 0 | 0 | 0 | 0 | 1 | 0 | 4 | 834624567
159 | M | 64spec-12 | dodávka hliníkové zárubně; 1600/2100 mm (PO) | ks | 1 |  | 0 |  |  |  | základní |  | 0 | 0 | 0 | 0 | 0 | 8 | M | 3 |  |  |  | ROZPOCET | 0 | 0 | 0 | 0 | 0 | 1 | 0 | 4 | 1020503320
160 | M | 64spec-13 | dodávka hliníkové zárubně; 1900/2100 mm (PO) | ks | 1 |  | 0 |  |  |  | základní |  | 0 | 0 | 0 | 0 | 0 | 8 | M | 3 |  |  |  | ROZPOCET | 0 | 0 | 0 | 0 | 0 | 1 | 0 | 4 | -901030790
161 | M | 64spec-14 | dodávka ocelové zárubně; 1400/2100 mm (PO) | ks | 3 |  | 0 |  |  |  | základní |  | 0 | 0 | 0 | 0 | 0 | 8 | M | 3 |  |  |  | ROZPOCET | 0 | 0 | 0 | 0 | 0 | 1 | 0 | 4 | -1305442338
162 | M | 64spec-15 | dodávka ocelové zárubně; 1500/2100 mm (PO) | ks | 3 |  | 0 |  |  |  | základní |  | 0 | 0 | 0 | 0 | 0 | 8 | M | 3 |  |  |  | ROZPOCET | 0 | 0 | 0 | 0 | 0 | 1 | 0 | 4 | 749392536
163 | M | 64spec-16 | dodávka ocelové zárubně; 1600/2100 mm (PO) | ks | 2 |  | 0 |  |  |  | základní |  | 0 | 0 | 0 | 0 | 0 | 8 | M | 3 |  |  |  | ROZPOCET | 0 | 0 | 0 | 0 | 0 | 1 | 0 | 4 | -1889980541
164 | M | 64spec-17 | dodávka ocelové zárubně; 2000/1970 mm (PO) | ks | 1 |  | 0 |  |  |  | základní |  | 0 | 0 | 0 | 0 | 0 | 8 | M | 3 |  |  |  | ROZPOCET | 0 | 0 | 0 | 0 | 0 | 1 | 0 | 4 | -2081654477
165 | K | 642946111 | Osazení stavebního pouzdra posuvných dveří do zděné příčky s jednou kapsou pro jedno dveřní křídlo průchozí šířky do 800 mm | kus | 1 |  | 0 | CS ÚRS 2017 01 |  |  | základní |  | 0 | 0.05362 | 0.05362 | 0 | 0 | 4 | K | 3 |  |  |  | ROZPOCET | 0 | 0 | 0 | 0 | 0 | 1 | 0 | 4 | -2093820213
| PSC |  | Poznámka k souboru cen: 1. Pro volbu položky je rozhodující čistá průchozí šířka dveřního otvoru resp.dveřních křídel. 2. Ceny souboru cen -61 . . nelze použít pro montáž stavebního pouzdra posuvných dveří do sádrokartonové konstrukce. Tato montáž se oceňuje položkami 763 18-3… v části A01 katalogu 800-763 Konstrukce suché výstavby. 3. V cenách jsou započteny i náklady na sestavení stavebního pouzdra. 4. V cenách nejsou započteny náklady na potažení stavebního pouzdra tmelem a zaomítání, tyto se oceňují položkami příslušných souborů cen tohoto katalogu. | [15 empty] | PSC | 3
| VV |  | "označení D10; D.1.1.23 | [15 empty] | VV | 3 | 1 | True | 0 | ROZPOCET
| VV |  | 1 "800/2000, L; RAL 6017; 1.PP |  | 1 | [13 empty] | VV | 3 | 2 | True | 1 | ROZPOCET
166 | M | 553316120 | pouzdro stavební posuvných dveří jednopouzdrové 800 mm - standartní rozměr | kus | 1 |  | 0 | CS ÚRS 2017 01 |  |  | základní |  | 0 | 0.0425 | 0.0425 | 0 | 0 | 8 | M | 3 |  |  |  | ROZPOCET | 0 | 0 | 0 | 0 | 0 | 1 | 0 | 4 | 1022778932
| D | 9 | Ostatní konstrukce a práce, bourání |  |  |  | 0 | [5 empty] | 0 |  | 8.9707 |  | 0 | 1 | D | 1 |  |  |  | ROZPOCET | [6 empty] | 0
| D | 91 | Doplňující konstrukce a práce pozemních komunikací, letišť a ploch |  |  |  | 0 | [5 empty] | 0 |  | 7.2785 |  | 0 | 1 | D | 2 |  |  |  | ROZPOCET | [6 empty] | 0
167 | K | 916331112 | Osazení zahradního obrubníku betonového s ložem tl. od 50 do 100 mm z betonu prostého tř. C 12/15 s boční opěrou z betonu prostého tř. C 12/15 | m | 56.2 |  | 0 | CS ÚRS 2017 01 |  |  | základní |  | 0 | 0.10095 | 5.6734 | 0 | 0 | 4 | K | 3 |  |  |  | ROZPOCET | 0 | 0 | 0 | 0 | 0 | 1 | 0 | 4 | 1143448550
| PSC |  | Poznámka k souboru cen: 1. V cenách jsou započteny i náklady na zalití a zatření spár cementovou maltou. 2. V cenách nejsou započteny náklady na dodání obrubníků; tyto se oceňují ve specifikaci. 3. Část lože přesahující tloušťku 100 mm lze ocenit cenou 916 99-1121 Lože pod obrubníky, krajníky nebo obruby z dlažebních kostek, katalogu 822-1. | [15 empty] | PSC | 3
| VV |  | "okapový chodník | [15 empty] | VV | 3 | 1 | True | 0 | ROZPOCET
| VV |  | (4,05+10,15+0,45+5,55+1,1+23,3+11+0,6) |  | 56.2 | [13 empty] | VV | 3 | 2 | True | 1 | ROZPOCET
168 | M | 592172110 | obrubník betonový zahradní betonový hladký šedý 100 x 5 x 25 cm | kus | 57.324 |  | 0 | CS ÚRS 2017 01 |  |  | základní |  | 0 | 0.028 | 1.6051 | 0 | 0 | 8 | M | 3 |  |  |  | ROZPOCET | 0 | 0 | 0 | 0 | 0 | 1 | 0 | 4 | -1028015379
| VV |  | 56,2*1,02 'Přepočtené koeficientem množství |  | 57.324 | [13 empty] | VV | 3 | 2 | False | 1 | ROZPOCET
| D | 94 | Lešení a stavební výtahy |  |  |  | 0 | [5 empty] | 0 |  | 0 |  | 0 | 1 | D | 2 |  |  |  | ROZPOCET | [6 empty] | 0
169 | K | 941111111 | Montáž lešení řadového trubkového lehkého pracovního s podlahami s provozním zatížením tř. 3 do 200 kg/m2 šířky tř. W06 od 0,6 do 0,9 m, výšky do 10 m | m2 | 1500 |  | 0 | CS ÚRS 2017 01 |  |  | základní |  | 0 | 0 | 0 | 0 | 0 | 4 | K | 3 |  |  |  | ROZPOCET | 0 | 0 | 0 | 0 | 0 | 1 | 0 | 4 | 1667642515
| PSC |  | Poznámka k souboru cen: 1. V ceně jsou započteny i náklady na kotvení lešení. 2. Montáž lešení řadového trubkového lehkého výšky přes 25 m se oceňuje individuálně. 3. Šířkou se rozumí půdorysná vzdálenost, měřená od vnitřního líce sloupků zábradlí k protilehlému volnému okraji podlahy nebo mezi vnitřními líci. | [15 empty] | PSC | 3
170 | K | 941111211 | Montáž lešení řadového trubkového lehkého pracovního s podlahami s provozním zatížením tř. 3 do 200 kg/m2 Příplatek za první a každý další den použití lešení k ceně -1111 | m2 | 90000 |  | 0 | CS ÚRS 2017 01 |  |  | základní |  | 0 | 0 | 0 | 0 | 0 | 4 | K | 3 |  |  |  | ROZPOCET | 0 | 0 | 0 | 0 | 0 | 1 | 0 | 4 | -1274649116
| PSC |  | Poznámka k souboru cen: 1. V ceně jsou započteny i náklady na kotvení lešení. 2. Montáž lešení řadového trubkového lehkého výšky přes 25 m se oceňuje individuálně. 3. Šířkou se rozumí půdorysná vzdálenost, měřená od vnitřního líce sloupků zábradlí k protilehlému volnému okraji podlahy nebo mezi vnitřními líci. | [15 empty] | PSC | 3
| VV |  | 1500*60 'Přepočtené koeficientem množství |  | 90000 | [13 empty] | VV | 3 | 2 | False | 1 | ROZPOCET
171 | K | 941111811 | Demontáž lešení řadového trubkového lehkého pracovního s podlahami s provozním zatížením tř. 3 do 200 kg/m2 šířky tř. W06 od 0,6 do 0,9 m, výšky do 10 m | m2 | 1500 |  | 0 | CS ÚRS 2017 01 |  |  | základní |  | 0 | 0 | 0 | 0 | 0 | 4 | K | 3 |  |  |  | ROZPOCET | 0 | 0 | 0 | 0 | 0 | 1 | 0 | 4 | -638980546
| PSC |  | Poznámka k souboru cen: 1. Demontáž lešení řadového trubkového lehkého výšky přes 25 m se oceňuje individuálně. | [15 empty] | PSC | 3
172 | K | 944511111 | Montáž ochranné sítě zavěšené na konstrukci lešení z textilie z umělých vláken | m2 | 1500 |  | 0 | CS ÚRS 2017 01 |  |  | základní |  | 0 | 0 | 0 | 0 | 0 | 4 | K | 3 |  |  |  | ROZPOCET | 0 | 0 | 0 | 0 | 0 | 1 | 0 | 4 | 771133610
| PSC |  | Poznámka k souboru cen: 1. V cenách nejsou započteny náklady na lešení potřebné pro zavěšení sítí; toto lešení se oceňuje příslušnými cenami lešení. | [15 empty] | PSC | 3
173 | K | 944511211 | Montáž ochranné sítě Příplatek za první a každý další den použití sítě k ceně -1111 | m2 | 90000 |  | 0 | CS ÚRS 2017 01 |  |  | základní |  | 0 | 0 | 0 | 0 | 0 | 4 | K | 3 |  |  |  | ROZPOCET | 0 | 0 | 0 | 0 | 0 | 1 | 0 | 4 | -1712900937
| PSC |  | Poznámka k souboru cen: 1. V cenách nejsou započteny náklady na lešení potřebné pro zavěšení sítí; toto lešení se oceňuje příslušnými cenami lešení. | [15 empty] | PSC | 3
| VV |  | 1500*60 'Přepočtené koeficientem množství |  | 90000 | [13 empty] | VV | 3 | 2 | False | 1 | ROZPOCET
174 | K | 944511811 | Demontáž ochranné sítě zavěšené na konstrukci lešení z textilie z umělých vláken | m2 | 1500 |  | 0 | CS ÚRS 2017 01 |  |  | základní |  | 0 | 0 | 0 | 0 | 0 | 4 | K | 3 |  |  |  | ROZPOCET | 0 | 0 | 0 | 0 | 0 | 1 | 0 | 4 | 229008144
175 | K | 949111112 | Montáž lešení lehkého kozového trubkového o výšce lešeňové podlahy přes 1,2 do 1,9 m | sada | 5 |  | 0 | CS ÚRS 2017 01 |  |  | základní |  | 0 | 0 | 0 | 0 | 0 | 4 | K | 3 |  |  |  | ROZPOCET | 0 | 0 | 0 | 0 | 0 | 1 | 0 | 4 | 974512654
| PSC |  | Poznámka k souboru cen: 1. Množství měrných jednotek se určuje v počtu sad lešení (2 kozy a dřevěná podlaha). 2. V cenách nájmu jsou započteny i náklady na manipulaci s lešením. | [15 empty] | PSC | 3
176 | K | 949111212 | Montáž lešení lehkého kozového trubkového Příplatek za první a každý další den použití lešení k ceně -1112 | sada | 1500 |  | 0 | CS ÚRS 2017 01 |  |  | základní |  | 0 | 0 | 0 | 0 | 0 | 4 | K | 3 |  |  |  | ROZPOCET | 0 | 0 | 0 | 0 | 0 | 1 | 0 | 4 | -1183913683
| PSC |  | Poznámka k souboru cen: 1. Množství měrných jednotek se určuje v počtu sad lešení (2 kozy a dřevěná podlaha). 2. V cenách nájmu jsou započteny i náklady na manipulaci s lešením. | [15 empty] | PSC | 3
| VV |  | 5*300 'Přepočtené koeficientem množství |  | 1500 | [13 empty] | VV | 3 | 2 | False | 1 | ROZPOCET
177 | K | 949111812 | Demontáž lešení lehkého kozového trubkového o výšce lešeňové podlahy přes 1,2 do 1,9 m | sada | 5 |  | 0 | CS ÚRS 2017 01 |  |  | základní |  | 0 | 0 | 0 | 0 | 0 | 4 | K | 3 |  |  |  | ROZPOCET | 0 | 0 | 0 | 0 | 0 | 1 | 0 | 4 | 961815654
| PSC |  | Poznámka k souboru cen: 1. Množství měrných jednotek se určuje v počtu sad lešení (2 kozy a dřevěná podlaha). | [15 empty] | PSC | 3
| D | 95 | Různé dokončovací konstrukce a práce pozemních staveb |  |  |  | 0 | [5 empty] | 0 |  | 0.10113 |  | 0 | 1 | D | 2 |  |  |  | ROZPOCET | [6 empty] | 0
178 | K | 952901111 | Vyčištění budov nebo objektů před předáním do užívání budov bytové nebo občanské výstavby - zametení a umytí podlah, dlažeb, obkladů, schodů v místnostech, chodbách a schodištích, vyčištění a umytí oken, dveří s rámy, zárubněmi, umytí a vyčištění jiných zasklených a natíraných ploch a zařizovacích předmětů, při světlé výšce podlaží do 4 m | m2 | 2528.26 |  | 0 | CS ÚRS 2017 01 |  |  | základní |  | 0 | 4e-05 | 0.10113 | 0 | 0 | 4 | K | 3 |  |  |  | ROZPOCET | 0 | 0 | 0 | 0 | 0 | 1 | 0 | 4 | 1843311745
| PSC |  | Poznámka k souboru cen: 1. Cena -1111 lze použít i pro vyčištění půdy a rovné střechy budov, pokud definitivní úprava umožňuje, aby se ploché střechy používalo jako terasy, nebo tehdy, když je nutno čistit konstrukce na těchto střechách (světlíky, dveře apod.). Do výměry se započítávají jednou třetinou plochy. 2. Střešní plochy hal se světlíky nebo okny se oceňují jako podlaží cenou -1221. 3. Množství měrných jednotek se určuje v m2 půdorysné plochy každého podlaží, dané vnějším obrysem podlaží budovy. Plochy balkonů se přičítají. | [15 empty] | PSC | 3
| VV |  | "1.PP | [15 empty] | VV | 3 | 1 | True | 0 | ROZPOCET
| VV |  | 104,43 "m 0.01 Strojovna VZT č. 1 |  | 104.43 | [13 empty] | VV | 3 | 2 | True | 0 | ROZPOCET
| VV |  | 118,58 "m 0.02A Parkovací plocha SO-01 |  | 118.58 | [13 empty] | VV | 3 | 2 | True | 0 | ROZPOCET
| VV |  | 107,93 "m 0.02B Parkovací plocha SO-02 |  | 107.93 | [13 empty] | VV | 3 | 2 | True | 0 | ROZPOCET
| VV |  | 20,9 "m 0.03 Chodba CHÚC |  | 20.9 | [13 empty] | VV | 3 | 2 | True | 0 | ROZPOCET
| VV |  | 24,14 "m 0.04 Sklad |  | 24.14 | [13 empty] | VV | 3 | 2 | True | 0 | ROZPOCET
| VV |  | 12,45 "m 0.05 Sklad |  | 12.45 | [13 empty] | VV | 3 | 2 | True | 0 | ROZPOCET
| VV |  | 77,75 "m 0.06 Rezerva archivu |  | 77.75 | [13 empty] | VV | 3 | 2 | True | 0 | ROZPOCET
| VV |  | 6,62 "m 0.07 Rozvaděče EI. |  | 6.62 | [13 empty] | VV | 3 | 2 | True | 0 | ROZPOCET
| VV |  | 38,91 "m 0.08 Strojovna VZT č. 2 |  | 38.91 | [13 empty] | VV | 3 | 2 | True | 0 | ROZPOCET
| VV |  | 22,78 "m 0.09 Strojovna SOZ |  | 22.78 | [13 empty] | VV | 3 | 2 | True | 0 | ROZPOCET
| VV |  | Mezisoučet 1.PP |  | 534.49 | [13 empty] | VV | 3 | 3 | True | 0 | ROZPOCET
| VV |  | "1.NP | [15 empty] | VV | 3 | 1 | True | 0 | ROZPOCET
| VV |  | 14,85 "m 1.01 Zádveří |  | 14.85 | [13 empty] | VV | 3 | 2 | True | 0 | ROZPOCET
| VV |  | 151,82 "m 1.02 Foyer |  | 151.82 | [13 empty] | VV | 3 | 2 | True | 0 | ROZPOCET
| VV |  | 27,87 "m 1.03 Šatna |  | 27.87 | [13 empty] | VV | 3 | 2 | True | 0 | ROZPOCET
| VV |  | 4,51 "m 1.04 Centrální ovlávání |  | 4.51 | [13 empty] | VV | 3 | 2 | True | 0 | ROZPOCET
| VV |  | 4,78 "m 1.05 Pokladna |  | 4.78 | [13 empty] | VV | 3 | 2 | True | 0 | ROZPOCET
| VV |  | 54,71 "m 1.06 Chodba |  | 54.71 | [13 empty] | VV | 3 | 2 | True | 0 | ROZPOCET
| VV |  | 100,23 "m 1.07 Kavárna 1 |  | 100.23 | [13 empty] | VV | 3 | 2 | True | 0 | ROZPOCET
| VV |  | 11,83 "m 1.08 Bar |  | 11.83 | [13 empty] | VV | 3 | 2 | True | 0 | ROZPOCET
| VV |  | 10,11 "m 1.09 Zázemí baru |  | 10.11 | [13 empty] | VV | 3 | 2 | True | 0 | ROZPOCET
| VV |  | 7,58 "m 1.10 Předsíň WC |  | 7.58 | [13 empty] | VV | 3 | 2 | True | 0 | ROZPOCET
| VV |  | 4,52 "m 1.11 WC ZTP |  | 4.52 | [13 empty] | VV | 3 | 2 | True | 0 | ROZPOCET
| VV |  | 4,21 "m 1.12 Předsíň muži |  | 4.21 | [13 empty] | VV | 3 | 2 | True | 0 | ROZPOCET
| VV |  | 8,76 "m 1.13 WC muži |  | 8.76 | [13 empty] | VV | 3 | 2 | True | 0 | ROZPOCET
| VV |  | 2,03 "m 1.14 Úklid |  | 2.03 | [13 empty] | VV | 3 | 2 | True | 0 | ROZPOCET
| VV |  | 6,9 "m 1.15 Přesíň ženy |  | 6.9 | [13 empty] | VV | 3 | 2 | True | 0 | ROZPOCET
| VV |  | 11,23 "m 1.16 WC ženy |  | 11.23 | [13 empty] | VV | 3 | 2 | True | 0 | ROZPOCET
| VV |  | 8,17 "m 1.17 Schodiště |  | 8.17 | [13 empty] | VV | 3 | 2 | True | 0 | ROZPOCET
| VV |  | 11,3 "m 1.18 Lodžie |  | 11.3 | [13 empty] | VV | 3 | 2 | True | 0 | ROZPOCET
| VV |  | 43,01 "m 1.19 Chráněná úniková cesta |  | 43.01 | [13 empty] | VV | 3 | 2 | True | 0 | ROZPOCET
| VV |  | 8,28 "m 1.19 Schodiště |  | 8.28 | [13 empty] | VV | 3 | 2 | True | 0 | ROZPOCET
| VV |  | 2,33 "m 1.20 Předsíň WC personál |  | 2.33 | [13 empty] | VV | 3 | 2 | True | 0 | ROZPOCET
| VV |  | 1,66 "m 1.21 WC personál |  | 1.66 | [13 empty] | VV | 3 | 2 | True | 0 | ROZPOCET
| VV |  | 6,04 "m 1.22 Sklad |  | 6.04 | [13 empty] | VV | 3 | 2 | True | 0 | ROZPOCET
| VV |  | 57,52 "m 1.23 Sklad |  | 57.52 | [13 empty] | VV | 3 | 2 | True | 0 | ROZPOCET
| VV |  | 33,67 "m 1.24 Chodba neveřejná |  | 33.67 | [13 empty] | VV | 3 | 2 | True | 0 | ROZPOCET
| VV |  | 13,92 "m 1.25 Šatna 2 |  | 13.92 | [13 empty] | VV | 3 | 2 | True | 0 | ROZPOCET
| VV |  | 14,21 "m 1.26 Šatna 1 |  | 14.21 | [13 empty] | VV | 3 | 2 | True | 0 | ROZPOCET
| VV |  | 3,29 "m 1.27 Zázemí účinkující |  | 3.29 | [13 empty] | VV | 3 | 2 | True | 0 | ROZPOCET
| VV |  | 5,61 "m 1.28 Hygienická kabina |  | 5.61 | [13 empty] | VV | 3 | 2 | True | 0 | ROZPOCET
| VV |  | 2,16 "m 1.29 WC |  | 2.16 | [13 empty] | VV | 3 | 2 | True | 0 | ROZPOCET
| VV |  | 2,2 "m 1.30 WC |  | 2.2 | [13 empty] | VV | 3 | 2 | True | 0 | ROZPOCET
| VV |  | 116,96 "m 1.31 Chodba |  | 116.96 | [13 empty] | VV | 3 | 2 | True | 0 | ROZPOCET
| VV |  | 53,39 "m 1.32 Kavárna 2 |  | 53.39 | [13 empty] | VV | 3 | 2 | True | 0 | ROZPOCET
| VV |  | 5,22 "m 1.33 Předsíň ženy |  | 5.22 | [13 empty] | VV | 3 | 2 | True | 0 | ROZPOCET
| VV |  | 18,31 "m 1.34 Wc ženy |  | 18.31 | [13 empty] | VV | 3 | 2 | True | 0 | ROZPOCET
| VV |  | 3,42 "m 1.35 Úklid |  | 3.42 | [13 empty] | VV | 3 | 2 | True | 0 | ROZPOCET
| VV |  | 5,18 "m 1.36 Předsíň muži |  | 5.18 | [13 empty] | VV | 3 | 2 | True | 0 | ROZPOCET
| VV |  | 10,64 "m 1.37 WC muži |  | 10.64 | [13 empty] | VV | 3 | 2 | True | 0 | ROZPOCET
| VV |  | 5,39 "m 1.38 WC ZTP |  | 5.39 | [13 empty] | VV | 3 | 2 | True | 0 | ROZPOCET
| VV |  | 7,92 "m 1.39 Sklad kavárna 2 |  | 7.92 | [13 empty] | VV | 3 | 2 | True | 0 | ROZPOCET
| VV |  | 11,43 "m 1.40 Zádveří sálu |  | 11.43 | [13 empty] | VV | 3 | 2 | True | 0 | ROZPOCET
| VV |  | 37,1 "m 1.41A Přízemí sálu |  | 37.1 | [13 empty] | VV | 3 | 2 | True | 0 | ROZPOCET
| VV |  | 117,02 "m 1.41B Jeviště |  | 117.02 | [13 empty] | VV | 3 | 2 | True | 0 | ROZPOCET
| VV |  | 191 "m 1.41C Hlediště sálu |  | 191 | [13 empty] | VV | 3 | 2 | True | 0 | ROZPOCET
| VV |  | 9,93 "m 1.44 Rozvodna RPO |  | 9.93 | [13 empty] | VV | 3 | 2 | True | 0 | ROZPOCET
| VV |  | 12,22 "m 1.45 Schodiště |  | 12.22 | [13 empty] | VV | 3 | 2 | True | 0 | ROZPOCET
| VV |  | 14,5 "m 1.46 Schodiště do 2.NP |  | 14.5 | [13 empty] | VV | 3 | 2 | True | 0 | ROZPOCET
| VV |  | Mezisoučet 1.NP |  | 1258.94 | [13 empty] | VV | 3 | 3 | True | 0 | ROZPOCET
| VV |  | "2.NP | [15 empty] | VV | 3 | 1 | True | 0 | ROZPOCET
| VV |  | 327,78 "m 2,01 Sál |  | 327.78 | [13 empty] | VV | 3 | 2 | True | 0 | ROZPOCET
| VV |  | 21,92 "m 2.02 Balkon sálu |  | 21.92 | [13 empty] | VV | 3 | 2 | True | 0 | ROZPOCET
| VV |  | 10,46 "m 2.03 Chodba |  | 10.46 | [13 empty] | VV | 3 | 2 | True | 0 | ROZPOCET
| VV |  | 4,47 "m 2.04 Tlumočnická kabina |  | 4.47 | [13 empty] | VV | 3 | 2 | True | 0 | ROZPOCET
| VV |  | 4,47 "m 2.05 Tlumočnická kabina |  | 4.47 | [13 empty] | VV | 3 | 2 | True | 0 | ROZPOCET
| VV |  | 22,91 "m 2.06 Promítárna/velín |  | 22.91 | [13 empty] | VV | 3 | 2 | True | 0 | ROZPOCET
| VV |  | 11,18 "m 2.07 RACK |  | 11.18 | [13 empty] | VV | 3 | 2 | True | 0 | ROZPOCET
| VV |  | 57,54 "m 2.08 Jednací místnost |  | 57.54 | [13 empty] | VV | 3 | 2 | True | 0 | ROZPOCET
| VV |  | 34,41 "m 2.09 Chodba neveřejná |  | 34.41 | [13 empty] | VV | 3 | 2 | True | 0 | ROZPOCET
| VV |  | 17,41 "m 2.10 Kancelář |  | 17.41 | [13 empty] | VV | 3 | 2 | True | 0 | ROZPOCET
| VV |  | 17,36 "m 2.11 Kancelář |  | 17.36 | [13 empty] | VV | 3 | 2 | True | 0 | ROZPOCET
| VV |  | 18,22 "m 2.12 Kancelář |  | 18.22 | [13 empty] | VV | 3 | 2 | True | 0 | ROZPOCET
| VV |  | 7,69 "m 2.13 WC |  | 7.69 | [13 empty] | VV | 3 | 2 | True | 0 | ROZPOCET
| VV |  | 4,32 "m 2.14 Hygienická kabina |  | 4.32 | [13 empty] | VV | 3 | 2 | True | 0 | ROZPOCET
| VV |  | 16,02 "m 2.15 Chodba |  | 16.02 | [13 empty] | VV | 3 | 2 | True | 0 | ROZPOCET
| VV |  | 158,67 "m 2.16 Galerie |  | 158.67 | [13 empty] | VV | 3 | 2 | True | 0 | ROZPOCET
| VV |  | Mezisoučet 2.NP |  | 734.83 | [13 empty] | VV | 3 | 3 | True | 0 | ROZPOCET
| VV |  | Součet |  | 2528.26 | [13 empty] | VV | 3 | 4 | True | 1 | ROZPOCET
| D | 97 | Prorážení otvorů a ostatní bourací práce |  |  |  | 0 | [5 empty] | 0 |  | 1.5911 |  | 0 | 1 | D | 2 |  |  |  | ROZPOCET | [6 empty] | 0
179 | K | 975011631 | Podpěrné dřevení při podezdívání základového zdiva při výšce vyzdívky do 2 m, při tl. zdiva přes 1200 do 1500 mm a délce podchycení přes 1 do 3 m | m | 4.6 |  | 0 | CS ÚRS 2017 01 |  |  | základní |  | 0 | 0.06242 | 0.28713 | 0 | 0 | 4 | K | 3 |  |  |  | ROZPOCET | 0 | 0 | 0 | 0 | 0 | 1 | 0 | 4 | 16187695
| PSC |  | Poznámka k souboru cen: 1. V cenách jsou započteny i náklady na: a) podpěrné dřevení; při oboustranném podpěrném dřevení oceňuje se podpírání na každé straně samostatně. b) kapes pro vzpěry. | [15 empty] | PSC | 3
| VV |  | (1,8*2+1) |  | 4.6 | [13 empty] | VV | 3 | 2 | True | 1 | ROZPOCET
180 | K | 975011731 | Podpěrné dřevení při podezdívání základového zdiva při výšce vyzdívky do 2 m, při tl. zdiva přes 1500 mm a délce podchycení přes 1 do 3 m | m | 2.16 |  | 0 | CS ÚRS 2017 01 |  |  | základní |  | 0 | 0.06735 | 0.14548 | 0 | 0 | 4 | K | 3 |  |  |  | ROZPOCET | 0 | 0 | 0 | 0 | 0 | 1 | 0 | 4 | -650951984
| PSC |  | Poznámka k souboru cen: 1. V cenách jsou započteny i náklady na: a) podpěrné dřevení; při oboustranném podpěrném dřevení oceňuje se podpírání na každé straně samostatně. b) kapes pro vzpěry. | [15 empty] | PSC | 3
181 | K | 975021211 | Podchycení nadzákladového zdiva pod stropem dřevěnou výztuhou nad vybouraným otvorem, pro jakoukoliv délku podchycení, při tl. zdiva do 450 mm | m | 23.46 |  | 0 | CS ÚRS 2017 01 |  |  | základní |  | 0 | 0.04938 | 1.1585 | 0 | 0 | 4 | K | 3 |  |  |  | ROZPOCET | 0 | 0 | 0 | 0 | 0 | 1 | 0 | 4 | -695599923
| PSC |  | Poznámka k souboru cen: 1. Ceny lze použít tehdy, provádí-li se přechodné vynesení hmotnosti zdiva nad otvorem v témž podlaží, v němž se zřizuje otvor a při výšce podchycení do 4 m. U otvorů s podchycením vyšším než 4 m a u otvorů, v nichž se nosníky tvořící překlad ukládají těsně pod strop a přechodné vynesení hmotnosti zdiva nad otvorem se proto provádí v besprostředně vyšším podlaží, jsou určeny ceny souboru cen 975 02-2 . Podchycení nadzákladového zdiva dřevěnou výztuhou 2. V cenách jsou započteny i náklady na: a) vybourání otvorů pro provléknutí vynášecích trámů pro podchycení zdí, b) vynesení podchycené konstrukce. 3. Množství jednotek podchycování při vybourávání otvorů se určuje v m světlosti otvoru. | [15 empty] | PSC | 3
| VV |  | "pro nosníky HEA 140 | [15 empty] | VV | 3 | 1 | True | 0 | ROZPOCET
| VV |  | (2,1*2) |  | 4.2 | [13 empty] | VV | 3 | 2 | True | 0 | ROZPOCET
| VV |  | (2,28*2) |  | 4.56 | [13 empty] | VV | 3 | 2 | True | 0 | ROZPOCET
| VV |  | "pro nosníky HEA 160 | [15 empty] | VV | 3 | 1 | True | 0 | ROZPOCET
| VV |  | (1,5*4) |  | 6 | [13 empty] | VV | 3 | 2 | True | 0 | ROZPOCET
| VV |  | (1,95*2) |  | 3.9 | [13 empty] | VV | 3 | 2 | True | 0 | ROZPOCET
| VV |  | (2,4*2) |  | 4.8 | [13 empty] | VV | 3 | 2 | True | 0 | ROZPOCET
| VV |  | Součet |  | 23.46 | [13 empty] | VV | 3 | 4 | True | 1 | ROZPOCET
| D | 998 | Přesun hmot |  |  |  | 0 | [5 empty] | 0 |  | 0 |  | 0 | 1 | D | 1 |  |  |  | ROZPOCET | [6 empty] | 0
182 | K | 998017003 | Přesun hmot pro budovy občanské výstavby, bydlení, výrobu a služby s omezením mechanizace vodorovná dopravní vzdálenost do 100 m pro budovy s jakoukoliv nosnou konstrukcí výšky přes 12 do 24 m | t | 1649.623 |  | 0 | CS ÚRS 2017 01 |  |  | základní |  | 0 | 0 | 0 | 0 | 0 | 4 | K | 2 |  |  |  | ROZPOCET | 0 | 0 | 0 | 0 | 0 | 1 | 0 | 4 | 1446866193
| PSC |  | Poznámka k souboru cen: 1. Ceny -7001 až -7006 lze použít v případě, kdy dochází ke ztížení přesunu např. tím, že není možné instalovat jeřáb. 2. K cenám -7001 až -7006 lze použít příplatky za zvětšený přesun -1014 až -1019, -2034 až -2039 nebo -2114 až 2119. 3. Jestliže pro svislý přesun používá zařízení investora (např. výtah v budově), užijí se pro ocenění přesunu hmot ceny stanovené pro nejmenší výšku, tj. 6 m. | [15 empty] | PSC | 2
| D | PSV | Práce a dodávky PSV |  |  |  | 0 | [5 empty] | 0 |  | 531.0345 |  | 0 | 2 | D | 0 |  |  |  | ROZPOCET | [6 empty] | 0
| D | 711 | Izolace proti vodě, vlhkosti a plynům |  |  |  | 0 | [5 empty] | 0 |  | 0.77624 |  | 0 | 2 | D | 1 |  |  |  | ROZPOCET | [6 empty] | 0
183 | K | 711111001 | Provedení izolace proti zemní vlhkosti natěradly a tmely za studena na ploše vodorovné V nátěrem penetračním | m2 | 968.36 |  | 0 | CS ÚRS 2017 01 |  |  | základní |  | 0 | 0 | 0 | 0 | 0 | 16 | K | 2 |  |  |  | ROZPOCET | 0 | 0 | 0 | 0 | 0 | 1 | 0 | 16 | -776696695
| PSC |  | Poznámka k souboru cen: 1. Izolace plochy jednotlivě do 10 m2 se oceňují skladebně cenou příslušné izolace a cenou 711 19-9095 Příplatek za plochu do 10 m2. | [15 empty] | PSC | 2
| VV |  | "skladba Po 1 | [15 empty] | VV | 2 | 1 | True | 0 | ROZPOCET
| VV |  | "1.NP | [15 empty] | VV | 2 | 1 | True | 0 | ROZPOCET
| VV |  | "1.NP | [15 empty] | VV | 2 | 1 | True | 0 | ROZPOCET
| VV |  | 3,42 "m 1.35 Úklid |  | 3.42 | [13 empty] | VV | 2 | 2 | True | 0 | ROZPOCET
| VV |  | 5,18 "m 1.36 Předsíň muži |  | 5.18 | [13 empty] | VV | 2 | 2 | True | 0 | ROZPOCET
| VV |  | 10,64 "m 1.37 WC muži |  | 10.64 | [13 empty] | VV | 2 | 2 | True | 0 | ROZPOCET
| VV |  | 5,39 "m 1.38 WC ZTP |  | 5.39 | [13 empty] | VV | 2 | 2 | True | 0 | ROZPOCET
| VV |  | 7,92 "m 1.39 Sklad kavárna 2 |  | 7.92 | [13 empty] | VV | 2 | 2 | True | 0 | ROZPOCET
| VV |  | Mezisoučet Po 1 |  | 32.55 | [13 empty] | VV | 2 | 3 | True | 0 | ROZPOCET
| VV |  | "skladba Po 1, 2 | [15 empty] | VV | 2 | 1 | True | 0 | ROZPOCET
| VV |  | "1.NP | [15 empty] | VV | 2 | 1 | True | 0 | ROZPOCET
| VV |  | 116,96 "m 1.31 Chodba |  | 116.96 | [13 empty] | VV | 2 | 2 | True | 0 | ROZPOCET
| VV |  | 53,39 "m 1.32 Kavárna 2 |  | 53.39 | [13 empty] | VV | 2 | 2 | True | 0 | ROZPOCET
| VV |  | Mezisoučet Po 1, 2 |  | 170.35 | [13 empty] | VV | 2 | 3 | True | 0 | ROZPOCET
| VV |  | "skladba Po 2 | [15 empty] | VV | 2 | 1 | True | 0 | ROZPOCET
| VV |  | "1.NP | [15 empty] | VV | 2 | 1 | True | 0 | ROZPOCET
| VV |  | 8,28 "m 1.19 Schodiště |  | 8.28 | [13 empty] | VV | 2 | 2 | True | 0 | ROZPOCET
| VV |  | 6,04 "m 1.22 Sklad |  | 6.04 | [13 empty] | VV | 2 | 2 | True | 0 | ROZPOCET
| VV |  | 57,52 "m 1.23 Sklad |  | 57.52 | [13 empty] | VV | 2 | 2 | True | 0 | ROZPOCET
| VV |  | 33,67 "m 1.24 Chodba neveřejná |  | 33.67 | [13 empty] | VV | 2 | 2 | True | 0 | ROZPOCET
| VV |  | Mezisoučet Po 2 |  | 105.51 | [13 empty] | VV | 2 | 3 | True | 0 | ROZPOCET
| VV |  | "skladba Po 3 | [15 empty] | VV | 2 | 1 | True | 0 | ROZPOCET
| VV |  | 3,29 "m 1.27 Zázemí účinkující |  | 3.29 | [13 empty] | VV | 2 | 2 | True | 0 | ROZPOCET
| VV |  | 5,61 "m 1.28 Hygienická kabina |  | 5.61 | [13 empty] | VV | 2 | 2 | True | 0 | ROZPOCET
| VV |  | 2,16 "m 1.29 WC |  | 2.16 | [13 empty] | VV | 2 | 2 | True | 0 | ROZPOCET
| VV |  | 2,2 "m 1.30 WC |  | 2.2 | [13 empty] | VV | 2 | 2 | True | 0 | ROZPOCET
| VV |  | 5,22 "m 1.33 Předsíň ženy |  | 5.22 | [13 empty] | VV | 2 | 2 | True | 0 | ROZPOCET
| VV |  | 18,31 "m 1.34 Wc ženy |  | 18.31 | [13 empty] | VV | 2 | 2 | True | 0 | ROZPOCET
| VV |  | Mezisoučet Po 3 |  | 36.79 | [13 empty] | VV | 2 | 3 | True | 0 | ROZPOCET
| VV |  | "skladba Po 4 | [15 empty] | VV | 2 | 1 | True | 0 | ROZPOCET
| VV |  | "1.NP | [15 empty] | VV | 2 | 1 | True | 0 | ROZPOCET
| VV |  | 13,92 "m 1.25 Šatna 2 |  | 13.92 | [13 empty] | VV | 2 | 2 | True | 0 | ROZPOCET
| VV |  | 14,21 "m 1.26 Šatna 1 |  | 14.21 | [13 empty] | VV | 2 | 2 | True | 0 | ROZPOCET
| VV |  | 11,43 "m 1.40 Zádveří sálu |  | 11.43 | [13 empty] | VV | 2 | 2 | True | 0 | ROZPOCET
| VV |  | 37,1 "m 1.41A Přízemí sálu |  | 37.1 | [13 empty] | VV | 2 | 2 | True | 0 | ROZPOCET
| VV |  | Mezisoučet Po 4 |  | 76.66 | [13 empty] | VV | 2 | 3 | True | 0 | ROZPOCET
| VV |  | "skladba Po 5 | [15 empty] | VV | 2 | 1 | True | 0 | ROZPOCET
| VV |  | "1.NP | [15 empty] | VV | 2 | 1 | True | 0 | ROZPOCET
| VV |  | 54,71 "m 1.06 Chodba |  | 54.71 | [13 empty] | VV | 2 | 2 | True | 0 | ROZPOCET
| VV |  | 100,23 "m 1.07 Kavárna 1 |  | 100.23 | [13 empty] | VV | 2 | 2 | True | 0 | ROZPOCET
| VV |  | 11,83 "m 1.08 Bar |  | 11.83 | [13 empty] | VV | 2 | 2 | True | 0 | ROZPOCET
| VV |  | 10,11 "m 1.09 Zázemí baru |  | 10.11 | [13 empty] | VV | 2 | 2 | True | 0 | ROZPOCET
| VV |  | 7,58 "m 1.10 Předsíň WC |  | 7.58 | [13 empty] | VV | 2 | 2 | True | 0 | ROZPOCET
| VV |  | 4,52 "m 1.11 WC ZTP |  | 4.52 | [13 empty] | VV | 2 | 2 | True | 0 | ROZPOCET
| VV |  | 4,21 "m 1.12 Předsíň muži |  | 4.21 | [13 empty] | VV | 2 | 2 | True | 0 | ROZPOCET
| VV |  | 8,76 "m 1.13 WC muži |  | 8.76 | [13 empty] | VV | 2 | 2 | True | 0 | ROZPOCET
| VV |  | 2,03 "m 1.14 Úklid |  | 2.03 | [13 empty] | VV | 2 | 2 | True | 0 | ROZPOCET
| VV |  | 6,9 "m 1.15 Přesíň ženy |  | 6.9 | [13 empty] | VV | 2 | 2 | True | 0 | ROZPOCET
| VV |  | 11,23 "m 1.16 WC ženy |  | 11.23 | [13 empty] | VV | 2 | 2 | True | 0 | ROZPOCET
| VV |  | 11,3 "m 1.18 Lodžie |  | 11.3 | [13 empty] | VV | 2 | 2 | True | 0 | ROZPOCET
| VV |  | 2,33 "m 1.20 Předsíň WC personál |  | 2.33 | [13 empty] | VV | 2 | 2 | True | 0 | ROZPOCET
| VV |  | 1,66 "m 1.21 WC personál |  | 1.66 | [13 empty] | VV | 2 | 2 | True | 0 | ROZPOCET
| VV |  | Mezisoučet Po 5 |  | 237.4 | [13 empty] | VV | 2 | 3 | True | 0 | ROZPOCET
| VV |  | "skladba Po 6 | [15 empty] | VV | 2 | 1 | True | 0 | ROZPOCET
| VV |  | "1.NP | [15 empty] | VV | 2 | 1 | True | 0 | ROZPOCET
| VV |  | 14,85 "m 1.01 Zádveří |  | 14.85 | [13 empty] | VV | 2 | 2 | True | 0 | ROZPOCET
| VV |  | 151,82 "m 1.02 Foyer |  | 151.82 | [13 empty] | VV | 2 | 2 | True | 0 | ROZPOCET
| VV |  | 27,87 "m 1.03 Šatna |  | 27.87 | [13 empty] | VV | 2 | 2 | True | 0 | ROZPOCET
| VV |  | 4,51 "m 1.04 Centrální ovlávání |  | 4.51 | [13 empty] | VV | 2 | 2 | True | 0 | ROZPOCET
| VV |  | 4,78 "m 1.05 Pokladna |  | 4.78 | [13 empty] | VV | 2 | 2 | True | 0 | ROZPOCET
| VV |  | Mezisoučet Po 6 |  | 203.83 | [13 empty] | VV | 2 | 3 | True | 0 | ROZPOCET
| VV |  | "skladba Po 9 | [15 empty] | VV | 2 | 1 | True | 0 | ROZPOCET
| VV |  | "2.NP | [15 empty] | VV | 2 | 1 | True | 0 | ROZPOCET
| VV |  | 10,46 "m 2.03 Chodba |  | 10.46 | [13 empty] | VV | 2 | 2 | True | 0 | ROZPOCET
| VV |  | 4,47 "m 2.04 Tlumočnická kabina |  | 4.47 | [13 empty] | VV | 2 | 2 | True | 0 | ROZPOCET
| VV |  | 4,47 "m 2.05 Tlumočnická kabina |  | 4.47 | [13 empty] | VV | 2 | 2 | True | 0 | ROZPOCET
| VV |  | 22,91 "m 2.06 Promítárna/velín |  | 22.91 | [13 empty] | VV | 2 | 2 | True | 0 | ROZPOCET
| VV |  | 11,18 "m 2.07 RACK |  | 11.18 | [13 empty] | VV | 2 | 2 | True | 0 | ROZPOCET
| VV |  | Mezisoučet Po 9 |  | 53.49 | [13 empty] | VV | 2 | 3 | True | 0 | ROZPOCET
| VV |  | "skladba Po 10 | [15 empty] | VV | 2 | 1 | True | 0 | ROZPOCET
| VV |  | "1.NP | [15 empty] | VV | 2 | 1 | True | 0 | ROZPOCET
| VV |  | 9,93 "m 1.44 Rozvodna RPO |  | 9.93 | [13 empty] | VV | 2 | 2 | True | 0 | ROZPOCET
| VV |  | Mezisoučet Po 10 |  | 9.93 | [13 empty] | VV | 2 | 3 | True | 0 | ROZPOCET
| VV |  | "skladba Po 11 | [15 empty] | VV | 2 | 1 | True | 0 | ROZPOCET
| VV |  | "1.PP | [15 empty] | VV | 2 | 1 | True | 0 | ROZPOCET
| VV |  | 12,45 "m 0.05 Sklad |  | 12.45 | [13 empty] | VV | 2 | 2 | True | 0 | ROZPOCET
| VV |  | 6,62 "m 0.07 Rozvaděče EI. |  | 6.62 | [13 empty] | VV | 2 | 2 | True | 0 | ROZPOCET
| VV |  | 22,78 "m 0.09 Strojovna SOZ |  | 22.78 | [13 empty] | VV | 2 | 2 | True | 0 | ROZPOCET
| VV |  | Mezisoučet Po 11 |  | 41.85 | [13 empty] | VV | 2 | 3 | True | 0 | ROZPOCET
| VV |  | Součet |  | 968.36 | [13 empty] | VV | 2 | 4 | True | 1 | ROZPOCET
184 | M | 111631500 | lak asfaltový penetrační (MJ t) bal 9 kg | t | 0.291 |  | 0 | CS ÚRS 2017 01 |  |  | základní |  | 0 | 1 | 0.291 | 0 | 0 | 32 | M | 2 |  |  |  | ROZPOCET | 0 | 0 | 0 | 0 | 0 | 1 | 0 | 16 | -1662087317
| VV |  | 968,36*0,0003 'Přepočtené koeficientem množství |  | 0.291 | [13 empty] | VV | 2 | 2 | False | 1 | ROZPOCET
185 | K | 711141559 | Provedení izolace proti zemní vlhkosti pásy přitavením NAIP na ploše vodorovné V | m2 | 1213.11 |  | 0 | CS ÚRS 2017 01 |  |  | základní |  | 0 | 0.0004 | 0.48524 | 0 | 0 | 16 | K | 2 |  |  |  | ROZPOCET | 0 | 0 | 0 | 0 | 0 | 1 | 0 | 16 | -1824165048
| PSC |  | Poznámka k souboru cen: 1. Izolace plochy jednotlivě do 10 m2 se oceňují skladebně cenou příslušné izolace a cenou 711 19-9097 Příplatek za plochu do 10 m2. | [15 empty] | PSC | 2
| VV |  | "skladba Po 1 | [15 empty] | VV | 2 | 1 | True | 0 | ROZPOCET
| VV |  | "2x asf. izol. pás | [15 empty] | VV | 2 | 1 | True | 0 | ROZPOCET
| VV |  | "1.NP | [15 empty] | VV | 2 | 1 | True | 0 | ROZPOCET
| VV |  | (3,42*2) "m 1.35 Úklid |  | 6.84 | [13 empty] | VV | 2 | 2 | True | 0 | ROZPOCET
| VV |  | (5,18*2) "m 1.36 Předsíň muži |  | 10.36 | [13 empty] | VV | 2 | 2 | True | 0 | ROZPOCET
| VV |  | (10,64*2) "m 1.37 WC muži |  | 21.28 | [13 empty] | VV | 2 | 2 | True | 0 | ROZPOCET
| VV |  | (5,39*2) "m 1.38 WC ZTP |  | 10.78 | [13 empty] | VV | 2 | 2 | True | 0 | ROZPOCET
| VV |  | (7,92*2) "m 1.39 Sklad kavárna 2 |  | 15.84 | [13 empty] | VV | 2 | 2 | True | 0 | ROZPOCET
| VV |  | Mezisoučet Po 1 |  | 65.1 | [13 empty] | VV | 2 | 3 | True | 0 | ROZPOCET
| VV |  | "skladba Po 1, 2 | [15 empty] | VV | 2 | 1 | True | 0 | ROZPOCET
| VV |  | "2x asf. izol. pás | [15 empty] | VV | 2 | 1 | True | 0 | ROZPOCET
| VV |  | "1.NP | [15 empty] | VV | 2 | 1 | True | 0 | ROZPOCET
| VV |  | (116,96*2) "m 1.31 Chodba |  | 233.92 | [13 empty] | VV | 2 | 2 | True | 0 | ROZPOCET
| VV |  | (53,39*2) "m 1.32 Kavárna 2 |  | 106.78 | [13 empty] | VV | 2 | 2 | True | 0 | ROZPOCET
| VV |  | Mezisoučet Po 1, 2 |  | 340.7 | [13 empty] | VV | 2 | 3 | True | 0 | ROZPOCET
| VV |  | "skladba Po 2 | [15 empty] | VV | 2 | 1 | True | 0 | ROZPOCET
| VV |  | "asf. izol. pás | [15 empty] | VV | 2 | 1 | True | 0 | ROZPOCET
| VV |  | "1.NP | [15 empty] | VV | 2 | 1 | True | 0 | ROZPOCET
| VV |  | 8,28 "m 1.19 Schodiště |  | 8.28 | [13 empty] | VV | 2 | 2 | True | 0 | ROZPOCET
| VV |  | 6,04 "m 1.22 Sklad |  | 6.04 | [13 empty] | VV | 2 | 2 | True | 0 | ROZPOCET
| VV |  | 57,52 "m 1.23 Sklad |  | 57.52 | [13 empty] | VV | 2 | 2 | True | 0 | ROZPOCET
| VV |  | 33,67 "m 1.24 Chodba neveřejná |  | 33.67 | [13 empty] | VV | 2 | 2 | True | 0 | ROZPOCET
| VV |  | Mezisoučet Po 2 |  | 105.51 | [13 empty] | VV | 2 | 3 | True | 0 | ROZPOCET
| VV |  | "skladba Po 3 | [15 empty] | VV | 2 | 1 | True | 0 | ROZPOCET
| VV |  | "asf. izol. pás | [15 empty] | VV | 2 | 1 | True | 0 | ROZPOCET
| VV |  | "1.NP | [15 empty] | VV | 2 | 1 | True | 0 | ROZPOCET
| VV |  | 3,29 "m 1.27 Zázemí účinkující |  | 3.29 | [13 empty] | VV | 2 | 2 | True | 0 | ROZPOCET
| VV |  | 5,61 "m 1.28 Hygienická kabina |  | 5.61 | [13 empty] | VV | 2 | 2 | True | 0 | ROZPOCET
| VV |  | 2,16 "m 1.29 WC |  | 2.16 | [13 empty] | VV | 2 | 2 | True | 0 | ROZPOCET
| VV |  | 2,2 "m 1.30 WC |  | 2.2 | [13 empty] | VV | 2 | 2 | True | 0 | ROZPOCET
| VV |  | 5,22 "m 1.33 Předsíň ženy |  | 5.22 | [13 empty] | VV | 2 | 2 | True | 0 | ROZPOCET
| VV |  | 18,31 "m 1.34 Wc ženy |  | 18.31 | [13 empty] | VV | 2 | 2 | True | 0 | ROZPOCET
| VV |  | Mezisoučet Po 3 |  | 36.79 | [13 empty] | VV | 2 | 3 | True | 0 | ROZPOCET
| VV |  | "skladba Po 4 | [15 empty] | VV | 2 | 1 | True | 0 | ROZPOCET
| VV |  | "asf. izol. pás | [15 empty] | VV | 2 | 1 | True | 0 | ROZPOCET
| VV |  | "1.NP | [15 empty] | VV | 2 | 1 | True | 0 | ROZPOCET
| VV |  | 13,92 "m 1.25 Šatna 2 |  | 13.92 | [13 empty] | VV | 2 | 2 | True | 0 | ROZPOCET
| VV |  | 14,21 "m 1.26 Šatna 1 |  | 14.21 | [13 empty] | VV | 2 | 2 | True | 0 | ROZPOCET
| VV |  | 11,43 "m 1.40 Zádveří sálu |  | 11.43 | [13 empty] | VV | 2 | 2 | True | 0 | ROZPOCET
| VV |  | 37,1 "m 1.41A Přízemí sálu |  | 37.1 | [13 empty] | VV | 2 | 2 | True | 0 | ROZPOCET
| VV |  | Mezisoučet Po 4 |  | 76.66 | [13 empty] | VV | 2 | 3 | True | 0 | ROZPOCET
| VV |  | "skladba Po 5 | [15 empty] | VV | 2 | 1 | True | 0 | ROZPOCET
| VV |  | "asf. izol. pás | [15 empty] | VV | 2 | 1 | True | 0 | ROZPOCET
| VV |  | "1.NP | [15 empty] | VV | 2 | 1 | True | 0 | ROZPOCET
| VV |  | 54,71 "m 1.06 Chodba |  | 54.71 | [13 empty] | VV | 2 | 2 | True | 0 | ROZPOCET
| VV |  | 100,23 "m 1.07 Kavárna 1 |  | 100.23 | [13 empty] | VV | 2 | 2 | True | 0 | ROZPOCET
| VV |  | 11,83 "m 1.08 Bar |  | 11.83 | [13 empty] | VV | 2 | 2 | True | 0 | ROZPOCET
| VV |  | 10,11 "m 1.09 Zázemí baru |  | 10.11 | [13 empty] | VV | 2 | 2 | True | 0 | ROZPOCET
| VV |  | 7,58 "m 1.10 Předsíň WC |  | 7.58 | [13 empty] | VV | 2 | 2 | True | 0 | ROZPOCET
| VV |  | 4,52 "m 1.11 WC ZTP |  | 4.52 | [13 empty] | VV | 2 | 2 | True | 0 | ROZPOCET
| VV |  | 4,21 "m 1.12 Předsíň muži |  | 4.21 | [13 empty] | VV | 2 | 2 | True | 0 | ROZPOCET
| VV |  | 8,76 "m 1.13 WC muži |  | 8.76 | [13 empty] | VV | 2 | 2 | True | 0 | ROZPOCET
| VV |  | 2,03 "m 1.14 Úklid |  | 2.03 | [13 empty] | VV | 2 | 2 | True | 0 | ROZPOCET
| VV |  | 6,9 "m 1.15 Přesíň ženy |  | 6.9 | [13 empty] | VV | 2 | 2 | True | 0 | ROZPOCET
| VV |  | 11,23 "m 1.16 WC ženy |  | 11.23 | [13 empty] | VV | 2 | 2 | True | 0 | ROZPOCET
| VV |  | 11,3 "m 1.18 Lodžie |  | 11.3 | [13 empty] | VV | 2 | 2 | True | 0 | ROZPOCET
| VV |  | 2,33 "m 1.20 Předsíň WC personál |  | 2.33 | [13 empty] | VV | 2 | 2 | True | 0 | ROZPOCET
| VV |  | 1,66 "m 1.21 WC personál |  | 1.66 | [13 empty] | VV | 2 | 2 | True | 0 | ROZPOCET
| VV |  | Mezisoučet Po 5 |  | 237.4 | [13 empty] | VV | 2 | 3 | True | 0 | ROZPOCET
| VV |  | "skladba Po 6 | [15 empty] | VV | 2 | 1 | True | 0 | ROZPOCET
| VV |  | "asf. izol. pás | [15 empty] | VV | 2 | 1 | True | 0 | ROZPOCET
| VV |  | "1.NP | [15 empty] | VV | 2 | 1 | True | 0 | ROZPOCET
| VV |  | 14,85 "m 1.01 Zádveří |  | 14.85 | [13 empty] | VV | 2 | 2 | True | 0 | ROZPOCET
| VV |  | 151,82 "m 1.02 Foyer |  | 151.82 | [13 empty] | VV | 2 | 2 | True | 0 | ROZPOCET
| VV |  | 27,87 "m 1.03 Šatna |  | 27.87 | [13 empty] | VV | 2 | 2 | True | 0 | ROZPOCET
| VV |  | 4,51 "m 1.04 Centrální ovlávání |  | 4.51 | [13 empty] | VV | 2 | 2 | True | 0 | ROZPOCET
| VV |  | 4,78 "m 1.05 Pokladna |  | 4.78 | [13 empty] | VV | 2 | 2 | True | 0 | ROZPOCET
| VV |  | Mezisoučet Po 6 |  | 203.83 | [13 empty] | VV | 2 | 3 | True | 0 | ROZPOCET
| VV |  | "skladba Po 9 | [15 empty] | VV | 2 | 1 | True | 0 | ROZPOCET
| VV |  | "asf. izol. pás | [15 empty] | VV | 2 | 1 | True | 0 | ROZPOCET
| VV |  | "2.NP | [15 empty] | VV | 2 | 1 | True | 0 | ROZPOCET
| VV |  | 10,46 "m 2.03 Chodba |  | 10.46 | [13 empty] | VV | 2 | 2 | True | 0 | ROZPOCET
| VV |  | 4,47 "m 2.04 Tlumočnická kabina |  | 4.47 | [13 empty] | VV | 2 | 2 | True | 0 | ROZPOCET
| VV |  | 4,47 "m 2.05 Tlumočnická kabina |  | 4.47 | [13 empty] | VV | 2 | 2 | True | 0 | ROZPOCET
| VV |  | 22,91 "m 2.06 Promítárna/velín |  | 22.91 | [13 empty] | VV | 2 | 2 | True | 0 | ROZPOCET
| VV |  | 11,18 "m 2.07 RACK |  | 11.18 | [13 empty] | VV | 2 | 2 | True | 0 | ROZPOCET
| VV |  | Mezisoučet Po 9 |  | 53.49 | [13 empty] | VV | 2 | 3 | True | 0 | ROZPOCET
| VV |  | "skladba Po 10 | [15 empty] | VV | 2 | 1 | True | 0 | ROZPOCET
| VV |  | "asf. izol. pás | [15 empty] | VV | 2 | 1 | True | 0 | ROZPOCET
| VV |  | "1.NP | [15 empty] | VV | 2 | 1 | True | 0 | ROZPOCET
| VV |  | 9,93 "m 1.44 Rozvodna RPO |  | 9.93 | [13 empty] | VV | 2 | 2 | True | 0 | ROZPOCET
| VV |  | Mezisoučet Po 10 |  | 9.93 | [13 empty] | VV | 2 | 3 | True | 0 | ROZPOCET
| VV |  | "skladba Po 11 | [15 empty] | VV | 2 | 1 | True | 0 | ROZPOCET
| VV |  | "2x asf. izol. pás | [15 empty] | VV | 2 | 1 | True | 0 | ROZPOCET
| VV |  | "1.PP | [15 empty] | VV | 2 | 1 | True | 0 | ROZPOCET
| VV |  | (12,45*2) "m 0.05 Sklad |  | 24.9 | [13 empty] | VV | 2 | 2 | True | 0 | ROZPOCET
| VV |  | (6,62*2) "m 0.07 Rozvaděče EI. |  | 13.24 | [13 empty] | VV | 2 | 2 | True | 0 | ROZPOCET
| VV |  | (22,78*2) "m 0.09 Strojovna SOZ |  | 45.56 | [13 empty] | VV | 2 | 2 | True | 0 | ROZPOCET
| VV |  | Mezisoučet Po 11 |  | 83.7 | [13 empty] | VV | 2 | 3 | True | 0 | ROZPOCET
| VV |  | Součet |  | 1213.11 | [13 empty] | VV | 2 | 4 | True | 1 | ROZPOCET
186 | M | 1010151880 | Hydroizolace Asfaltové pásy Parozábrany Hydroizolační asfaltový pás GLASTEK 40 SPECIAL MINERAL | m2 | 1395.077 |  | 0 |  |  |  | základní |  | 0 | 0 | 0 | 0 | 0 | 32 | M | 2 |  |  |  | ROZPOCET | 0 | 0 | 0 | 0 | 0 | 1 | 0 | 16 | -288429325
| VV |  | 1213,11*1,15 'Přepočtené koeficientem množství |  | 1395.077 | [13 empty] | VV | 2 | 2 | False | 1 | ROZPOCET
187 | K | 998711101 | Přesun hmot pro izolace proti vodě, vlhkosti a plynům stanovený z hmotnosti přesunovaného materiálu vodorovná dopravní vzdálenost do 50 m v objektech výšky do 6 m | t | 0.776 |  | 0 | CS ÚRS 2017 01 |  |  | základní |  | 0 | 0 | 0 | 0 | 0 | 16 | K | 2 |  |  |  | ROZPOCET | 0 | 0 | 0 | 0 | 0 | 1 | 0 | 16 | -246760033
| PSC |  | Poznámka k souboru cen: 1. Ceny pro přesun hmot stanovený z hmotnosti přesunovaného materiálu se používají tehdy, pokud je možné určit hmotnost za celý stavební díl. Do této hmotnosti se započítává i hmotnost materiálů oceňovaných ve specifikaci. 2. Pokud nelze jednoznačně stanovit hmotnost přesunovaných materiálů, lze pro výpočet přesunu hmot použít orientačně procentní sazbu. Touto sazbou se vynásobí rozpočtové náklady za celý stavební díl včetně nákladů na materiál ve specifikacích. 3. Příplatek k cenám -1181 pro přesun prováděný bez použití mechanizace, tj. za ztížených podmínek, lze použít pouze pro hmotnost materiálu, která se tímto způsobem skutečně přemísťuje. | [15 empty] | PSC | 2
| D | 712 | Povlakové krytiny |  |  |  | 0 | [5 empty] | 0 |  | 1.1507 |  | 0 | 2 | D | 1 |  |  |  | ROZPOCET | [6 empty] | 0
188 | K | 712311101 | Provedení povlakové krytiny střech plochých do 10 st. natěradly a tmely za studena nátěrem lakem penetračním nebo asfaltovým | m2 | 606.505 |  | 0 | CS ÚRS 2017 01 |  |  | základní |  | 0 | 0 | 0 | 0 | 0 | 16 | K | 2 |  |  |  | ROZPOCET | 0 | 0 | 0 | 0 | 0 | 1 | 0 | 16 | -856698684
| PSC |  | Poznámka k souboru cen: 1. Povlakové krytiny střech jednotlivě do 10 m2 se oceňují skladebně cenou příslušné izolace a cenou 712 39-9095 Příplatek za plochu do 10 m2. | [15 empty] | PSC | 2
| VV |  | "skladba S1 | [15 empty] | VV | 2 | 1 | True | 0 | ROZPOCET
| VV |  | "střecha víceúčelový sál | [15 empty] | VV | 2 | 1 | True | 0 | ROZPOCET
| VV |  | 500 "plocha |  | 500 | [13 empty] | VV | 2 | 2 | True | 0 | ROZPOCET
| VV |  | (15,885+24,995+18,76+11,35+15,4)*0,25 "obvod |  | 21.598 | [13 empty] | VV | 2 | 2 | True | 0 | ROZPOCET
| VV |  | Mezisoučet S1 |  | 521.598 | [13 empty] | VV | 2 | 3 | True | 0 | ROZPOCET
| VV |  | "skladba S4 | [15 empty] | VV | 2 | 1 | True | 0 | ROZPOCET
| VV |  | "plochá střecha nad původním stropem (1.NP chodba mezi sály) | [15 empty] | VV | 2 | 1 | True | 0 | ROZPOCET
| VV |  | (10,4*3,1) "plocha |  | 32.24 | [13 empty] | VV | 2 | 2 | True | 0 | ROZPOCET
| VV |  | (10,4*2)*0,2 "obvod |  | 4.16 | [13 empty] | VV | 2 | 2 | True | 0 | ROZPOCET
| VV |  | Mezisoučet S4 |  | 36.4 | [13 empty] | VV | 2 | 3 | True | 0 | ROZPOCET
| VV |  | "skladba S5 | [15 empty] | VV | 2 | 1 | True | 0 | ROZPOCET
| VV |  | "plochá střecha nad CHÚC (1.PP-1.NP; chodba, stáv. schodiště) | [15 empty] | VV | 2 | 1 | True | 0 | ROZPOCET
| VV |  | (11,93*3,3) "plocha |  | 39.369 | [13 empty] | VV | 2 | 2 | True | 0 | ROZPOCET
| VV |  | (11,93*2+3,3*2)*0,3 "obvod |  | 9.138 | [13 empty] | VV | 2 | 2 | True | 0 | ROZPOCET
| VV |  | Mezisoučet S5 |  | 48.507 | [13 empty] | VV | 2 | 3 | True | 0 | ROZPOCET
| VV |  | Součet |  | 606.505 | [13 empty] | VV | 2 | 4 | True | 1 | ROZPOCET
189 | M | 111631500 | lak asfaltový penetrační (MJ t) bal 9 kg | t | 0.182 |  | 0 | CS ÚRS 2017 01 |  |  | základní |  | 0 | 1 | 0.182 | 0 | 0 | 32 | M | 2 |  |  |  | ROZPOCET | 0 | 0 | 0 | 0 | 0 | 1 | 0 | 16 | 5993546
| VV |  | 606,505*0,0003 'Přepočtené koeficientem množství |  | 0.182 | [13 empty] | VV | 2 | 2 | False | 1 | ROZPOCET
190 | K | 712341559 | Provedení povlakové krytiny střech plochých do 10 st. pásy přitavením NAIP v plné ploše | m2 | 606.505 |  | 0 | CS ÚRS 2017 01 |  |  | základní |  | 0 | 0.00088 | 0.53372 | 0 | 0 | 16 | K | 2 |  |  |  | ROZPOCET | 0 | 0 | 0 | 0 | 0 | 1 | 0 | 16 | 280364666
| PSC |  | Poznámka k souboru cen: 1. Povlakové krytiny střech jednotlivě do 10 m2 se oceňují skladebně cenou příslušné izolace a cenou 712 39-9097 Příplatek za plochu do 10 m2. | [15 empty] | PSC | 2
| VV |  | "skladba S1 | [15 empty] | VV | 2 | 1 | True | 0 | ROZPOCET
| VV |  | "střecha víceúčelový sál | [15 empty] | VV | 2 | 1 | True | 0 | ROZPOCET
| VV |  | 500 "plocha |  | 500 | [13 empty] | VV | 2 | 2 | True | 0 | ROZPOCET
| VV |  | (15,885+24,995+18,76+11,35+15,4)*0,25 "obvod |  | 21.598 | [13 empty] | VV | 2 | 2 | True | 0 | ROZPOCET
| VV |  | Mezisoučet S1 |  | 521.598 | [13 empty] | VV | 2 | 3 | True | 0 | ROZPOCET
| VV |  | "skladba S4 | [15 empty] | VV | 2 | 1 | True | 0 | ROZPOCET
| VV |  | "plochá střecha nad původním stropem (1.NP chodba mezi sály) | [15 empty] | VV | 2 | 1 | True | 0 | ROZPOCET
| VV |  | (10,4*3,1) "plocha |  | 32.24 | [13 empty] | VV | 2 | 2 | True | 0 | ROZPOCET
| VV |  | (10,4*2)*0,2 "obvod |  | 4.16 | [13 empty] | VV | 2 | 2 | True | 0 | ROZPOCET
| VV |  | Mezisoučet S4 |  | 36.4 | [13 empty] | VV | 2 | 3 | True | 0 | ROZPOCET
| VV |  | "skladba S5 | [15 empty] | VV | 2 | 1 | True | 0 | ROZPOCET
| VV |  | "plochá střecha nad CHÚC (1.PP-1.NP; chodba, stáv. schodiště) | [15 empty] | VV | 2 | 1 | True | 0 | ROZPOCET
| VV |  | (11,93*3,3) "plocha |  | 39.369 | [13 empty] | VV | 2 | 2 | True | 0 | ROZPOCET
| VV |  | (11,93*2+3,3*2)*0,3 "obvod |  | 9.138 | [13 empty] | VV | 2 | 2 | True | 0 | ROZPOCET
| VV |  | Mezisoučet S5 |  | 48.507 | [13 empty] | VV | 2 | 3 | True | 0 | ROZPOCET
| VV |  | Součet |  | 606.505 | [13 empty] | VV | 2 | 4 | True | 1 | ROZPOCET
191 | M | 1010151880 | Hydroizolace Asfaltové pásy Parozábrany Hydroizolační asfaltový pás GLASTEK 40 SPECIAL MINERAL | m2 | 697.481 |  | 0 |  |  |  | základní |  | 0 | 0 | 0 | 0 | 0 | 32 | M | 2 |  |  |  | ROZPOCET | 0 | 0 | 0 | 0 | 0 | 1 | 0 | 16 | -26283400
| VV |  | 606,505*1,15 'Přepočtené koeficientem množství |  | 697.481 | [13 empty] | VV | 2 | 2 | False | 1 | ROZPOCET
192 | K | 712331111 | Provedení povlakové krytiny střech plochých do 10 st. pásy na sucho podkladní samolepící asfaltový pás | m2 | 748.353 |  | 0 | CS ÚRS 2017 01 |  |  | základní |  | 0 | 0 | 0 | 0 | 0 | 16 | K | 2 |  |  |  | ROZPOCET | 0 | 0 | 0 | 0 | 0 | 1 | 0 | 16 | -282222752
| PSC |  | Poznámka k souboru cen: 1. Povlakové krytiny střech jednotlivě do 10 m2 se oceňují skladebně cenou příslušné izolace a cenou 712 39-9096 Příplatek za plochu do 10 m2, a to jen při položení pásů za použití natěradel nebo tmelů za horka. | [15 empty] | PSC | 2
| VV |  | "skladba S2 | [15 empty] | VV | 2 | 1 | True | 0 | ROZPOCET
| VV |  | "1.NP - střecha kavárny 1 a rampy, zádveří | [15 empty] | VV | 2 | 1 | True | 0 | ROZPOCET
| VV |  | 388 "plocha |  | 388 | [13 empty] | VV | 2 | 2 | True | 0 | ROZPOCET
| VV |  | (14,35+12+6+5,1+15,4+18+6,4*2+3,5+9,3+3,7+16,5+15,7+11,8+5,8)*0,18 "obvod |  | 26.991 | [13 empty] | VV | 2 | 2 | True | 0 | ROZPOCET
| VV |  | (7,7*2+8,95)*0,18 "obvod |  | 4.383 | [13 empty] | VV | 2 | 2 | True | 0 | ROZPOCET
| VV |  | Mezisoučet S1 |  | 419.374 | [13 empty] | VV | 2 | 3 | True | 0 | ROZPOCET
| VV |  | "skladba S3 | [15 empty] | VV | 2 | 1 | True | 0 | ROZPOCET
| VV |  | "2. NP administrativa, galerie | [15 empty] | VV | 2 | 1 | True | 0 | ROZPOCET
| VV |  | (15,5*8,95+18,8*9,37) "plocha |  | 314.881 | [13 empty] | VV | 2 | 2 | True | 0 | ROZPOCET
| VV |  | (15,4+0,45+18,8+9,37+34,3)*0,18 |  | 14.098 | [13 empty] | VV | 2 | 2 | True | 0 | ROZPOCET
| VV |  | Mezisoučet S3 |  | 328.979 | [13 empty] | VV | 2 | 3 | True | 0 | ROZPOCET
| VV |  | Součet |  | 748.353 | [13 empty] | VV | 2 | 4 | True | 1 | ROZPOCET
193 | M | 1010501130 | Hydroizolace Asfaltové pásy Parozábrany Samolepicí asfaltový pás DACO KSD parotěsný | m2 | 860.606 |  | 0 |  |  |  | základní |  | 0 | 0 | 0 | 0 | 0 | 32 | M | 2 |  |  |  | ROZPOCET | 0 | 0 | 0 | 0 | 0 | 1 | 0 | 16 | 76675670
| VV |  | 748,353*1,15 'Přepočtené koeficientem množství |  | 860.606 | [13 empty] | VV | 2 | 2 | False | 1 | ROZPOCET
194 | K | 712391172 | Provedení povlakové krytiny střech plochých do 10 st. -ostatní práce provedení vrstvy textilní ochranné | m2 | 1354.858 |  | 0 | CS ÚRS 2017 01 |  |  | základní |  | 0 | 0 | 0 | 0 | 0 | 16 | K | 2 |  |  |  | ROZPOCET | 0 | 0 | 0 | 0 | 0 | 1 | 0 | 16 | 750172758
| PSC |  | Poznámka k souboru cen: 1. Cenami -9095 až -9097 lze oceňovat jen tehdy, nepřesáhne-li součet plochy vodorovné a svislé izolační vrstvy 10 m2. 2. Cenou -9095 až -9097 nelze oceňovat opravy a údržbu povlakové krytiny. | [15 empty] | PSC | 2
| VV |  | "skladba S1 | [15 empty] | VV | 2 | 1 | True | 0 | ROZPOCET
| VV |  | "střecha víceúčelový sál | [15 empty] | VV | 2 | 1 | True | 0 | ROZPOCET
| VV |  | 500 "plocha |  | 500 | [13 empty] | VV | 2 | 2 | True | 0 | ROZPOCET
| VV |  | (15,885+24,995+18,76+11,35+15,4)*0,25 "obvod |  | 21.598 | [13 empty] | VV | 2 | 2 | True | 0 | ROZPOCET
| VV |  | Mezisoučet S1 |  | 521.598 | [13 empty] | VV | 2 | 3 | True | 0 | ROZPOCET
| VV |  | "skladba S2 | [15 empty] | VV | 2 | 1 | True | 0 | ROZPOCET
| VV |  | "1.NP - střecha kavárny 1 a rampy, zádveří | [15 empty] | VV | 2 | 1 | True | 0 | ROZPOCET
| VV |  | 388 "plocha |  | 388 | [13 empty] | VV | 2 | 2 | True | 0 | ROZPOCET
| VV |  | (14,35+12+6+5,1+15,4+18+6,4*2+3,5+9,3+3,7+16,5+15,7+11,8+5,8)*0,18 "obvod |  | 26.991 | [13 empty] | VV | 2 | 2 | True | 0 | ROZPOCET
| VV |  | (7,7*2+8,95)*0,18 "obvod |  | 4.383 | [13 empty] | VV | 2 | 2 | True | 0 | ROZPOCET
| VV |  | Mezisoučet S2 |  | 419.374 | [13 empty] | VV | 2 | 3 | True | 0 | ROZPOCET
| VV |  | "skladba S3 | [15 empty] | VV | 2 | 1 | True | 0 | ROZPOCET
| VV |  | "2. NP administrativa, galerie | [15 empty] | VV | 2 | 1 | True | 0 | ROZPOCET
| VV |  | (15,5*8,95+18,8*9,37) "plocha |  | 314.881 | [13 empty] | VV | 2 | 2 | True | 0 | ROZPOCET
| VV |  | (15,4+0,45+18,8+9,37+34,3)*0,18 |  | 14.098 | [13 empty] | VV | 2 | 2 | True | 0 | ROZPOCET
| VV |  | Mezisoučet S3 |  | 328.979 | [13 empty] | VV | 2 | 3 | True | 0 | ROZPOCET
| VV |  | "skladba S4 | [15 empty] | VV | 2 | 1 | True | 0 | ROZPOCET
| VV |  | "plochá střecha nad původním stropem (1.NP chodba mezi sály) | [15 empty] | VV | 2 | 1 | True | 0 | ROZPOCET
| VV |  | (10,4*3,1) "plocha |  | 32.24 | [13 empty] | VV | 2 | 2 | True | 0 | ROZPOCET
| VV |  | (10,4*2)*0,2 "obvod |  | 4.16 | [13 empty] | VV | 2 | 2 | True | 0 | ROZPOCET
| VV |  | Mezisoučet S4 |  | 36.4 | [13 empty] | VV | 2 | 3 | True | 0 | ROZPOCET
| VV |  | "skladba S5 | [15 empty] | VV | 2 | 1 | True | 0 | ROZPOCET
| VV |  | "plochá střecha nad CHÚC (1.PP-1.NP; chodba, stáv. schodiště) | [15 empty] | VV | 2 | 1 | True | 0 | ROZPOCET
| VV |  | (11,93*3,3) "plocha |  | 39.369 | [13 empty] | VV | 2 | 2 | True | 0 | ROZPOCET
| VV |  | (11,93*2+3,3*2)*0,3 "obvod |  | 9.138 | [13 empty] | VV | 2 | 2 | True | 0 | ROZPOCET
| VV |  | Mezisoučet S5 |  | 48.507 | [13 empty] | VV | 2 | 3 | True | 0 | ROZPOCET
| VV |  | Součet |  | 1354.858 | [13 empty] | VV | 2 | 4 | True | 1 | ROZPOCET
195 | M | 2615261020 | Hydroizolace Hydroizolační fólie Separační textilie FILTEK 200 g/m2 netkaná geotextilie (role/100m2) tavený | m2 | 1558.087 |  | 0 |  |  |  | základní |  | 0 | 0 | 0 | 0 | 0 | 32 | M | 2 |  |  |  | ROZPOCET | 0 | 0 | 0 | 0 | 0 | 1 | 0 | 16 | -182103530
| VV |  | 1354,858*1,15 'Přepočtené koeficientem množství |  | 1558.087 | [13 empty] | VV | 2 | 2 | False | 1 | ROZPOCET
196 | K | 712363001 | Provedení povlakové krytiny střech plochých do 10 st. fólií termoplastickou mPVC (měkčené PVC) rozvinutí a natažení fólie v ploše | m2 | 1354.858 |  | 0 | CS ÚRS 2017 01 |  |  | základní |  | 0 | 0 | 0 | 0 | 0 | 16 | K | 2 |  |  |  | ROZPOCET | 0 | 0 | 0 | 0 | 0 | 1 | 0 | 16 | 238950602
| PSC |  | Poznámka k souboru cen: 1. Povlakové krytiny střech jednotlivě do 10 m2 se oceňují skladebně cenou příslušné izolace a cenou 712 39-9097 Příplatek za plochu do 10 m2. | [15 empty] | PSC | 2
| VV |  | "skladba S1 | [15 empty] | VV | 2 | 1 | True | 0 | ROZPOCET
| VV |  | "střecha víceúčelový sál | [15 empty] | VV | 2 | 1 | True | 0 | ROZPOCET
| VV |  | 500 "plocha |  | 500 | [13 empty] | VV | 2 | 2 | True | 0 | ROZPOCET
| VV |  | (15,885+24,995+18,76+11,35+15,4)*0,25 "obvod |  | 21.598 | [13 empty] | VV | 2 | 2 | True | 0 | ROZPOCET
| VV |  | Mezisoučet S1 |  | 521.598 | [13 empty] | VV | 2 | 3 | True | 0 | ROZPOCET
| VV |  | "skladba S2 | [15 empty] | VV | 2 | 1 | True | 0 | ROZPOCET
| VV |  | "1.NP - střecha kavárny 1 a rampy, zádveří | [15 empty] | VV | 2 | 1 | True | 0 | ROZPOCET
| VV |  | 388 "plocha |  | 388 | [13 empty] | VV | 2 | 2 | True | 0 | ROZPOCET
| VV |  | (14,35+12+6+5,1+15,4+18+6,4*2+3,5+9,3+3,7+16,5+15,7+11,8+5,8)*0,18 "obvod |  | 26.991 | [13 empty] | VV | 2 | 2 | True | 0 | ROZPOCET
| VV |  | (7,7*2+8,95)*0,18 "obvod |  | 4.383 | [13 empty] | VV | 2 | 2 | True | 0 | ROZPOCET
| VV |  | Mezisoučet S2 |  | 419.374 | [13 empty] | VV | 2 | 3 | True | 0 | ROZPOCET
| VV |  | "skladba S3 | [15 empty] | VV | 2 | 1 | True | 0 | ROZPOCET
| VV |  | "2. NP administrativa, galerie | [15 empty] | VV | 2 | 1 | True | 0 | ROZPOCET
| VV |  | (15,5*8,95+18,8*9,37) "plocha |  | 314.881 | [13 empty] | VV | 2 | 2 | True | 0 | ROZPOCET
| VV |  | (15,4+0,45+18,8+9,37+34,3)*0,18 |  | 14.098 | [13 empty] | VV | 2 | 2 | True | 0 | ROZPOCET
| VV |  | Mezisoučet S3 |  | 328.979 | [13 empty] | VV | 2 | 3 | True | 0 | ROZPOCET
| VV |  | "skladba S4 | [15 empty] | VV | 2 | 1 | True | 0 | ROZPOCET
| VV |  | "plochá střecha nad původním stropem (1.NP chodba mezi sály) | [15 empty] | VV | 2 | 1 | True | 0 | ROZPOCET
| VV |  | (10,4*3,1) "plocha |  | 32.24 | [13 empty] | VV | 2 | 2 | True | 0 | ROZPOCET
| VV |  | (10,4*2)*0,2 "obvod |  | 4.16 | [13 empty] | VV | 2 | 2 | True | 0 | ROZPOCET
| VV |  | Mezisoučet S4 |  | 36.4 | [13 empty] | VV | 2 | 3 | True | 0 | ROZPOCET
| VV |  | "skladba S5 | [15 empty] | VV | 2 | 1 | True | 0 | ROZPOCET
| VV |  | "plochá střecha nad CHÚC (1.PP-1.NP; chodba, stáv. schodiště) | [15 empty] | VV | 2 | 1 | True | 0 | ROZPOCET
| VV |  | (11,93*3,3) "plocha |  | 39.369 | [13 empty] | VV | 2 | 2 | True | 0 | ROZPOCET
| VV |  | (11,93*2+3,3*2)*0,3 "obvod |  | 9.138 | [13 empty] | VV | 2 | 2 | True | 0 | ROZPOCET
| VV |  | Mezisoučet S5 |  | 48.507 | [13 empty] | VV | 2 | 3 | True | 0 | ROZPOCET
| VV |  | Součet |  | 1354.858 | [13 empty] | VV | 2 | 4 | True | 1 | ROZPOCET
197 | M | 1015102115 | Hydroizolace Hydroizolační fólie DEKPLAN A ALKORPLAN Fólie ke kotvení Hydroizolační fólie z PVC-PDEKPLAN 76 k mechanickému kotvení 1,8 mm | m2 | 1558.087 |  | 0 |  |  |  | základní |  | 0 | 0 | 0 | 0 | 0 | 32 | M | 2 |  |  |  | ROZPOCET | 0 | 0 | 0 | 0 | 0 | 1 | 0 | 16 | -1022839731
| VV |  | 1354,858*1,15 'Přepočtené koeficientem množství |  | 1558.087 | [13 empty] | VV | 2 | 2 | False | 1 | ROZPOCET
198 | K | 712363002 | Provedení povlakové krytiny střech plochých do 10 st. fólií termoplastickou mPVC (měkčené PVC) vytvoření spoje dvou pásů fólií slepením lepidlem | m | 900.459 |  | 0 | CS ÚRS 2017 01 |  |  | základní |  | 0 | 0 | 0 | 0 | 0 | 16 | K | 2 |  |  |  | ROZPOCET | 0 | 0 | 0 | 0 | 0 | 1 | 0 | 16 | -166517775
| PSC |  | Poznámka k souboru cen: 1. Povlakové krytiny střech jednotlivě do 10 m2 se oceňují skladebně cenou příslušné izolace a cenou 712 39-9097 Příplatek za plochu do 10 m2. | [15 empty] | PSC | 2
| VV |  | "skladba S1 | [15 empty] | VV | 2 | 1 | True | 0 | ROZPOCET
| VV |  | "střecha víceúčelový sál | [15 empty] | VV | 2 | 1 | True | 0 | ROZPOCET
| VV |  | (11,35/1,4)*18,76 "podélné spoje |  | 152.09 | [13 empty] | VV | 2 | 2 | True | 0 | ROZPOCET
| VV |  | (8*1,6) "příčné spoje |  | 12.8 | [13 empty] | VV | 2 | 2 | True | 0 | ROZPOCET
| VV |  | (13,605/1,4)*17,322 "podélné spoje |  | 168.333 | [13 empty] | VV | 2 | 2 | True | 0 | ROZPOCET
| VV |  | (10*1,6) "příčné spoje |  | 16 | [13 empty] | VV | 2 | 2 | True | 0 | ROZPOCET
| VV |  | Mezisoučet S1 |  | 349.223 | [13 empty] | VV | 2 | 3 | True | 0 | ROZPOCET
| VV |  | "skladba S2 | [15 empty] | VV | 2 | 1 | True | 0 | ROZPOCET
| VV |  | "1.NP - střecha kavárny 1 a rampy, zádveří | [15 empty] | VV | 2 | 1 | True | 0 | ROZPOCET
| VV |  | (3,1/1,4)*14,35 "podélné spoje |  | 31.775 | [13 empty] | VV | 2 | 2 | True | 0 | ROZPOCET
| VV |  | (2*1,6) "příčné spoje |  | 3.2 | [13 empty] | VV | 2 | 2 | True | 0 | ROZPOCET
| VV |  | (8,9/1,4)*8,55 "podélné spoje |  | 54.354 | [13 empty] | VV | 2 | 2 | True | 0 | ROZPOCET
| VV |  | (6/1,4)*8,125 "podélné spoje |  | 34.821 | [13 empty] | VV | 2 | 2 | True | 0 | ROZPOCET
| VV |  | (2,5/1,4)*13 "podélné spoje |  | 23.214 | [13 empty] | VV | 2 | 2 | True | 0 | ROZPOCET
| VV |  | (16,5/1,4)*(2,9+4,6)/2 "podélné spoje |  | 44.196 | [13 empty] | VV | 2 | 2 | True | 0 | ROZPOCET
| VV |  | (8,3/1,4)*5,8 "podélné spoje |  | 34.386 | [13 empty] | VV | 2 | 2 | True | 0 | ROZPOCET
| VV |  | (7,7/1,4)*8,95 |  | 49.225 | [13 empty] | VV | 2 | 2 | True | 0 | ROZPOCET
| VV |  | Mezisoučet S2 |  | 275.171 | [13 empty] | VV | 2 | 3 | True | 0 | ROZPOCET
| VV |  | "skladba S3 | [15 empty] | VV | 2 | 1 | True | 0 | ROZPOCET
| VV |  | "2. NP administrativa, galerie | [15 empty] | VV | 2 | 1 | True | 0 | ROZPOCET
| VV |  | (18,8/1,4)*9,37 |  | 125.826 | [13 empty] | VV | 2 | 2 | True | 0 | ROZPOCET
| VV |  | (15,5/1,4)*8,95 |  | 99.089 | [13 empty] | VV | 2 | 2 | True | 0 | ROZPOCET
| VV |  | Mezisoučet S3 |  | 224.915 | [13 empty] | VV | 2 | 3 | True | 0 | ROZPOCET
| VV |  | "skladba S4 | [15 empty] | VV | 2 | 1 | True | 0 | ROZPOCET
| VV |  | "plochá střecha nad původním stropem (1.NP chodba mezi sály) | [15 empty] | VV | 2 | 1 | True | 0 | ROZPOCET
| VV |  | (3,1/1,4)*10,4 |  | 23.029 | [13 empty] | VV | 2 | 2 | True | 0 | ROZPOCET
| VV |  | Mezisoučet S4 |  | 23.029 | [13 empty] | VV | 2 | 3 | True | 0 | ROZPOCET
| VV |  | "skladba S5 | [15 empty] | VV | 2 | 1 | True | 0 | ROZPOCET
| VV |  | "plochá střecha nad CHÚC (1.PP-1.NP; chodba, stáv. schodiště) | [15 empty] | VV | 2 | 1 | True | 0 | ROZPOCET
| VV |  | (3,3/1,4)*11,93 |  | 28.121 | [13 empty] | VV | 2 | 2 | True | 0 | ROZPOCET
| VV |  | Mezisoučet S5 |  | 28.121 | [13 empty] | VV | 2 | 3 | True | 0 | ROZPOCET
| VV |  | Součet |  | 900.459 | [13 empty] | VV | 2 | 4 | True | 1 | ROZPOCET
199 | M | 247446170 | lepidlo vodivé na linoleum (bal. 18 kg) | kg | 45.023 |  | 0 | CS ÚRS 2017 01 |  |  | základní |  | 0 | 0.001 | 0.045023 | 0 | 0 | 32 | M | 2 |  |  |  | ROZPOCET | 0 | 0 | 0 | 0 | 0 | 1 | 0 | 16 | -712057508
| VV |  | 900,459*0,05 'Přepočtené koeficientem množství |  | 45.023 | [13 empty] | VV | 2 | 2 | False | 1 | ROZPOCET
200 | K | 712391176 | Provedení povlakové krytiny střech plochých do 10 st. -ostatní práce připevnění izolace kotvícími terči | kus | 6372.45 |  | 0 | CS ÚRS 2017 01 |  |  | základní |  | 0 | 0 | 0 | 0 | 0 | 16 | K | 2 |  |  |  | ROZPOCET | 0 | 0 | 0 | 0 | 0 | 1 | 0 | 16 | -228052381
| PSC |  | Poznámka k souboru cen: 1. Cenami -9095 až -9097 lze oceňovat jen tehdy, nepřesáhne-li součet plochy vodorovné a svislé izolační vrstvy 10 m2. 2. Cenou -9095 až -9097 nelze oceňovat opravy a údržbu povlakové krytiny. | [15 empty] | PSC | 2
| VV |  | "skladba S1 | [15 empty] | VV | 2 | 1 | True | 0 | ROZPOCET
| VV |  | "střecha víceúčelový sál | [15 empty] | VV | 2 | 1 | True | 0 | ROZPOCET
| VV |  | 500*5 "plocha |  | 2500 | [13 empty] | VV | 2 | 2 | True | 0 | ROZPOCET
| VV |  | Mezisoučet S1 |  | 2500 | [13 empty] | VV | 2 | 3 | True | 0 | ROZPOCET
| VV |  | "skladba S2 | [15 empty] | VV | 2 | 1 | True | 0 | ROZPOCET
| VV |  | "1.NP - střecha kavárny 1 a rampy, zádveří | [15 empty] | VV | 2 | 1 | True | 0 | ROZPOCET
| VV |  | 388*5 "plocha |  | 1940 | [13 empty] | VV | 2 | 2 | True | 0 | ROZPOCET
| VV |  | Mezisoučet S2 |  | 1940 | [13 empty] | VV | 2 | 3 | True | 0 | ROZPOCET
| VV |  | "skladba S3 | [15 empty] | VV | 2 | 1 | True | 0 | ROZPOCET
| VV |  | "2. NP administrativa, galerie | [15 empty] | VV | 2 | 1 | True | 0 | ROZPOCET
| VV |  | (15,5*8,95+18,8*9,37)*5 "plocha |  | 1574.405 | [13 empty] | VV | 2 | 2 | True | 0 | ROZPOCET
| VV |  | Mezisoučet S3 |  | 1574.405 | [13 empty] | VV | 2 | 3 | True | 0 | ROZPOCET
| VV |  | "skladba S4 | [15 empty] | VV | 2 | 1 | True | 0 | ROZPOCET
| VV |  | "plochá střecha nad původním stropem (1.NP chodba mezi sály) | [15 empty] | VV | 2 | 1 | True | 0 | ROZPOCET
| VV |  | (10,4*3,1)*5 "plocha |  | 161.2 | [13 empty] | VV | 2 | 2 | True | 0 | ROZPOCET
| VV |  | Mezisoučet S4 |  | 161.2 | [13 empty] | VV | 2 | 3 | True | 0 | ROZPOCET
| VV |  | "skladba S5 | [15 empty] | VV | 2 | 1 | True | 0 | ROZPOCET
| VV |  | "plochá střecha nad CHÚC (1.PP-1.NP; chodba, stáv. schodiště) | [15 empty] | VV | 2 | 1 | True | 0 | ROZPOCET
| VV |  | (11,93*3,3)*5 "plocha |  | 196.845 | [13 empty] | VV | 2 | 2 | True | 0 | ROZPOCET
| VV |  | Mezisoučet S5 |  | 196.845 | [13 empty] | VV | 2 | 3 | True | 0 | ROZPOCET
| VV |  | Součet |  | 6372.45 | [13 empty] | VV | 2 | 4 | True | 1 | ROZPOCET
201 | M | 590512170 | hmoždinka talířová PE zapouštěcí s ETA zátkou pro beton a zdivo 8x60 x 275 | kus | 6499.899 |  | 0 | CS ÚRS 2017 01 |  |  | základní |  | 0 | 6e-05 | 0.38999 | 0 | 0 | 32 | M | 2 |  |  |  | ROZPOCET | 0 | 0 | 0 | 0 | 0 | 1 | 0 | 16 | -1328053688
| VV |  | 6372,45*1,02 'Přepočtené koeficientem množství |  | 6499.899 | [13 empty] | VV | 2 | 2 | False | 1 | ROZPOCET
202 | M | 3420104216 | Ploché střechy Kotevní technika Šrouby Šroub EDS-H 5x120 (500ks/bal) | ks | 6499.899 |  | 0 |  |  |  | základní |  | 0 | 0 | 0 | 0 | 0 | 32 | M | 2 |  |  |  | ROZPOCET | 0 | 0 | 0 | 0 | 0 | 1 | 0 | 16 | 1767373043
| VV |  | 6372,45*1,02 'Přepočtené koeficientem množství |  | 6499.899 | [13 empty] | VV | 2 | 2 | False | 1 | ROZPOCET
203 | K | 998712103 | Přesun hmot pro povlakové krytiny stanovený z hmotnosti přesunovaného materiálu vodorovná dopravní vzdálenost do 50 m v objektech výšky přes 12 do 24 m | t | 1.151 |  | 0 | CS ÚRS 2017 01 |  |  | základní |  | 0 | 0 | 0 | 0 | 0 | 16 | K | 2 |  |  |  | ROZPOCET | 0 | 0 | 0 | 0 | 0 | 1 | 0 | 16 | 651619198
| PSC |  | Poznámka k souboru cen: 1. Ceny pro přesun hmot stanovený z hmotnosti přesunovaného materiálu se používají tehdy, pokud je možné určit hmotnost za celý stavební díl. Do této hmotnosti se započítává i hmotnost materiálů oceňovaných ve specifikaci. 2. Pokud nelze jednoznačně stanovit hmotnost přesunovaných materiálů, lze pro výpočet přesunu hmot použít orientačně procentní sazbu. Touto sazbou se vynásobí rozpočtové náklady za celý stavební díl včetně nákladů na materiál ve specifikacích. 3. Příplatek k cenám -2181 pro přesun prováděný bez použití mechanizace, tj. za ztížených podmínek, lze použít pouze pro hmotnost materiálu, která se tímto způsobem skutečně přemísťuje. | [15 empty] | PSC | 2
| D | 713 | Izolace tepelné |  |  |  | 0 | [5 empty] | 0 |  | 21.9882 |  | 0 | 2 | D | 1 |  |  |  | ROZPOCET | [6 empty] | 0
204 | K | 713111127 | Montáž tepelné izolace stropů rohožemi, pásy, dílci, deskami, bloky (izolační materiál ve specifikaci) rovných spodem lepením celoplošně | m2 | 301.23 |  | 0 | CS ÚRS 2017 01 |  |  | základní |  | 0 | 0.006 | 1.8074 | 0 | 0 | 16 | K | 2 |  |  |  | ROZPOCET | 0 | 0 | 0 | 0 | 0 | 1 | 0 | 16 | -1864867039
| VV |  | "minerální izolace tl. 200 mm s nástřikem | [15 empty] | VV | 2 | 1 | True | 0 | ROZPOCET
| VV |  | "1.PP | [15 empty] | VV | 2 | 1 | True | 0 | ROZPOCET
| VV |  | 118,58 "m 0.02A Parkovací plocha SO-01 |  | 118.58 | [13 empty] | VV | 2 | 2 | True | 0 | ROZPOCET
| VV |  | 24,14 "m 0.04 Sklad |  | 24.14 | [13 empty] | VV | 2 | 2 | True | 0 | ROZPOCET
| VV |  | 12,45 "m 0.05 Sklad |  | 12.45 | [13 empty] | VV | 2 | 2 | True | 0 | ROZPOCET
| VV |  | 77,75 "m 0.06 Rezerva archivu |  | 77.75 | [13 empty] | VV | 2 | 2 | True | 0 | ROZPOCET
| VV |  | 6,62 "m 0.07 Rozvaděče EI. |  | 6.62 | [13 empty] | VV | 2 | 2 | True | 0 | ROZPOCET
| VV |  | 38,91 "m 0.08 Strojovna VZT č. 2 |  | 38.91 | [13 empty] | VV | 2 | 2 | True | 0 | ROZPOCET
| VV |  | 22,78 "m 0.09 Strojovna SOZ |  | 22.78 | [13 empty] | VV | 2 | 2 | True | 0 | ROZPOCET
| VV |  | Součet |  | 301.23 | [13 empty] | VV | 2 | 4 | True | 1 | ROZPOCET
205 | M | 713spec-001 | Deska z kamenné vlny tl. 200 mm s orientací vláken kolmo k povrchu desky, pojená organickou pryskyřicí, v celém objemu hydrofobizovaná - zkosené hrany o 16 mm pod úhlem 45° - nástřik silikátovou hmotou jednostranný na lícové straně | m2 | 307.255 |  | 0 |  |  |  | základní |  | 0 | 0.02 | 6.1451 | 0 | 0 | 32 | M | 2 |  |  |  | ROZPOCET | 0 | 0 | 0 | 0 | 0 | 1 | 0 | 16 | -330769575
| VV |  | 301,23*1,02 'Přepočtené koeficientem množství |  | 307.255 | [13 empty] | VV | 2 | 2 | False | 1 | ROZPOCET
206 | K | 713121111 | Montáž tepelné izolace podlah rohožemi, pásy, deskami, dílci, bloky (izolační materiál ve specifikaci) kladenými volně jednovrstvá | m2 | 1300 |  | 0 | CS ÚRS 2017 01 |  |  | základní |  | 0 | 0 | 0 | 0 | 0 | 16 | K | 2 |  |  |  | ROZPOCET | 0 | 0 | 0 | 0 | 0 | 1 | 0 | 16 | 1542027238
| PSC |  | Poznámka k souboru cen: 1. Množství tepelné izolace podlah okrajovými pásky k ceně -1211 se určuje v m projektované délky obložení (bez přesahů) na obvodu podlahy. | [15 empty] | PSC | 2
| VV |  | "tepelná izolce polystyren XPS 2000 nebo PIR desky tl. 30 mm | [15 empty] | VV | 2 | 1 | True | 0 | ROZPOCET
| VV |  | "skladba Po 1 | [15 empty] | VV | 2 | 1 | True | 0 | ROZPOCET
| VV |  | "1.NP | [15 empty] | VV | 2 | 1 | True | 0 | ROZPOCET
| VV |  | 3,42 "m 1.35 Úklid |  | 3.42 | [13 empty] | VV | 2 | 2 | True | 0 | ROZPOCET
| VV |  | 5,18 "m 1.36 Předsíň muži |  | 5.18 | [13 empty] | VV | 2 | 2 | True | 0 | ROZPOCET
| VV |  | 10,64 "m 1.37 WC muži |  | 10.64 | [13 empty] | VV | 2 | 2 | True | 0 | ROZPOCET
| VV |  | 5,39 "m 1.38 WC ZTP |  | 5.39 | [13 empty] | VV | 2 | 2 | True | 0 | ROZPOCET
| VV |  | 7,92 "m 1.39 Sklad kavárna 2 |  | 7.92 | [13 empty] | VV | 2 | 2 | True | 0 | ROZPOCET
| VV |  | Mezisoučet Po 1 |  | 32.55 | [13 empty] | VV | 2 | 3 | True | 0 | ROZPOCET
| VV |  | "skladba Po 1, 2 | [15 empty] | VV | 2 | 1 | True | 0 | ROZPOCET
| VV |  | "1.NP | [15 empty] | VV | 2 | 1 | True | 0 | ROZPOCET
| VV |  | 116,96 "m 1.31 Chodba |  | 116.96 | [13 empty] | VV | 2 | 2 | True | 0 | ROZPOCET
| VV |  | 53,39 "m 1.32 Kavárna 2 |  | 53.39 | [13 empty] | VV | 2 | 2 | True | 0 | ROZPOCET
| VV |  | Mezisoučet Po 1, 2 |  | 170.35 | [13 empty] | VV | 2 | 3 | True | 0 | ROZPOCET
| VV |  | "skladba Po 2 | [15 empty] | VV | 2 | 1 | True | 0 | ROZPOCET
| VV |  | "1.NP | [15 empty] | VV | 2 | 1 | True | 0 | ROZPOCET
| VV |  | 8,28 "m 1.19 Schodiště |  | 8.28 | [13 empty] | VV | 2 | 2 | True | 0 | ROZPOCET
| VV |  | 6,04 "m 1.22 Sklad |  | 6.04 | [13 empty] | VV | 2 | 2 | True | 0 | ROZPOCET
| VV |  | 57,52 "m 1.23 Sklad |  | 57.52 | [13 empty] | VV | 2 | 2 | True | 0 | ROZPOCET
| VV |  | 33,67 "m 1.24 Chodba neveřejná |  | 33.67 | [13 empty] | VV | 2 | 2 | True | 0 | ROZPOCET
| VV |  | Mezisoučet Po 2 |  | 105.51 | [13 empty] | VV | 2 | 3 | True | 0 | ROZPOCET
| VV |  | "skladba Po 3 | [15 empty] | VV | 2 | 1 | True | 0 | ROZPOCET
| VV |  | 3,29 "m 1.27 Zázemí účinkující |  | 3.29 | [13 empty] | VV | 2 | 2 | True | 0 | ROZPOCET
| VV |  | 5,61 "m 1.28 Hygienická kabina |  | 5.61 | [13 empty] | VV | 2 | 2 | True | 0 | ROZPOCET
| VV |  | 2,16 "m 1.29 WC |  | 2.16 | [13 empty] | VV | 2 | 2 | True | 0 | ROZPOCET
| VV |  | 2,2 "m 1.30 WC |  | 2.2 | [13 empty] | VV | 2 | 2 | True | 0 | ROZPOCET
| VV |  | 5,22 "m 1.33 Předsíň ženy |  | 5.22 | [13 empty] | VV | 2 | 2 | True | 0 | ROZPOCET
| VV |  | 18,31 "m 1.34 Wc ženy |  | 18.31 | [13 empty] | VV | 2 | 2 | True | 0 | ROZPOCET
| VV |  | Mezisoučet Po 3 |  | 36.79 | [13 empty] | VV | 2 | 3 | True | 0 | ROZPOCET
| VV |  | "skladba Po 4 | [15 empty] | VV | 2 | 1 | True | 0 | ROZPOCET
| VV |  | "1.NP | [15 empty] | VV | 2 | 1 | True | 0 | ROZPOCET
| VV |  | 13,92 "m 1.25 Šatna 2 |  | 13.92 | [13 empty] | VV | 2 | 2 | True | 0 | ROZPOCET
| VV |  | 14,21 "m 1.26 Šatna 1 |  | 14.21 | [13 empty] | VV | 2 | 2 | True | 0 | ROZPOCET
| VV |  | 11,43 "m 1.40 Zádveří sálu |  | 11.43 | [13 empty] | VV | 2 | 2 | True | 0 | ROZPOCET
| VV |  | 37,1 "m 1.41A Přízemí sálu |  | 37.1 | [13 empty] | VV | 2 | 2 | True | 0 | ROZPOCET
| VV |  | Mezisoučet Po 4 |  | 76.66 | [13 empty] | VV | 2 | 3 | True | 0 | ROZPOCET
| VV |  | "skladba Po 5 | [15 empty] | VV | 2 | 1 | True | 0 | ROZPOCET
| VV |  | "1.NP | [15 empty] | VV | 2 | 1 | True | 0 | ROZPOCET
| VV |  | 54,71 "m 1.06 Chodba |  | 54.71 | [13 empty] | VV | 2 | 2 | True | 0 | ROZPOCET
| VV |  | 100,23 "m 1.07 Kavárna 1 |  | 100.23 | [13 empty] | VV | 2 | 2 | True | 0 | ROZPOCET
| VV |  | 11,83 "m 1.08 Bar |  | 11.83 | [13 empty] | VV | 2 | 2 | True | 0 | ROZPOCET
| VV |  | 10,11 "m 1.09 Zázemí baru |  | 10.11 | [13 empty] | VV | 2 | 2 | True | 0 | ROZPOCET
| VV |  | 7,58 "m 1.10 Předsíň WC |  | 7.58 | [13 empty] | VV | 2 | 2 | True | 0 | ROZPOCET
| VV |  | 4,52 "m 1.11 WC ZTP |  | 4.52 | [13 empty] | VV | 2 | 2 | True | 0 | ROZPOCET
| VV |  | 4,21 "m 1.12 Předsíň muži |  | 4.21 | [13 empty] | VV | 2 | 2 | True | 0 | ROZPOCET
| VV |  | 8,76 "m 1.13 WC muži |  | 8.76 | [13 empty] | VV | 2 | 2 | True | 0 | ROZPOCET
| VV |  | 2,03 "m 1.14 Úklid |  | 2.03 | [13 empty] | VV | 2 | 2 | True | 0 | ROZPOCET
| VV |  | 6,9 "m 1.15 Přesíň ženy |  | 6.9 | [13 empty] | VV | 2 | 2 | True | 0 | ROZPOCET
| VV |  | 11,23 "m 1.16 WC ženy |  | 11.23 | [13 empty] | VV | 2 | 2 | True | 0 | ROZPOCET
| VV |  | 11,3 "m 1.18 Lodžie |  | 11.3 | [13 empty] | VV | 2 | 2 | True | 0 | ROZPOCET
| VV |  | 2,33 "m 1.20 Předsíň WC personál |  | 2.33 | [13 empty] | VV | 2 | 2 | True | 0 | ROZPOCET
| VV |  | 1,66 "m 1.21 WC personál |  | 1.66 | [13 empty] | VV | 2 | 2 | True | 0 | ROZPOCET
| VV |  | Mezisoučet Po 5 |  | 237.4 | [13 empty] | VV | 2 | 3 | True | 0 | ROZPOCET
| VV |  | "skldba Po 7 | [15 empty] | VV | 2 | 1 | True | 0 | ROZPOCET
| VV |  | "2.NP | [15 empty] | VV | 2 | 1 | True | 0 | ROZPOCET
| VV |  | 34,41 "m 2.09 Chodba neveřejná |  | 34.41 | [13 empty] | VV | 2 | 2 | True | 0 | ROZPOCET
| VV |  | 7,69 "m 2.13 WC |  | 7.69 | [13 empty] | VV | 2 | 2 | True | 0 | ROZPOCET
| VV |  | 4,32 "m 2.14 Hygienická kabina |  | 4.32 | [13 empty] | VV | 2 | 2 | True | 0 | ROZPOCET
| VV |  | 16,02 "m 2.15 Chodba |  | 16.02 | [13 empty] | VV | 2 | 2 | True | 0 | ROZPOCET
| VV |  | 158,67 "m 2.16 Galerie |  | 158.67 | [13 empty] | VV | 2 | 2 | True | 0 | ROZPOCET
| VV |  | Mezisoučet Po 7 |  | 221.11 | [13 empty] | VV | 2 | 3 | True | 0 | ROZPOCET
| VV |  | "Skladba Po 8 | [15 empty] | VV | 2 | 1 | True | 0 | ROZPOCET
| VV |  | "2.NP | [15 empty] | VV | 2 | 1 | True | 0 | ROZPOCET
| VV |  | 57,54 "m 2.08 Jednací místnost |  | 57.54 | [13 empty] | VV | 2 | 2 | True | 0 | ROZPOCET
| VV |  | 17,41 "m 2.10 Kancelář |  | 17.41 | [13 empty] | VV | 2 | 2 | True | 0 | ROZPOCET
| VV |  | 17,36 "m 2.11 Kancelář |  | 17.36 | [13 empty] | VV | 2 | 2 | True | 0 | ROZPOCET
| VV |  | 18,22 "m 2.12 Kancelář |  | 18.22 | [13 empty] | VV | 2 | 2 | True | 0 | ROZPOCET
| VV |  | Mezisoučet Po 8 |  | 110.53 | [13 empty] | VV | 2 | 3 | True | 0 | ROZPOCET
| VV |  | "skladba Po 9 | [15 empty] | VV | 2 | 1 | True | 0 | ROZPOCET
| VV |  | "2.NP | [15 empty] | VV | 2 | 1 | True | 0 | ROZPOCET
| VV |  | 10,46 "m 2.03 Chodba |  | 10.46 | [13 empty] | VV | 2 | 2 | True | 0 | ROZPOCET
| VV |  | 4,47 "m 2.04 Tlumočnická kabina |  | 4.47 | [13 empty] | VV | 2 | 2 | True | 0 | ROZPOCET
| VV |  | 4,47 "m 2.05 Tlumočnická kabina |  | 4.47 | [13 empty] | VV | 2 | 2 | True | 0 | ROZPOCET
| VV |  | 22,91 "m 2.06 Promítárna/velín |  | 22.91 | [13 empty] | VV | 2 | 2 | True | 0 | ROZPOCET
| VV |  | 11,18 "m 2.07 RACK |  | 11.18 | [13 empty] | VV | 2 | 2 | True | 0 | ROZPOCET
| VV |  | Mezisoučet Po 9 |  | 53.49 | [13 empty] | VV | 2 | 3 | True | 0 | ROZPOCET
| VV |  | "skladba Po 10 | [15 empty] | VV | 2 | 1 | True | 0 | ROZPOCET
| VV |  | "1.NP | [15 empty] | VV | 2 | 1 | True | 0 | ROZPOCET
| VV |  | 9,93 "m 1.44 Rozvodna RPO |  | 9.93 | [13 empty] | VV | 2 | 2 | True | 0 | ROZPOCET
| VV |  | Mezisoučet Po 10 |  | 9.93 | [13 empty] | VV | 2 | 3 | True | 0 | ROZPOCET
| VV |  | "skladba Po 11 | [15 empty] | VV | 2 | 1 | True | 0 | ROZPOCET
| VV |  | "1.PP | [15 empty] | VV | 2 | 1 | True | 0 | ROZPOCET
| VV |  | 12,45 "m 0.05 Sklad |  | 12.45 | [13 empty] | VV | 2 | 2 | True | 0 | ROZPOCET
| VV |  | 6,62 "m 0.07 Rozvaděče EI. |  | 6.62 | [13 empty] | VV | 2 | 2 | True | 0 | ROZPOCET
| VV |  | 22,78 "m 0.09 Strojovna SOZ |  | 22.78 | [13 empty] | VV | 2 | 2 | True | 0 | ROZPOCET
| VV |  | Mezisoučet Po 11 |  | 41.85 | [13 empty] | VV | 2 | 3 | True | 0 | ROZPOCET
| VV |  | "tepelná izolce polystyren XPS 2000 nebo PIR desky tl. 40 mm | [15 empty] | VV | 2 | 1 | True | 0 | ROZPOCET
| VV |  | "skladba Po 6 | [15 empty] | VV | 2 | 1 | True | 0 | ROZPOCET
| VV |  | "1.NP | [15 empty] | VV | 2 | 1 | True | 0 | ROZPOCET
| VV |  | 14,85 "m 1.01 Zádveří |  | 14.85 | [13 empty] | VV | 2 | 2 | True | 0 | ROZPOCET
| VV |  | 151,82 "m 1.02 Foyer |  | 151.82 | [13 empty] | VV | 2 | 2 | True | 0 | ROZPOCET
| VV |  | 27,87 "m 1.03 Šatna |  | 27.87 | [13 empty] | VV | 2 | 2 | True | 0 | ROZPOCET
| VV |  | 4,51 "m 1.04 Centrální ovlávání |  | 4.51 | [13 empty] | VV | 2 | 2 | True | 0 | ROZPOCET
| VV |  | 4,78 "m 1.05 Pokladna |  | 4.78 | [13 empty] | VV | 2 | 2 | True | 0 | ROZPOCET
| VV |  | Mezisoučet Po 6 |  | 203.83 | [13 empty] | VV | 2 | 3 | True | 0 | ROZPOCET
| VV |  | Součet |  | 1300 | [13 empty] | VV | 2 | 4 | True | 1 | ROZPOCET
207 | M | 283765230 | deska izolační s oboustranným rounem s rastrem 1250 x 625 x 30 mm | m2 | 1118.093 |  | 0 | CS ÚRS 2017 01 |  |  | základní |  | 0 | 0.0009 | 1.0063 | 0 | 0 | 32 | M | 2 |  |  |  | ROZPOCET | 0 | 0 | 0 | 0 | 0 | 1 | 0 | 16 | 265089362
| VV |  | "skladba Po 1 | [15 empty] | VV | 2 | 1 | True | 0 | ROZPOCET
| VV |  | "1.NP | [15 empty] | VV | 2 | 1 | True | 0 | ROZPOCET
| VV |  | 3,42 "m 1.35 Úklid |  | 3.42 | [13 empty] | VV | 2 | 2 | True | 0 | ROZPOCET
| VV |  | 5,18 "m 1.36 Předsíň muži |  | 5.18 | [13 empty] | VV | 2 | 2 | True | 0 | ROZPOCET
| VV |  | 10,64 "m 1.37 WC muži |  | 10.64 | [13 empty] | VV | 2 | 2 | True | 0 | ROZPOCET
| VV |  | 5,39 "m 1.38 WC ZTP |  | 5.39 | [13 empty] | VV | 2 | 2 | True | 0 | ROZPOCET
| VV |  | 7,92 "m 1.39 Sklad kavárna 2 |  | 7.92 | [13 empty] | VV | 2 | 2 | True | 0 | ROZPOCET
| VV |  | Mezisoučet Po 1 |  | 32.55 | [13 empty] | VV | 2 | 3 | True | 0 | ROZPOCET
| VV |  | "skladba Po 1, 2 | [15 empty] | VV | 2 | 1 | True | 0 | ROZPOCET
| VV |  | "1.NP | [15 empty] | VV | 2 | 1 | True | 0 | ROZPOCET
| VV |  | 116,96 "m 1.31 Chodba |  | 116.96 | [13 empty] | VV | 2 | 2 | True | 0 | ROZPOCET
| VV |  | 53,39 "m 1.32 Kavárna 2 |  | 53.39 | [13 empty] | VV | 2 | 2 | True | 0 | ROZPOCET
| VV |  | Mezisoučet Po 1, 2 |  | 170.35 | [13 empty] | VV | 2 | 3 | True | 0 | ROZPOCET
| VV |  | "skladba Po 2 | [15 empty] | VV | 2 | 1 | True | 0 | ROZPOCET
| VV |  | "1.NP | [15 empty] | VV | 2 | 1 | True | 0 | ROZPOCET
| VV |  | 8,28 "m 1.19 Schodiště |  | 8.28 | [13 empty] | VV | 2 | 2 | True | 0 | ROZPOCET
| VV |  | 6,04 "m 1.22 Sklad |  | 6.04 | [13 empty] | VV | 2 | 2 | True | 0 | ROZPOCET
| VV |  | 57,52 "m 1.23 Sklad |  | 57.52 | [13 empty] | VV | 2 | 2 | True | 0 | ROZPOCET
| VV |  | 33,67 "m 1.24 Chodba neveřejná |  | 33.67 | [13 empty] | VV | 2 | 2 | True | 0 | ROZPOCET
| VV |  | Mezisoučet Po 2 |  | 105.51 | [13 empty] | VV | 2 | 3 | True | 0 | ROZPOCET
| VV |  | "skladba Po 3 | [15 empty] | VV | 2 | 1 | True | 0 | ROZPOCET
| VV |  | 3,29 "m 1.27 Zázemí účinkující |  | 3.29 | [13 empty] | VV | 2 | 2 | True | 0 | ROZPOCET
| VV |  | 5,61 "m 1.28 Hygienická kabina |  | 5.61 | [13 empty] | VV | 2 | 2 | True | 0 | ROZPOCET
| VV |  | 2,16 "m 1.29 WC |  | 2.16 | [13 empty] | VV | 2 | 2 | True | 0 | ROZPOCET
| VV |  | 2,2 "m 1.30 WC |  | 2.2 | [13 empty] | VV | 2 | 2 | True | 0 | ROZPOCET
| VV |  | 5,22 "m 1.33 Předsíň ženy |  | 5.22 | [13 empty] | VV | 2 | 2 | True | 0 | ROZPOCET
| VV |  | 18,31 "m 1.34 Wc ženy |  | 18.31 | [13 empty] | VV | 2 | 2 | True | 0 | ROZPOCET
| VV |  | Mezisoučet Po 3 |  | 36.79 | [13 empty] | VV | 2 | 3 | True | 0 | ROZPOCET
| VV |  | "skladba Po 4 | [15 empty] | VV | 2 | 1 | True | 0 | ROZPOCET
| VV |  | "1.NP | [15 empty] | VV | 2 | 1 | True | 0 | ROZPOCET
| VV |  | 13,92 "m 1.25 Šatna 2 |  | 13.92 | [13 empty] | VV | 2 | 2 | True | 0 | ROZPOCET
| VV |  | 14,21 "m 1.26 Šatna 1 |  | 14.21 | [13 empty] | VV | 2 | 2 | True | 0 | ROZPOCET
| VV |  | 11,43 "m 1.40 Zádveří sálu |  | 11.43 | [13 empty] | VV | 2 | 2 | True | 0 | ROZPOCET
| VV |  | 37,1 "m 1.41A Přízemí sálu |  | 37.1 | [13 empty] | VV | 2 | 2 | True | 0 | ROZPOCET
| VV |  | Mezisoučet Po 4 |  | 76.66 | [13 empty] | VV | 2 | 3 | True | 0 | ROZPOCET
| VV |  | "skladba Po 5 | [15 empty] | VV | 2 | 1 | True | 0 | ROZPOCET
| VV |  | "1.NP | [15 empty] | VV | 2 | 1 | True | 0 | ROZPOCET
| VV |  | 54,71 "m 1.06 Chodba |  | 54.71 | [13 empty] | VV | 2 | 2 | True | 0 | ROZPOCET
| VV |  | 100,23 "m 1.07 Kavárna 1 |  | 100.23 | [13 empty] | VV | 2 | 2 | True | 0 | ROZPOCET
| VV |  | 11,83 "m 1.08 Bar |  | 11.83 | [13 empty] | VV | 2 | 2 | True | 0 | ROZPOCET
| VV |  | 10,11 "m 1.09 Zázemí baru |  | 10.11 | [13 empty] | VV | 2 | 2 | True | 0 | ROZPOCET
| VV |  | 7,58 "m 1.10 Předsíň WC |  | 7.58 | [13 empty] | VV | 2 | 2 | True | 0 | ROZPOCET
| VV |  | 4,52 "m 1.11 WC ZTP |  | 4.52 | [13 empty] | VV | 2 | 2 | True | 0 | ROZPOCET
| VV |  | 4,21 "m 1.12 Předsíň muži |  | 4.21 | [13 empty] | VV | 2 | 2 | True | 0 | ROZPOCET
| VV |  | 8,76 "m 1.13 WC muži |  | 8.76 | [13 empty] | VV | 2 | 2 | True | 0 | ROZPOCET
| VV |  | 2,03 "m 1.14 Úklid |  | 2.03 | [13 empty] | VV | 2 | 2 | True | 0 | ROZPOCET
| VV |  | 6,9 "m 1.15 Přesíň ženy |  | 6.9 | [13 empty] | VV | 2 | 2 | True | 0 | ROZPOCET
| VV |  | 11,23 "m 1.16 WC ženy |  | 11.23 | [13 empty] | VV | 2 | 2 | True | 0 | ROZPOCET
| VV |  | 11,3 "m 1.18 Lodžie |  | 11.3 | [13 empty] | VV | 2 | 2 | True | 0 | ROZPOCET
| VV |  | 2,33 "m 1.20 Předsíň WC personál |  | 2.33 | [13 empty] | VV | 2 | 2 | True | 0 | ROZPOCET
| VV |  | 1,66 "m 1.21 WC personál |  | 1.66 | [13 empty] | VV | 2 | 2 | True | 0 | ROZPOCET
| VV |  | Mezisoučet Po 5 |  | 237.4 | [13 empty] | VV | 2 | 3 | True | 0 | ROZPOCET
| VV |  | "skldba Po 7 | [15 empty] | VV | 2 | 1 | True | 0 | ROZPOCET
| VV |  | "2.NP | [15 empty] | VV | 2 | 1 | True | 0 | ROZPOCET
| VV |  | 34,41 "m 2.09 Chodba neveřejná |  | 34.41 | [13 empty] | VV | 2 | 2 | True | 0 | ROZPOCET
| VV |  | 7,69 "m 2.13 WC |  | 7.69 | [13 empty] | VV | 2 | 2 | True | 0 | ROZPOCET
| VV |  | 4,32 "m 2.14 Hygienická kabina |  | 4.32 | [13 empty] | VV | 2 | 2 | True | 0 | ROZPOCET
| VV |  | 16,02 "m 2.15 Chodba |  | 16.02 | [13 empty] | VV | 2 | 2 | True | 0 | ROZPOCET
| VV |  | 158,67 "m 2.16 Galerie |  | 158.67 | [13 empty] | VV | 2 | 2 | True | 0 | ROZPOCET
| VV |  | Mezisoučet Po 7 |  | 221.11 | [13 empty] | VV | 2 | 3 | True | 0 | ROZPOCET
| VV |  | "Skladba Po 8 | [15 empty] | VV | 2 | 1 | True | 0 | ROZPOCET
| VV |  | "2.NP | [15 empty] | VV | 2 | 1 | True | 0 | ROZPOCET
| VV |  | 57,54 "m 2.08 Jednací místnost |  | 57.54 | [13 empty] | VV | 2 | 2 | True | 0 | ROZPOCET
| VV |  | 17,41 "m 2.10 Kancelář |  | 17.41 | [13 empty] | VV | 2 | 2 | True | 0 | ROZPOCET
| VV |  | 17,36 "m 2.11 Kancelář |  | 17.36 | [13 empty] | VV | 2 | 2 | True | 0 | ROZPOCET
| VV |  | 18,22 "m 2.12 Kancelář |  | 18.22 | [13 empty] | VV | 2 | 2 | True | 0 | ROZPOCET
| VV |  | Mezisoučet Po 8 |  | 110.53 | [13 empty] | VV | 2 | 3 | True | 0 | ROZPOCET
| VV |  | "skladba Po 9 | [15 empty] | VV | 2 | 1 | True | 0 | ROZPOCET
| VV |  | "2.NP | [15 empty] | VV | 2 | 1 | True | 0 | ROZPOCET
| VV |  | 10,46 "m 2.03 Chodba |  | 10.46 | [13 empty] | VV | 2 | 2 | True | 0 | ROZPOCET
| VV |  | 4,47 "m 2.04 Tlumočnická kabina |  | 4.47 | [13 empty] | VV | 2 | 2 | True | 0 | ROZPOCET
| VV |  | 4,47 "m 2.05 Tlumočnická kabina |  | 4.47 | [13 empty] | VV | 2 | 2 | True | 0 | ROZPOCET
| VV |  | 22,91 "m 2.06 Promítárna/velín |  | 22.91 | [13 empty] | VV | 2 | 2 | True | 0 | ROZPOCET
| VV |  | 11,18 "m 2.07 RACK |  | 11.18 | [13 empty] | VV | 2 | 2 | True | 0 | ROZPOCET
| VV |  | Mezisoučet Po 9 |  | 53.49 | [13 empty] | VV | 2 | 3 | True | 0 | ROZPOCET
| VV |  | "skladba Po 10 | [15 empty] | VV | 2 | 1 | True | 0 | ROZPOCET
| VV |  | "1.NP | [15 empty] | VV | 2 | 1 | True | 0 | ROZPOCET
| VV |  | 9,93 "m 1.44 Rozvodna RPO |  | 9.93 | [13 empty] | VV | 2 | 2 | True | 0 | ROZPOCET
| VV |  | Mezisoučet Po 10 |  | 9.93 | [13 empty] | VV | 2 | 3 | True | 0 | ROZPOCET
| VV |  | "skladba Po 11 | [15 empty] | VV | 2 | 1 | True | 0 | ROZPOCET
| VV |  | "1.PP | [15 empty] | VV | 2 | 1 | True | 0 | ROZPOCET
| VV |  | 12,45 "m 0.05 Sklad |  | 12.45 | [13 empty] | VV | 2 | 2 | True | 0 | ROZPOCET
| VV |  | 6,62 "m 0.07 Rozvaděče EI. |  | 6.62 | [13 empty] | VV | 2 | 2 | True | 0 | ROZPOCET
| VV |  | 22,78 "m 0.09 Strojovna SOZ |  | 22.78 | [13 empty] | VV | 2 | 2 | True | 0 | ROZPOCET
| VV |  | Mezisoučet Po 11 |  | 41.85 | [13 empty] | VV | 2 | 3 | True | 0 | ROZPOCET
| VV |  | Součet |  | 1096.17 | [13 empty] | VV | 2 | 4 | True | 1 | ROZPOCET
| VV |  | 1096,17*1,02 'Přepočtené koeficientem množství |  | 1118.093 | [13 empty] | VV | 2 | 2 | False | 1 | ROZPOCET
208 | M | 11025 | Izolační materiály Minerální vata Rockwool FASROCK LG1 tl.160 mm frézovaná minerální vata (m2) | m2 | 331.64 |  | 0 |  |  |  | základní |  | 0 | 0 | 0 | 0 | 0 | 32 | M | 2 |  |  |  | ROZPOCET | 0 | 0 | 0 | 0 | 0 | 1 | 0 | 16 | -473102929
209 | M | 283765240 | deska izolační s oboustranným rounem s rastrem 1250 x 625 x 40 mm | m2 | 207.907 |  | 0 | CS ÚRS 2017 01 |  |  | základní |  | 0 | 0.0012 | 0.24949 | 0 | 0 | 32 | M | 2 |  |  |  | ROZPOCET | 0 | 0 | 0 | 0 | 0 | 1 | 0 | 16 | -127343263
| VV |  | "tepelná izolce polystyren XPS 2000 nebo PIR desky tl. 40 mm | [15 empty] | VV | 2 | 1 | True | 0 | ROZPOCET
| VV |  | "skladba Po 6 | [15 empty] | VV | 2 | 1 | True | 0 | ROZPOCET
| VV |  | "1.NP | [15 empty] | VV | 2 | 1 | True | 0 | ROZPOCET
| VV |  | 14,85 "m 1.01 Zádveří |  | 14.85 | [13 empty] | VV | 2 | 2 | True | 0 | ROZPOCET
| VV |  | 151,82 "m 1.02 Foyer |  | 151.82 | [13 empty] | VV | 2 | 2 | True | 0 | ROZPOCET
| VV |  | 27,87 "m 1.03 Šatna |  | 27.87 | [13 empty] | VV | 2 | 2 | True | 0 | ROZPOCET
| VV |  | 4,51 "m 1.04 Centrální ovlávání |  | 4.51 | [13 empty] | VV | 2 | 2 | True | 0 | ROZPOCET
| VV |  | 4,78 "m 1.05 Pokladna |  | 4.78 | [13 empty] | VV | 2 | 2 | True | 0 | ROZPOCET
| VV |  | Součet |  | 203.83 | [13 empty] | VV | 2 | 4 | True | 1 | ROZPOCET
| VV |  | 203,83*1,02 'Přepočtené koeficientem množství |  | 207.907 | [13 empty] | VV | 2 | 2 | False | 1 | ROZPOCET
210 | K | 713131151 | Montáž tepelné izolace stěn rohožemi, pásy, deskami, dílci, bloky (izolační materiál ve specifikaci) vložením jednovrstvě | m2 | 49.515 |  | 0 | CS ÚRS 2017 01 |  |  | základní |  | 0 | 0 | 0 | 0 | 0 | 16 | K | 2 |  |  |  | ROZPOCET | 0 | 0 | 0 | 0 | 0 | 1 | 0 | 16 | -781105221
| PSC |  | Poznámka k souboru cen: 1. Položky Montáž tepelných izolací stěn lze použít i pro ocenění montáže svislých tepelných izolací základových konstrukcí (základové pásy, desky apod.). 2. V cenách -1161 až -1167 nejsou započteny náklady na podkladní rošt a olištování zdí; tyto se oceňují pro kovový rošt cenami souboru 763 12-16 katalogu 763 - Konstrukce suché výstavby nebo pro dřevěný rošt cenami souboru 766 41-72 katalogu 766 – Konstrukce truhlářské. | [15 empty] | PSC | 2
| VV |  | "izolace atik | [15 empty] | VV | 2 | 1 | True | 0 | ROZPOCET
| VV |  | "označení Te 1; D.1.1.25 | [15 empty] | VV | 2 | 1 | True | 0 | ROZPOCET
| VV |  | (59,3*0,165) |  | 9.785 | [13 empty] | VV | 2 | 2 | True | 0 | ROZPOCET
| VV |  | "označení Te 2; D.1.1.25 | [15 empty] | VV | 2 | 1 | True | 0 | ROZPOCET
| VV |  | (9,2*0,52) |  | 4.784 | [13 empty] | VV | 2 | 2 | True | 0 | ROZPOCET
| VV |  | "označení Te 3; D.1.1.25 | [15 empty] | VV | 2 | 1 | True | 0 | ROZPOCET
| VV |  | (10*0,42) |  | 4.2 | [13 empty] | VV | 2 | 2 | True | 0 | ROZPOCET
| VV |  | "označení Te 4; D.1.1.25 | [15 empty] | VV | 2 | 1 | True | 0 | ROZPOCET
| VV |  | (15,4*0,45) |  | 6.93 | [13 empty] | VV | 2 | 2 | True | 0 | ROZPOCET
| VV |  | "označení Te 5; D.1.1.25 | [15 empty] | VV | 2 | 1 | True | 0 | ROZPOCET
| VV |  | (17,75*0,225) |  | 3.994 | [13 empty] | VV | 2 | 2 | True | 0 | ROZPOCET
| VV |  | "označení Te 6; D.1.1.25 | [15 empty] | VV | 2 | 1 | True | 0 | ROZPOCET
| VV |  | (37,4*0,53) |  | 19.822 | [13 empty] | VV | 2 | 2 | True | 0 | ROZPOCET
| VV |  | Součet |  | 49.515 | [13 empty] | VV | 2 | 4 | True | 1 | ROZPOCET
211 | M | 1445291130 | Tepelné izolace Minerální vata Do šikmých střech Minerální vata MULTIPLAT 35 100 mm 1200x625 mm | m2 | 50.505 |  | 0 |  |  |  | základní |  | 0 | 0 | 0 | 0 | 0 | 32 | M | 2 |  |  |  | ROZPOCET | 0 | 0 | 0 | 0 | 0 | 1 | 0 | 16 | 2131162201
| VV |  | 49,515*1,02 'Přepočtené koeficientem množství |  | 50.505 | [13 empty] | VV | 2 | 2 | False | 1 | ROZPOCET
212 | K | 713131161 | Montáž tepelné izolace stěn připevněné sponkami parotěsná reflexní, tloušťka izolace do 5 mm | m2 | 1315.75 |  | 0 | CS ÚRS 2017 01 |  |  | základní |  | 0 | 1e-05 | 0.013158 | 0 | 0 | 16 | K | 2 |  |  |  | ROZPOCET | 0 | 0 | 0 | 0 | 0 | 1 | 0 | 16 | -672076082
| PSC |  | Poznámka k souboru cen: 1. Položky Montáž tepelných izolací stěn lze použít i pro ocenění montáže svislých tepelných izolací základových konstrukcí (základové pásy, desky apod.). 2. V cenách -1161 až -1167 nejsou započteny náklady na podkladní rošt a olištování zdí; tyto se oceňují pro kovový rošt cenami souboru 763 12-16 katalogu 763 - Konstrukce suché výstavby nebo pro dřevěný rošt cenami souboru 766 41-72 katalogu 766 – Konstrukce truhlářské. | [15 empty] | PSC | 2
| VV |  | "St1 | [15 empty] | VV | 2 | 1 | True | 0 | ROZPOCET
| VV |  | "difuzně otevřená větrotěsná folie tmavá | [15 empty] | VV | 2 | 1 | True | 0 | ROZPOCET
| VV |  | (53,94+32,8) "severní pohled |  | 86.74 | [13 empty] | VV | 2 | 2 | True | 0 | ROZPOCET
| VV |  | (23,42+37,4+21,1) "východní pohled |  | 81.92 | [13 empty] | VV | 2 | 2 | True | 0 | ROZPOCET
| VV |  | (30,2+16,37+46,12) "jižní pohled |  | 92.69 | [13 empty] | VV | 2 | 2 | True | 0 | ROZPOCET
| VV |  | Mezisoučet St1 |  | 261.35 | [13 empty] | VV | 2 | 3 | True | 0 | ROZPOCET
| VV |  | "St2 | [15 empty] | VV | 2 | 1 | True | 0 | ROZPOCET
| VV |  | "difuzně otevřená větrotěsná folie tmavá | [15 empty] | VV | 2 | 1 | True | 0 | ROZPOCET
| VV |  | 73,37 "východní pohled |  | 73.37 | [13 empty] | VV | 2 | 2 | True | 0 | ROZPOCET
| VV |  | 27,2 "západní pohled |  | 27.2 | [13 empty] | VV | 2 | 2 | True | 0 | ROZPOCET
| VV |  | (42,73+13,9) "jižní pohled |  | 56.63 | [13 empty] | VV | 2 | 2 | True | 0 | ROZPOCET
| VV |  | Mezisoučet "St2 |  | 157.2 | [13 empty] | VV | 2 | 3 | True | 0 | ROZPOCET
| VV |  | "St3 | [15 empty] | VV | 2 | 1 | True | 0 | ROZPOCET
| VV |  | "difuzně otevřená větrotěsná folie tmavá | [15 empty] | VV | 2 | 1 | True | 0 | ROZPOCET
| VV |  | 81,7 "západní pohled |  | 81.7 | [13 empty] | VV | 2 | 2 | True | 0 | ROZPOCET
| VV |  | Mezisoučet St3 |  | 81.7 | [13 empty] | VV | 2 | 3 | True | 0 | ROZPOCET
| VV |  | "St4 | [15 empty] | VV | 2 | 1 | True | 0 | ROZPOCET
| VV |  | "difuzně otevřená větrotěsná folie tmavá | [15 empty] | VV | 2 | 1 | True | 0 | ROZPOCET
| VV |  | 54,5 "severní pohled |  | 54.5 | [13 empty] | VV | 2 | 2 | True | 0 | ROZPOCET
| VV |  | 183,9 "západní pohled |  | 183.9 | [13 empty] | VV | 2 | 2 | True | 0 | ROZPOCET
| VV |  | Mezisoučet St4 |  | 238.4 | [13 empty] | VV | 2 | 3 | True | 0 | ROZPOCET
| VV |  | "St5 | [15 empty] | VV | 2 | 1 | True | 0 | ROZPOCET
| VV |  | "difuzně otevřená větrotěsná folie tmavá | [15 empty] | VV | 2 | 1 | True | 0 | ROZPOCET
| VV |  | (51,4+49,8) "východní pohled |  | 101.2 | [13 empty] | VV | 2 | 2 | True | 0 | ROZPOCET
| VV |  | 52,5 "západní pohled |  | 52.5 | [13 empty] | VV | 2 | 2 | True | 0 | ROZPOCET
| VV |  | Mezisoučet St5 |  | 153.7 | [13 empty] | VV | 2 | 3 | True | 0 | ROZPOCET
| VV |  | "St7 | [15 empty] | VV | 2 | 1 | True | 0 | ROZPOCET
| VV |  | "difuzně otevřená větrotěsná folie tmavá | [15 empty] | VV | 2 | 1 | True | 0 | ROZPOCET
| VV |  | 41,6 "východní pohled |  | 41.6 | [13 empty] | VV | 2 | 2 | True | 0 | ROZPOCET
| VV |  | 30,4 "západní pohled |  | 30.4 | [13 empty] | VV | 2 | 2 | True | 0 | ROZPOCET
| VV |  | (87,5+44,2+15,5+120,6) "jižní pohled |  | 267.8 | [13 empty] | VV | 2 | 2 | True | 0 | ROZPOCET
| VV |  | 83,6 "dvůr; řez B-B |  | 83.6 | [13 empty] | VV | 2 | 2 | True | 0 | ROZPOCET
| VV |  | Mezisoučet St7 |  | 423.4 | [13 empty] | VV | 2 | 3 | True | 0 | ROZPOCET
| VV |  | Součet |  | 1315.75 | [13 empty] | VV | 2 | 4 | True | 1 | ROZPOCET
213 | M | 2600201110 | Šikmé střechy Příslušenství, fólie Fólie Difuzně propustné fólie Difúzně propustná fólie DEKTEN FASSADE | m2 | 1381.538 |  | 0 |  |  |  | základní |  | 0 | 0 | 0 | 0 | 0 | 32 | M | 2 |  |  |  | ROZPOCET | 0 | 0 | 0 | 0 | 0 | 1 | 0 | 16 | 1026972839
| VV |  | 1315,75*1,05 'Přepočtené koeficientem množství |  | 1381.538 | [13 empty] | VV | 2 | 2 | False | 1 | ROZPOCET
214 | K | 713141181 | Montáž tepelné izolace střech plochých rohožemi, pásy, deskami, dílci, bloky (izolační materiál ve specifikaci) přišroubovanými šrouby tl. izolace přes 170 mm budovy výšky do 20 m vnitřní pole | m2 | 3284.101 |  | 0 | CS ÚRS 2017 01 |  |  | základní |  | 0 | 0.00014 | 0.45977 | 0 | 0 | 16 | K | 2 |  |  |  | ROZPOCET | 0 | 0 | 0 | 0 | 0 | 1 | 0 | 16 | -951243981
| PSC |  | Poznámka k souboru cen: 1. Množství tepelné izolace střech plochých atikovými pásky k ceně -1211 se určuje v m projektované délky obložení (bez přesahů) na obvodu ploché střechy. 2. Množství jednotek tepelné izolace střech plochých spádovými klíny k cenám -1311 až -1335 se určuje v m2 půdorysné projektované vyspádované plochy střechy. | [15 empty] | PSC | 2
| VV |  | "skladba S1 | [15 empty] | VV | 2 | 1 | True | 0 | ROZPOCET
| VV |  | "střecha víceúčelový sál | [15 empty] | VV | 2 | 1 | True | 0 | ROZPOCET
| VV |  | 500*2 "polystyren tl. 2x120 mm |  | 1000 | [13 empty] | VV | 2 | 2 | True | 0 | ROZPOCET
| VV |  | Mezisoučet S1 |  | 1000 | [13 empty] | VV | 2 | 3 | True | 0 | ROZPOCET
| VV |  | "skladba S2 | [15 empty] | VV | 2 | 1 | True | 0 | ROZPOCET
| VV |  | "1.NP - střecha kavárny 1 a rampy, zádveří | [15 empty] | VV | 2 | 1 | True | 0 | ROZPOCET
| VV |  | 388 "polystyren tl. 160 mm |  | 388 | [13 empty] | VV | 2 | 2 | True | 0 | ROZPOCET
| VV |  | 388*2 "minerální vlákna 2x 30 mm |  | 776 | [13 empty] | VV | 2 | 2 | True | 0 | ROZPOCET
| VV |  | Mezisoučet S2 |  | 1164 | [13 empty] | VV | 2 | 3 | True | 0 | ROZPOCET
| VV |  | "skladba S3 | [15 empty] | VV | 2 | 1 | True | 0 | ROZPOCET
| VV |  | "2. NP administrativa, galerie | [15 empty] | VV | 2 | 1 | True | 0 | ROZPOCET
| VV |  | (15,5*8,95+18,8*9,37) "polystyren tl. 180 mm |  | 314.881 | [13 empty] | VV | 2 | 2 | True | 0 | ROZPOCET
| VV |  | (15,5*8,95+18,8*9,37)*2 "minerální vlákna 2x 30 mm |  | 629.762 | [13 empty] | VV | 2 | 2 | True | 0 | ROZPOCET
| VV |  | Mezisoučet S3 |  | 944.643 | [13 empty] | VV | 2 | 3 | True | 0 | ROZPOCET
| VV |  | "skladba S4 | [15 empty] | VV | 2 | 1 | True | 0 | ROZPOCET
| VV |  | "plochá střecha nad původním stropem (1.NP chodba mezi sály) | [15 empty] | VV | 2 | 1 | True | 0 | ROZPOCET
| VV |  | (10,4*3,1) "polystyren tl. 160 mm |  | 32.24 | [13 empty] | VV | 2 | 2 | True | 0 | ROZPOCET
| VV |  | (10,4*3,1)*2 "vyrovnání rozdílů výšek cca polystyren tl. 200 mm |  | 64.48 | [13 empty] | VV | 2 | 2 | True | 0 | ROZPOCET
| VV |  | Mezisoučet S4 |  | 96.72 | [13 empty] | VV | 2 | 3 | True | 0 | ROZPOCET
| VV |  | "skladba S5 | [15 empty] | VV | 2 | 1 | True | 0 | ROZPOCET
| VV |  | "plochá střecha nad CHÚC (1.PP-1.NP; chodba, stáv. schodiště) | [15 empty] | VV | 2 | 1 | True | 0 | ROZPOCET
| VV |  | (11,93*3,3)*2 "polystyren tl. 2x120 mm |  | 78.738 | [13 empty] | VV | 2 | 2 | True | 0 | ROZPOCET
| VV |  | Mezisoučet S5 |  | 78.738 | [13 empty] | VV | 2 | 3 | True | 0 | ROZPOCET
| VV |  | Součet |  | 3284.101 | [13 empty] | VV | 2 | 4 | True | 1 | ROZPOCET
215 | M | 283759930 | deska z pěnového polystyrenu pro trvalé zatížení v tlaku (max. 3000 kg/m2) 1000 x 500 x 200 mm | m2 | 65.77 |  | 0 | CS ÚRS 2017 01 |  |  | základní |  | 0 | 0.006 | 0.39462 | 0 | 0 | 32 | M | 2 |  |  |  | ROZPOCET | 0 | 0 | 0 | 0 | 0 | 1 | 0 | 16 | 1516690990
| VV |  | "skladba S4 | [15 empty] | VV | 2 | 1 | True | 0 | ROZPOCET
| VV |  | "plochá střecha nad původním stropem (1.NP chodba mezi sály) | [15 empty] | VV | 2 | 1 | True | 0 | ROZPOCET
| VV |  | (10,4*3,1)*2 "vyrovnání rozdílů výšek cca polystyren tl. 200 mm |  | 64.48 | [13 empty] | VV | 2 | 2 | True | 1 | ROZPOCET
| VV |  | 64,48*1,02 'Přepočtené koeficientem množství |  | 65.77 | [13 empty] | VV | 2 | 2 | False | 1 | ROZPOCET
216 | M | 283723200 | deska z pěnového polystyrenu pro trvalé zatížení v tlaku (max. 2000 kg/m2) 1000 x 500 x 180 mm | m2 | 321.179 |  | 0 | CS ÚRS 2017 01 |  |  | základní |  | 0 | 0.0045 | 1.4453 | 0 | 0 | 32 | M | 2 |  |  |  | ROZPOCET | 0 | 0 | 0 | 0 | 0 | 1 | 0 | 16 | 832766290
| VV |  | "skladba S3 | [15 empty] | VV | 2 | 1 | True | 0 | ROZPOCET
| VV |  | "2. NP administrativa, galerie | [15 empty] | VV | 2 | 1 | True | 0 | ROZPOCET
| VV |  | (15,5*8,95+18,8*9,37) "polystyren tl. 180 mm |  | 314.881 | [13 empty] | VV | 2 | 2 | True | 1 | ROZPOCET
| VV |  | 314,881*1,02 'Přepočtené koeficientem množství |  | 321.179 | [13 empty] | VV | 2 | 2 | False | 1 | ROZPOCET
217 | M | 283723190 | deska z pěnového polystyrenu pro trvalé zatížení v tlaku (max. 2000 kg/m2) 1000 x 500 x 160 mm | m2 | 428.645 |  | 0 | CS ÚRS 2017 01 |  |  | základní |  | 0 | 0.004 | 1.7146 | 0 | 0 | 32 | M | 2 |  |  |  | ROZPOCET | 0 | 0 | 0 | 0 | 0 | 1 | 0 | 16 | 1249403673
| VV |  | "skladba S2 | [15 empty] | VV | 2 | 1 | True | 0 | ROZPOCET
| VV |  | "1.NP - střecha kavárny 1 a rampy, zádveří | [15 empty] | VV | 2 | 1 | True | 0 | ROZPOCET
| VV |  | 388 "polystyren tl. 160 mm |  | 388 | [13 empty] | VV | 2 | 2 | True | 0 | ROZPOCET
| VV |  | Mezisoučet S2 |  | 388 | [13 empty] | VV | 2 | 3 | True | 0 | ROZPOCET
| VV |  | "skladba S4 | [15 empty] | VV | 2 | 1 | True | 0 | ROZPOCET
| VV |  | "plochá střecha nad původním stropem (1.NP chodba mezi sály) | [15 empty] | VV | 2 | 1 | True | 0 | ROZPOCET
| VV |  | (10,4*3,1) "polystyren tl. 160 mm |  | 32.24 | [13 empty] | VV | 2 | 2 | True | 0 | ROZPOCET
| VV |  | Mezisoučet S4 |  | 32.24 | [13 empty] | VV | 2 | 3 | True | 0 | ROZPOCET
| VV |  | Součet |  | 420.24 | [13 empty] | VV | 2 | 4 | True | 1 | ROZPOCET
| VV |  | 420,24*1,02 'Přepočtené koeficientem množství |  | 428.645 | [13 empty] | VV | 2 | 2 | False | 1 | ROZPOCET
218 | M | 283723120 | deska z pěnového polystyrenu pro trvalé zatížení v tlaku (max. 2000 kg/m2) 1000 x 500 x 120 mm | m2 | 945.916 |  | 0 | CS ÚRS 2017 01 |  |  | základní |  | 0 | 0.003 | 2.8377 | 0 | 0 | 32 | M | 2 |  |  |  | ROZPOCET | 0 | 0 | 0 | 0 | 0 | 1 | 0 | 16 | -1510603684
| VV |  | "skladba S1 | [15 empty] | VV | 2 | 1 | True | 0 | ROZPOCET
| VV |  | "střecha víceúčelový sál | [15 empty] | VV | 2 | 1 | True | 0 | ROZPOCET
| VV |  | 500 "druhá vrstva |  | 500 | [13 empty] | VV | 2 | 2 | True | 0 | ROZPOCET
| VV |  | Mezisoučet S1 |  | 500 | [13 empty] | VV | 2 | 3 | True | 0 | ROZPOCET
| VV |  | "skladba S2 | [15 empty] | VV | 2 | 1 | True | 0 | ROZPOCET
| VV |  | "1.NP - střecha kavárny 1 a rampy, zádveří | [15 empty] | VV | 2 | 1 | True | 0 | ROZPOCET
| VV |  | 388 |  | 388 | [13 empty] | VV | 2 | 2 | True | 0 | ROZPOCET
| VV |  | Mezisoučet S2 |  | 388 | [13 empty] | VV | 2 | 3 | True | 0 | ROZPOCET
| VV |  | "skladba S5 | [15 empty] | VV | 2 | 1 | True | 0 | ROZPOCET
| VV |  | "plochá střecha nad CHÚC (1.PP-1.NP; chodba, stáv. schodiště) | [15 empty] | VV | 2 | 1 | True | 0 | ROZPOCET
| VV |  | (11,93*3,3) "druhá vrstva |  | 39.369 | [13 empty] | VV | 2 | 2 | True | 0 | ROZPOCET
| VV |  | Mezisoučet S5 |  | 39.369 | [13 empty] | VV | 2 | 3 | True | 0 | ROZPOCET
| VV |  | Součet |  | 927.369 | [13 empty] | VV | 2 | 4 | True | 1 | ROZPOCET
| VV |  | 927,369*1,02 'Přepočtené koeficientem množství |  | 945.916 | [13 empty] | VV | 2 | 2 | False | 1 | ROZPOCET
219 | M | 283759150 | deska z pěnového polystyrenu pro trvalé zatížení v tlaku (max. 3000 kg/m2) 1000 x 500 x 120 mm | m2 | 550.156 |  | 0 | CS ÚRS 2017 01 |  |  | základní |  | 0 | 0.0036 | 1.9806 | 0 | 0 | 32 | M | 2 |  |  |  | ROZPOCET | 0 | 0 | 0 | 0 | 0 | 1 | 0 | 16 | 1474689795
| VV |  | "skladba S1 | [15 empty] | VV | 2 | 1 | True | 0 | ROZPOCET
| VV |  | "střecha víceúčelový sál | [15 empty] | VV | 2 | 1 | True | 0 | ROZPOCET
| VV |  | 500 "první vrstva |  | 500 | [13 empty] | VV | 2 | 2 | True | 0 | ROZPOCET
| VV |  | Mezisoučet S1 |  | 500 | [13 empty] | VV | 2 | 3 | True | 0 | ROZPOCET
| VV |  | "skladba S5 | [15 empty] | VV | 2 | 1 | True | 0 | ROZPOCET
| VV |  | "plochá střecha nad CHÚC (1.PP-1.NP; chodba, stáv. schodiště) | [15 empty] | VV | 2 | 1 | True | 0 | ROZPOCET
| VV |  | (11,93*3,3) "první vrstva |  | 39.369 | [13 empty] | VV | 2 | 2 | True | 0 | ROZPOCET
| VV |  | Mezisoučet S5 |  | 39.369 | [13 empty] | VV | 2 | 3 | True | 0 | ROZPOCET
| VV |  | Součet |  | 539.369 | [13 empty] | VV | 2 | 4 | True | 1 | ROZPOCET
| VV |  | 539,369*1,02 'Přepočtené koeficientem množství |  | 550.156 | [13 empty] | VV | 2 | 2 | False | 1 | ROZPOCET
220 | M | 631514810 | deska izolační minerální těžkých plovoucích podlah λ-0.039 tl. 30 mm | m2 | 1433.877 |  | 0 | CS ÚRS 2017 01 |  |  | základní |  | 0 | 0.00203 | 2.9108 | 0 | 0 | 32 | M | 2 |  |  |  | ROZPOCET | 0 | 0 | 0 | 0 | 0 | 1 | 0 | 16 | 2078012389
| VV |  | "skladba S2 | [15 empty] | VV | 2 | 1 | True | 0 | ROZPOCET
| VV |  | "1.NP - střecha kavárny 1 a rampy, zádveří | [15 empty] | VV | 2 | 1 | True | 0 | ROZPOCET
| VV |  | (388*2) "minerální vlákna 2x 30 mm |  | 776 | [13 empty] | VV | 2 | 2 | True | 0 | ROZPOCET
| VV |  | Mezisoučet S2 |  | 776 | [13 empty] | VV | 2 | 3 | True | 0 | ROZPOCET
| VV |  | (15,5*8,95+18,8*9,37)*2 "minerální vlákna 2x 30 mm |  | 629.762 | [13 empty] | VV | 2 | 2 | True | 0 | ROZPOCET
| VV |  | Mezisoučet S3 |  | 629.762 | [13 empty] | VV | 2 | 3 | True | 0 | ROZPOCET
| VV |  | Součet |  | 1405.762 | [13 empty] | VV | 2 | 4 | True | 1 | ROZPOCET
| VV |  | 1405,762*1,02 'Přepočtené koeficientem množství |  | 1433.877 | [13 empty] | VV | 2 | 2 | False | 1 | ROZPOCET
221 | K | 713141311 | Montáž tepelné izolace střech plochých spádovými klíny v ploše kladenými volně | m2 | 487.401 |  | 0 | CS ÚRS 2017 01 |  |  | základní |  | 0 | 0 | 0 | 0 | 0 | 16 | K | 2 |  |  |  | ROZPOCET | 0 | 0 | 0 | 0 | 0 | 1 | 0 | 16 | -440552771
| PSC |  | Poznámka k souboru cen: 1. Množství tepelné izolace střech plochých atikovými pásky k ceně -1211 se určuje v m projektované délky obložení (bez přesahů) na obvodu ploché střechy. 2. Množství jednotek tepelné izolace střech plochých spádovými klíny k cenám -1311 až -1335 se určuje v m2 půdorysné projektované vyspádované plochy střechy. | [15 empty] | PSC | 2
| VV |  | "skladba S1 | [15 empty] | VV | 2 | 1 | True | 0 | ROZPOCET
| VV |  | "střecha víceúčelový sál | [15 empty] | VV | 2 | 1 | True | 0 | ROZPOCET
| VV |  | (3*(1,8+1,5)/2) |  | 4.95 | [13 empty] | VV | 2 | 2 | True | 0 | ROZPOCET
| VV |  | (4,71*(1,5+2)/2)*2 |  | 16.485 | [13 empty] | VV | 2 | 2 | True | 0 | ROZPOCET
| VV |  | (((3,465+3,8)/2)*(1,5+2)/2) |  | 6.357 | [13 empty] | VV | 2 | 2 | True | 0 | ROZPOCET
| VV |  | Mezisoučet S1 |  | 27.792 | [13 empty] | VV | 2 | 3 | True | 0 | ROZPOCET
| VV |  | "skladba S2 | [15 empty] | VV | 2 | 1 | True | 0 | ROZPOCET
| VV |  | "1.NP - střecha kavárny 1 a rampy, zádveří | [15 empty] | VV | 2 | 1 | True | 0 | ROZPOCET
| VV |  | 388 |  | 388 | [13 empty] | VV | 2 | 2 | True | 0 | ROZPOCET
| VV |  | Mezisoučet S2 |  | 388 | [13 empty] | VV | 2 | 3 | True | 0 | ROZPOCET
| VV |  | "skladba S4 | [15 empty] | VV | 2 | 1 | True | 0 | ROZPOCET
| VV |  | "plochá střecha nad původním stropem (1.NP chodba mezi sály) | [15 empty] | VV | 2 | 1 | True | 0 | ROZPOCET
| VV |  | (10,4*3,1) |  | 32.24 | [13 empty] | VV | 2 | 2 | True | 0 | ROZPOCET
| VV |  | Mezisoučet S4 |  | 32.24 | [13 empty] | VV | 2 | 3 | True | 0 | ROZPOCET
| VV |  | "skladba S5 | [15 empty] | VV | 2 | 1 | True | 0 | ROZPOCET
| VV |  | "plochá střecha nad CHÚC (1.PP-1.NP; chodba, stáv. schodiště) | [15 empty] | VV | 2 | 1 | True | 0 | ROZPOCET
| VV |  | (11,93*3,3) |  | 39.369 | [13 empty] | VV | 2 | 2 | True | 0 | ROZPOCET
| VV |  | Mezisoučet S5 |  | 39.369 | [13 empty] | VV | 2 | 3 | True | 0 | ROZPOCET
| VV |  | Součet |  | 487.401 | [13 empty] | VV | 2 | 4 | True | 1 | ROZPOCET
222 | M | 283761420 | klín izolační z pěnového polystyrenu EPS 150 spádový, 1000x1000 mm | m3 | 40.938 |  | 0 | CS ÚRS 2017 01 |  |  | základní |  | 0 | 0.025 | 1.0234 | 0 | 0 | 32 | M | 2 |  |  |  | ROZPOCET | 0 | 0 | 0 | 0 | 0 | 1 | 0 | 16 | 1436195976
| VV |  | "střecha víceúčelový sál | [15 empty] | VV | 2 | 1 | True | 0 | ROZPOCET
| VV |  | 27,792*0,15 |  | 4.169 | [13 empty] | VV | 2 | 2 | True | 0 | ROZPOCET
| VV |  | Mezisoučet S1 |  | 4.169 | [13 empty] | VV | 2 | 3 | True | 0 | ROZPOCET
| VV |  | "skladba S2 | [15 empty] | VV | 2 | 1 | True | 0 | ROZPOCET
| VV |  | "1.NP - střecha kavárny 1 a rampy, zádveří | [15 empty] | VV | 2 | 1 | True | 0 | ROZPOCET
| VV |  | 388*0,08 |  | 31.04 | [13 empty] | VV | 2 | 2 | True | 0 | ROZPOCET
| VV |  | Mezisoučet S2 |  | 31.04 | [13 empty] | VV | 2 | 3 | True | 0 | ROZPOCET
| VV |  | "skladba S4 | [15 empty] | VV | 2 | 1 | True | 0 | ROZPOCET
| VV |  | "plochá střecha nad původním stropem (1.NP chodba mezi sály) | [15 empty] | VV | 2 | 1 | True | 0 | ROZPOCET
| VV |  | (10,4*3,1)*0,08 |  | 2.579 | [13 empty] | VV | 2 | 2 | True | 0 | ROZPOCET
| VV |  | Mezisoučet S4 |  | 2.579 | [13 empty] | VV | 2 | 3 | True | 0 | ROZPOCET
| VV |  | "skladba S5 | [15 empty] | VV | 2 | 1 | True | 0 | ROZPOCET
| VV |  | "plochá střecha nad CHÚC (1.PP-1.NP; chodba, stáv. schodiště) | [15 empty] | VV | 2 | 1 | True | 0 | ROZPOCET
| VV |  | (11,93*3,3)*0,08 |  | 3.15 | [13 empty] | VV | 2 | 2 | True | 0 | ROZPOCET
| VV |  | Mezisoučet S5 |  | 3.15 | [13 empty] | VV | 2 | 3 | True | 0 | ROZPOCET
| VV |  | Součet |  | 40.938 | [13 empty] | VV | 2 | 4 | True | 1 | ROZPOCET
223 | K | 998713103 | Přesun hmot pro izolace tepelné stanovený z hmotnosti přesunovaného materiálu vodorovná dopravní vzdálenost do 50 m v objektech výšky přes 12 m do 24 m | t | 21.988 |  | 0 | CS ÚRS 2017 01 |  |  | základní |  | 0 | 0 | 0 | 0 | 0 | 16 | K | 2 |  |  |  | ROZPOCET | 0 | 0 | 0 | 0 | 0 | 1 | 0 | 16 | 1690431652
| PSC |  | Poznámka k souboru cen: 1. Ceny pro přesun hmot stanovený z hmotnosti přesunovaného materiálu se používají tehdy, pokud je možné určit hmotnost za celý stavební díl. Do této hmotnosti se započítává i hmotnost materiálů oceňovaných ve specifikaci. 2. Pokud nelze jednoznačně stanovit hmotnost přesunovaných materiálů, lze pro výpočet přesunu hmot použít orientačně procentní sazbu. Touto sazbou se vynásobí rozpočtové náklady za celý stavební díl včetně nákladů na materiál ve specifikacích. 3. Příplatek k cenám -3181 pro přesun prováděný bez použití mechanizace, tj. za ztížených podmínek, lze použít pouze pro hmotnost materiálu, která se tímto způsobem skutečně přemísťuje. | [15 empty] | PSC | 2
| D | 714 | Akustická a protiotřesová opatření |  |  |  | 0 | [5 empty] | 0 |  | 3.6667 |  | 0 | 2 | D | 1 |  |  |  | ROZPOCET | [6 empty] | 0
224 | K | 71499001R | Montáž zavěšených kruhových pohltivých desek; rozměr 800/40 mm | ks | 8 |  | 0 |  |  |  | základní |  | 0 | 0 | 0 | 0 | 0 | 4 | K | 2 |  |  |  | ROZPOCET | 0 | 0 | 0 | 0 | 0 | 1 | 0 | 4 | -248460183
225 | M | 714spec-001 | dodávka kruhová pohltivá deska zavěšená, rozměr 800/40 mm - vč. stavitelný závěs lankový systémový (3 ks/deska) - vč. spirální kotvy (1 ks/deska) | ks | 8 |  | 0 |  |  |  | základní |  | 0 | 0.002 | 0.016 | 0 | 0 | 8 | M | 2 |  |  |  | ROZPOCET | 0 | 0 | 0 | 0 | 0 | 1 | 0 | 4 | -901803962
226 | K | 71499002R | Montáž zavěšených kruhových pohltivých desek; rozměr 1200/40 mm | ks | 13 |  | 0 |  |  |  | základní |  | 0 | 0 | 0 | 0 | 0 | 4 | K | 2 |  |  |  | ROZPOCET | 0 | 0 | 0 | 0 | 0 | 1 | 0 | 4 | 641710247
227 | M | 714spec-002 | dodávka kruhová pohltivá deska zavěšená, rozměr 1200/40 mm - vč. stavitelný závěs lankový systémový (3 ks/deska) - vč. spirální kotvy (1 ks/deska) | ks | 13 |  | 0 |  |  |  | základní |  | 0 | 0.0045 | 0.0585 | 0 | 0 | 8 | M | 2 |  |  |  | ROZPOCET | 0 | 0 | 0 | 0 | 0 | 1 | 0 | 4 | 994401957
228 | K | 71499003R | Montáž zavěšených kruhových pohltivých desek; rozměr 1600/40 mm | ks | 5 |  | 0 |  |  |  | základní |  | 0 | 0 | 0 | 0 | 0 | 16 | K | 2 |  |  |  | ROZPOCET | 0 | 0 | 0 | 0 | 0 | 1 | 0 | 16 | 308427485
229 | M | 714spec-003 | dodávka kruhová pohltivá deska zavěšená, rozměr 1600/40 mm - vč. hlavni profil 3,7 m - vč. závěs lklip 4 ks - vč. stav. závěs lankový dl. 2,0 m/4ks - vč. spirální kotvy 10 ks | ks | 5 |  | 0 |  |  |  | základní |  | 0 | 0.008 | 0.04 | 0 | 0 | 32 | M | 2 |  |  |  | ROZPOCET | 0 | 0 | 0 | 0 | 0 | 1 | 0 | 16 | 1899717530
230 | K | 71499004R | Montáž vertikálně instalovaných akustických prvků (zavěšená isntalace) | sestava | 22 |  | 0 |  |  |  | základní |  | 0 | 0 | 0 | 0 | 0 | 16 | K | 2 |  |  |  | ROZPOCET | 0 | 0 | 0 | 0 | 0 | 1 | 0 | 16 | -2028844510
231 | M | 714spec-004 | dodávka vertikálně inst. akust. sestavy; rozměr 1200/600/40 mm - vč. hlavní profil L 3,7 m - vč. vodících spojek - vč. stavitelných závěsů | ks | 44 |  | 0 |  |  |  | základní |  | 0 | 0.0036 | 0.1584 | 0 | 0 | 32 | M | 2 |  |  |  | ROZPOCET | 0 | 0 | 0 | 0 | 0 | 1 | 0 | 16 | 1177533318
232 | K | 71499005R | Montáž akustických podhledů (zavěšená instalace) | m2 | 179.7 |  | 0 |  |  |  | základní |  | 0 | 0 | 0 | 0 | 0 | 16 | K | 2 |  |  |  | ROZPOCET | 0 | 0 | 0 | 0 | 0 | 1 | 0 | 16 | -822093197
233 | M | 74spec-005 | dodávka akust. podhled. zavěšená instalace; rozměr 1200/600/20 mm - vč. závěsného a montážního materiálu | m2 | 179.7 |  | 0 |  |  |  | základní |  | 0 | 0.004 | 0.7188 | 0 | 0 | 32 | M | 2 |  |  |  | ROZPOCET | 0 | 0 | 0 | 0 | 0 | 1 | 0 | 16 | 488029062
234 | K | 71499006 | Montáž akustického podhledu - přímá inst. s obvod. lištou | m2 | 56 |  | 0 |  |  |  | základní |  | 0 | 0 | 0 | 0 | 0 | 16 | K | 2 |  |  |  | ROZPOCET | 0 | 0 | 0 | 0 | 0 | 1 | 0 | 16 | -702162255
235 | M | 714spec-006 | dodávka akust. podhl. s obvod. lištou, rozměr 1200/600/20 mm | m2 | 56 |  | 0 |  |  |  | základní |  | 0 | 0.0025 | 0.14 | 0 | 0 | 32 | M | 2 |  |  |  | ROZPOCET | 0 | 0 | 0 | 0 | 0 | 1 | 0 | 16 | 575627816
236 | K | 71499007R | Montáž akustického podhledu z panelů | m2 | 100 |  | 0 |  |  |  | základní |  | 0 | 0 | 0 | 0 | 0 | 16 | K | 2 |  |  |  | ROZPOCET | 0 | 0 | 0 | 0 | 0 | 1 | 0 | 16 | -2056838258
237 | M | 714spec-007 | dodávka akust. panelů - zavěšená instalace - vč. závěsného a montážního profilu | m2 | 100 |  | 0 |  |  |  | základní |  | 0 | 0.004 | 0.4 | 0 | 0 | 32 | M | 2 |  |  |  | ROZPOCET | 0 | 0 | 0 | 0 | 0 | 1 | 0 | 16 | -2112098513
238 | K | 71499008R | Montáž velkoplošného podhledu | m2 | 240 |  | 0 |  |  |  | základní |  | 0 | 0 | 0 | 0 | 0 | 16 | K | 2 |  |  |  | ROZPOCET | 0 | 0 | 0 | 0 | 0 | 1 | 0 | 16 | 79636309
239 | M | 714spec-008 | dodávka lemovací obvodové lišty | bm | 360 |  | 0 |  |  |  | základní |  | 0 | 0 | 0 | 0 | 0 | 32 | M | 2 |  |  |  | ROZPOCET | 0 | 0 | 0 | 0 | 0 | 1 | 0 | 16 | -1384983369
240 | M | 714spec-009 | dodávka velkoplošného akust. podhledu , rozměrf 2400/600/20 mm | m2 | 240 |  | 0 |  |  |  | základní |  | 0 | 0.004 | 0.96 | 0 | 0 | 32 | M | 2 |  |  |  | ROZPOCET | 0 | 0 | 0 | 0 | 0 | 1 | 0 | 16 | -1504857959
241 | K | 71499009R | Montáž akustických stěnových pohltivých panelů | m2 | 235 |  | 0 |  |  |  | základní |  | 0 | 0 | 0 | 0 | 0 | 16 | K | 2 |  |  |  | ROZPOCET | 0 | 0 | 0 | 0 | 0 | 1 | 0 | 16 | 1657167639
| VV |  | 95 "typ 1 |  | 95 | [13 empty] | VV | 2 | 2 | True | 0 | ROZPOCET
| VV |  | 140 "typ 2 |  | 140 | [13 empty] | VV | 2 | 2 | True | 0 | ROZPOCET
| VV |  | Součet |  | 235 | [13 empty] | VV | 2 | 4 | True | 1 | ROZPOCET
242 | M | 714spec-010 | dodávka akustických stěnových panelů, typ 1, rozměr 2700/600/40 mm - vč. spojovacího a montážního materiálu | m2 | 95 |  | 0 |  |  |  | základní |  | 0 | 0.005 | 0.475 | 0 | 0 | 32 | M | 2 |  |  |  | ROZPOCET | 0 | 0 | 0 | 0 | 0 | 1 | 0 | 16 | 1840025487
243 | M | 714spec-011 | dodávka akustických stěnových panelů, typ 2, rozměr 2700/600/40 mm - vč. spojovacího a montážního materiálu | m2 | 140 |  | 0 |  |  |  | základní |  | 0 | 0.005 | 0.7 | 0 | 0 | 32 | M | 2 |  |  |  | ROZPOCET | 0 | 0 | 0 | 0 | 0 | 1 | 0 | 16 | -1048369030
244 | K | 998714103 | Přesun hmot pro akustická a protiotřesová opatření stanovený z hmotnosti přesunovaného materiálu vodorovná dopravní vzdálenost do 50 m v objektech výšky přes 12 do 24 m | t | 3.592 |  | 0 | CS ÚRS 2017 01 |  |  | základní |  | 0 | 0 | 0 | 0 | 0 | 16 | K | 2 |  |  |  | ROZPOCET | 0 | 0 | 0 | 0 | 0 | 1 | 0 | 16 | 1911536957
| PSC |  | Poznámka k souboru cen: 1. Ceny pro přesun hmot stanovený z hmotnosti přesunovaného materiálu se používají tehdy, pokud je možné určit hmotnost za celý stavební díl. Do této hmotnosti se započítává i hmotnost materiálů oceňovaných ve specifikaci. 2. Pokud nelze jednoznačně stanovit hmotnost přesunovaných materiálů, lze pro výpočet přesunu hmot použít orientačně procentní sazbu. Touto sazbou se vynásobí rozpočtové náklady za celý stavební díl včetně nákladů na materiál ve specifikacích. 3. Příplatek k cenám -4181 pro přesun prováděný bez použití mechanizace, tj. za ztížených podmínek, lze použít pouze pro hmotnost materiálu, která se tímto způsobem skutečně přemísťuje. | [15 empty] | PSC | 2
| D | 762 | Konstrukce tesařské |  |  |  | 0 | [5 empty] | 0 |  | 27.6386 |  | 0 | 2 | D | 1 |  |  |  | ROZPOCET | [6 empty] | 0
245 | K | 762112110 | Montáž konstrukce stěn a příček na hladko (bez zářezů) z hraněného a polohraněného řeziva, průřezové plochy do 120 cm2 | m | 298.1 |  | 0 | CS ÚRS 2017 01 |  |  | základní |  | 0 | 0 | 0 | 0 | 0 | 16 | K | 2 |  |  |  | ROZPOCET | 0 | 0 | 0 | 0 | 0 | 1 | 0 | 16 | 186312335
| VV |  | "označení Te 1; D.1.1.25 | [15 empty] | VV | 2 | 1 | True | 0 | ROZPOCET
| VV |  | 59,3 "KVH profil 100/100 mm |  | 59.3 | [13 empty] | VV | 2 | 2 | True | 0 | ROZPOCET
| VV |  | 59,3 "KVH profil 50/100 mm |  | 59.3 | [13 empty] | VV | 2 | 2 | True | 0 | ROZPOCET
| VV |  | "označení Te 2; D.1.1.25 | [15 empty] | VV | 2 | 1 | True | 0 | ROZPOCET
| VV |  | 9,2 "KVH profil 100/100 mm |  | 9.2 | [13 empty] | VV | 2 | 2 | True | 0 | ROZPOCET
| VV |  | 9,2 "KVH profil 50/100 mm |  | 9.2 | [13 empty] | VV | 2 | 2 | True | 0 | ROZPOCET
| VV |  | "označení Te 3; D.1.1.25 | [15 empty] | VV | 2 | 1 | True | 0 | ROZPOCET
| VV |  | 10 "KVH profil 100/100 mm |  | 10 | [13 empty] | VV | 2 | 2 | True | 0 | ROZPOCET
| VV |  | 10 "KVH profil 50/100 mm |  | 10 | [13 empty] | VV | 2 | 2 | True | 0 | ROZPOCET
| VV |  | "označení Te 4; D.1.1.25 | [15 empty] | VV | 2 | 1 | True | 0 | ROZPOCET
| VV |  | 15,4 "KVH profil 100/100 mm |  | 15.4 | [13 empty] | VV | 2 | 2 | True | 0 | ROZPOCET
| VV |  | 15,4 "KVH profil 50/100 mm |  | 15.4 | [13 empty] | VV | 2 | 2 | True | 0 | ROZPOCET
| VV |  | "označení Te 5; D.1.1.25 | [15 empty] | VV | 2 | 1 | True | 0 | ROZPOCET
| VV |  | 17,75 "KVH profil 100/100 mm |  | 17.75 | [13 empty] | VV | 2 | 2 | True | 0 | ROZPOCET
| VV |  | 17,75 "KVH profil 50/100 mm |  | 17.75 | [13 empty] | VV | 2 | 2 | True | 0 | ROZPOCET
| VV |  | "označení Te 6; D.1.1.25 | [15 empty] | VV | 2 | 1 | True | 0 | ROZPOCET
| VV |  | 37,4 "KVH profil 100/100 mm |  | 37.4 | [13 empty] | VV | 2 | 2 | True | 0 | ROZPOCET
| VV |  | 37,4 "KVH profil 50/100 mm |  | 37.4 | [13 empty] | VV | 2 | 2 | True | 0 | ROZPOCET
| VV |  | Součet |  | 298.1 | [13 empty] | VV | 2 | 4 | True | 1 | ROZPOCET
246 | M | 612211440 | hranol konstrukční masivní smrk nepohledový 100 x 100 x 13000 mm, vlhkostí do 15% | m | 156.503 |  | 0 | CS ÚRS 2017 01 |  |  | základní |  | 0 | 0.0044 | 0.68861 | 0 | 0 | 32 | M | 2 |  |  |  | ROZPOCET | 0 | 0 | 0 | 0 | 0 | 1 | 0 | 16 | 1376003142
| VV |  | "označení Te 1; D.1.1.25 | [15 empty] | VV | 2 | 1 | True | 0 | ROZPOCET
| VV |  | 59,3 "KVH profil 100/100 mm |  | 59.3 | [13 empty] | VV | 2 | 2 | True | 0 | ROZPOCET
| VV |  | "označení Te 2; D.1.1.25 | [15 empty] | VV | 2 | 1 | True | 0 | ROZPOCET
| VV |  | 9,2 "KVH profil 100/100 mm |  | 9.2 | [13 empty] | VV | 2 | 2 | True | 0 | ROZPOCET
| VV |  | "označení Te 3; D.1.1.25 | [15 empty] | VV | 2 | 1 | True | 0 | ROZPOCET
| VV |  | 10 "KVH profil 100/100 mm |  | 10 | [13 empty] | VV | 2 | 2 | True | 0 | ROZPOCET
| VV |  | "označení Te 4; D.1.1.25 | [15 empty] | VV | 2 | 1 | True | 0 | ROZPOCET
| VV |  | 15,4 "KVH profil 100/100 mm |  | 15.4 | [13 empty] | VV | 2 | 2 | True | 0 | ROZPOCET
| VV |  | "označení Te 5; D.1.1.25 | [15 empty] | VV | 2 | 1 | True | 0 | ROZPOCET
| VV |  | 17,75 "KVH profil 100/100 mm |  | 17.75 | [13 empty] | VV | 2 | 2 | True | 0 | ROZPOCET
| VV |  | "označení Te 6; D.1.1.25 | [15 empty] | VV | 2 | 1 | True | 0 | ROZPOCET
| VV |  | 37,4 "KVH profil 100/100 mm |  | 37.4 | [13 empty] | VV | 2 | 2 | True | 0 | ROZPOCET
| VV |  | Součet |  | 149.05 | [13 empty] | VV | 2 | 4 | True | 1 | ROZPOCET
| VV |  | 149,05*1,05 'Přepočtené koeficientem množství |  | 156.503 | [13 empty] | VV | 2 | 2 | False | 1 | ROZPOCET
247 | M | 612211230 | hranol konstrukční masivní smrk nepohledový 60 x 100 x 13000 mm, vlhkostí do 15% | m | 156.503 |  | 0 | CS ÚRS 2017 01 |  |  | základní |  | 0 | 0.00264 | 0.41317 | 0 | 0 | 32 | M | 2 |  |  |  | ROZPOCET | 0 | 0 | 0 | 0 | 0 | 1 | 0 | 16 | -93100937
| VV |  | "označení Te 1; D.1.1.25 | [15 empty] | VV | 2 | 1 | True | 0 | ROZPOCET
| VV |  | 59,3 "KVH profil 50/100 mm |  | 59.3 | [13 empty] | VV | 2 | 2 | True | 0 | ROZPOCET
| VV |  | "označení Te 2; D.1.1.25 | [15 empty] | VV | 2 | 1 | True | 0 | ROZPOCET
| VV |  | 9,2 "KVH profil 50/100 mm |  | 9.2 | [13 empty] | VV | 2 | 2 | True | 0 | ROZPOCET
| VV |  | "označení Te 3; D.1.1.25 | [15 empty] | VV | 2 | 1 | True | 0 | ROZPOCET
| VV |  | 10 "KVH profil 50/100 mm |  | 10 | [13 empty] | VV | 2 | 2 | True | 0 | ROZPOCET
| VV |  | "označení Te 4; D.1.1.25 | [15 empty] | VV | 2 | 1 | True | 0 | ROZPOCET
| VV |  | 15,4 "KVH profil 50/100 mm |  | 15.4 | [13 empty] | VV | 2 | 2 | True | 0 | ROZPOCET
| VV |  | "označení Te 5; D.1.1.25 | [15 empty] | VV | 2 | 1 | True | 0 | ROZPOCET
| VV |  | 17,75 "KVH profil 50/100 mm |  | 17.75 | [13 empty] | VV | 2 | 2 | True | 0 | ROZPOCET
| VV |  | "označení Te 6; D.1.1.25 | [15 empty] | VV | 2 | 1 | True | 0 | ROZPOCET
| VV |  | 37,4 "KVH profil 50/100 mm |  | 37.4 | [13 empty] | VV | 2 | 2 | True | 0 | ROZPOCET
| VV |  | Součet |  | 149.05 | [13 empty] | VV | 2 | 4 | True | 1 | ROZPOCET
| VV |  | 149,05*1,05 'Přepočtené koeficientem množství |  | 156.503 | [13 empty] | VV | 2 | 2 | False | 1 | ROZPOCET
248 | K | 762195000 | Spojovací prostředky stěn a příček hřebíky, svory, fixační prkna | m3 | 2.237 |  | 0 | CS ÚRS 2017 01 |  |  | základní |  | 0 | 0.01266 | 0.02832 | 0 | 0 | 16 | K | 2 |  |  |  | ROZPOCET | 0 | 0 | 0 | 0 | 0 | 1 | 0 | 16 | -1172469310
| PSC |  | Poznámka k souboru cen: 1. Cena je určena pouze pro soubory cen: a) 762 11- Montáž stěn a příček na hladko, b) 762 12- Montáž stěn a příček tesařsky vázaných, c) 762 13- Montáž bednění stěn. 2. Ochrana konstrukce se oceňuje samostatně, např. položkami 762 08-3 Impregnace řeziva tohoto katalogu nebo příslušnými položkami katalogu 800-783 Nátěry. | [15 empty] | PSC | 2
| VV |  | "označení Te 1; D.1.1.25 | [15 empty] | VV | 2 | 1 | True | 0 | ROZPOCET
| VV |  | (59,3*0,1*0,1) "KVH profil 100/100 mm |  | 0.593 | [13 empty] | VV | 2 | 2 | True | 0 | ROZPOCET
| VV |  | (59,3*0,05*0,1) "KVH profil 50/100 mm |  | 0.297 | [13 empty] | VV | 2 | 2 | True | 0 | ROZPOCET
| VV |  | "označení Te 2; D.1.1.25 | [15 empty] | VV | 2 | 1 | True | 0 | ROZPOCET
| VV |  | (9,2*0,1*0,1) "KVH profil 100/100 mm |  | 0.092 | [13 empty] | VV | 2 | 2 | True | 0 | ROZPOCET
| VV |  | (9,2*0,05*0,1) "KVH profil 50/100 mm |  | 0.046 | [13 empty] | VV | 2 | 2 | True | 0 | ROZPOCET
| VV |  | "označení Te 3; D.1.1.25 | [15 empty] | VV | 2 | 1 | True | 0 | ROZPOCET
| VV |  | (10*0,1*0,1) "KVH profil 100/100 mm |  | 0.1 | [13 empty] | VV | 2 | 2 | True | 0 | ROZPOCET
| VV |  | (10*0,05*0,1) "KVH profil 50/100 mm |  | 0.05 | [13 empty] | VV | 2 | 2 | True | 0 | ROZPOCET
| VV |  | "označení Te 4; D.1.1.25 | [15 empty] | VV | 2 | 1 | True | 0 | ROZPOCET
| VV |  | (15,4*0,1*0,1) "KVH profil 100/100 mm |  | 0.154 | [13 empty] | VV | 2 | 2 | True | 0 | ROZPOCET
| VV |  | (15,4*0,05*0,1) "KVH profil 50/100 mm |  | 0.077 | [13 empty] | VV | 2 | 2 | True | 0 | ROZPOCET
| VV |  | "označení Te 5; D.1.1.25 | [15 empty] | VV | 2 | 1 | True | 0 | ROZPOCET
| VV |  | (17,75*0,1*0,1) "KVH profil 100/100 mm |  | 0.178 | [13 empty] | VV | 2 | 2 | True | 0 | ROZPOCET
| VV |  | (17,75*0,05*0,1) "KVH profil 50/100 mm |  | 0.089 | [13 empty] | VV | 2 | 2 | True | 0 | ROZPOCET
| VV |  | "označení Te 6; D.1.1.25 | [15 empty] | VV | 2 | 1 | True | 0 | ROZPOCET
| VV |  | (37,4*0,1*0,1) "KVH profil 100/100 mm |  | 0.374 | [13 empty] | VV | 2 | 2 | True | 0 | ROZPOCET
| VV |  | (37,4*0,05*0,1) "KVH profil 50/100 mm |  | 0.187 | [13 empty] | VV | 2 | 2 | True | 0 | ROZPOCET
| VV |  | Součet |  | 2.237 | [13 empty] | VV | 2 | 4 | True | 1 | ROZPOCET
249 | K | 762431014 | Obložení stěn z dřevoštěpkových desek přibíjených na sraz, tloušťky desky 18 mm | m2 | 16.872 |  | 0 | CS ÚRS 2017 01 |  |  | základní |  | 0 | 0.01094 | 0.18458 | 0 | 0 | 16 | K | 2 |  |  |  | ROZPOCET | 0 | 0 | 0 | 0 | 0 | 1 | 0 | 16 | -1001946309
| PSC |  | Poznámka k souboru cen: 1. V cenách -0011 až -1036 obložení stěn z desek dřevoštěpkových a cementotřískových jsou započteny i náklady na dodávku spojovacích prostředků, na tyto položky se nevztahuje ocenění dodávky spojovacích prostředků položka 762 49-5000. 2. V cenách není započtena montáž podkladového roštu; tato montáž se oceňuje cenami části A 01 katalogu 800-767 Konstrukce zámečnické v případě kovové konstrukce nebo cenou -9001 v případě dřevěné konstrukce. 3. V ceně -9001 není započtena montáž a dodávka nosných prvků (např. konzol, trnů) pro zavěšený rošt; tato montáž a dodávka se oceňují individuálně. 4. V cenách nejsou započteny náklady na olištování; toto olištování se oceňuje cenou 762 41-2.01 Olištování spár stěn. 5. Tento soubor cen neobsahuje položky pro ocenění typových sádrokartonových, sádrovláknitých a cementovláknitých konstrukcí; tyto konstrukce se oceňují cenami části A 01 katalogu 800-763 Konstrukce suché výstavby. | [15 empty] | PSC | 2
| VV |  |  |  | 0 | [13 empty] | VV | 2 | 2 | True | 0 | ROZPOCET
| VV |  | "rš 200 | [15 empty] | VV | 2 | 1 | True | 0 | ROZPOCET
| VV |  | "označení K8; D.1.1.27 | [15 empty] | VV | 2 | 1 | True | 0 | ROZPOCET
| VV |  | (16,8*0,2) "1.NP |  | 3.36 | [13 empty] | VV | 2 | 2 | True | 0 | ROZPOCET
| VV |  | "označení K11; D.1.1.27 | [15 empty] | VV | 2 | 1 | True | 0 | ROZPOCET
| VV |  | (5*0,2) "1.NP |  | 1 | [13 empty] | VV | 2 | 2 | True | 0 | ROZPOCET
| VV |  | "rš 250 | [15 empty] | VV | 2 | 1 | True | 0 | ROZPOCET
| VV |  | "označení K4; D.1.1.27 | [15 empty] | VV | 2 | 1 | True | 0 | ROZPOCET
| VV |  | (3*1,05)*0,25 "1.NP |  | 0.788 | [13 empty] | VV | 2 | 2 | True | 0 | ROZPOCET
| VV |  | (1,05*0,25) "2.NP |  | 0.263 | [13 empty] | VV | 2 | 2 | True | 0 | ROZPOCET
| VV |  | "označení K5; D.1.1.27 | [15 empty] | VV | 2 | 1 | True | 0 | ROZPOCET
| VV |  | (2*2)*0,25 "1.NP |  | 1 | [13 empty] | VV | 2 | 2 | True | 0 | ROZPOCET
| VV |  | "označení K6; D.1.1.27 | [15 empty] | VV | 2 | 1 | True | 0 | ROZPOCET
| VV |  | (2*4,4)*0,25 "1.NP |  | 2.2 | [13 empty] | VV | 2 | 2 | True | 0 | ROZPOCET
| VV |  | (4,4*0,25) "2.NP |  | 1.1 | [13 empty] | VV | 2 | 2 | True | 0 | ROZPOCET
| VV |  | "označení K7; D.1.1.27 | [15 empty] | VV | 2 | 1 | True | 0 | ROZPOCET
| VV |  | (0,97*0,25) "1.NP |  | 0.243 | [13 empty] | VV | 2 | 2 | True | 0 | ROZPOCET
| VV |  | "označení K9; D.1.1.27 | [15 empty] | VV | 2 | 1 | True | 0 | ROZPOCET
| VV |  | (3*0,25) "1.NP |  | 0.75 | [13 empty] | VV | 2 | 2 | True | 0 | ROZPOCET
| VV |  | "označení K10; D.1.1.27 | [15 empty] | VV | 2 | 1 | True | 0 | ROZPOCET
| VV |  | (3*2,25)*0,25 "2.NP |  | 1.688 | [13 empty] | VV | 2 | 2 | True | 0 | ROZPOCET
| VV |  | "rš 280 | [15 empty] | VV | 2 | 1 | True | 0 | ROZPOCET
| VV |  | "označení K3; D.1.1.27 | [15 empty] | VV | 2 | 1 | True | 0 | ROZPOCET
| VV |  | (8*0,28) "1.NP |  | 2.24 | [13 empty] | VV | 2 | 2 | True | 0 | ROZPOCET
| VV |  | (8*0,28) "2.NP |  | 2.24 | [13 empty] | VV | 2 | 2 | True | 0 | ROZPOCET
| VV |  | Součet |  | 16.872 | [13 empty] | VV | 2 | 4 | True | 1 | ROZPOCET
250 | K | 762431220 | Obložení stěn montáž deskami z dřevovláknitých hmot včetně tvarování a úpravy pro olištování spár dřevotřískovými nebo dřevoštěpkovými na sraz | m2 | 203.561 |  | 0 | CS ÚRS 2017 01 |  |  | základní |  | 0 | 0 | 0 | 0 | 0 | 16 | K | 2 |  |  |  | ROZPOCET | 0 | 0 | 0 | 0 | 0 | 1 | 0 | 16 | -1269622608
| PSC |  | Poznámka k souboru cen: 1. V cenách -0011 až -1036 obložení stěn z desek dřevoštěpkových a cementotřískových jsou započteny i náklady na dodávku spojovacích prostředků, na tyto položky se nevztahuje ocenění dodávky spojovacích prostředků položka 762 49-5000. 2. V cenách není započtena montáž podkladového roštu; tato montáž se oceňuje cenami části A 01 katalogu 800-767 Konstrukce zámečnické v případě kovové konstrukce nebo cenou -9001 v případě dřevěné konstrukce. 3. V ceně -9001 není započtena montáž a dodávka nosných prvků (např. konzol, trnů) pro zavěšený rošt; tato montáž a dodávka se oceňují individuálně. 4. V cenách nejsou započteny náklady na olištování; toto olištování se oceňuje cenou 762 41-2.01 Olištování spár stěn. 5. Tento soubor cen neobsahuje položky pro ocenění typových sádrokartonových, sádrovláknitých a cementovláknitých konstrukcí; tyto konstrukce se oceňují cenami části A 01 katalogu 800-763 Konstrukce suché výstavby. | [15 empty] | PSC | 2
| VV |  | "označení Te 1; D.1.1.25 | [15 empty] | VV | 2 | 1 | True | 0 | ROZPOCET
| VV |  | (59,3*0,485) "vrchní vodorovná část |  | 28.761 | [13 empty] | VV | 2 | 2 | True | 0 | ROZPOCET
| VV |  | (59,3*0,315)*2 "svislé opláštění konstrukce atiky |  | 37.359 | [13 empty] | VV | 2 | 2 | True | 0 | ROZPOCET
| VV |  | "označení Te 2; D.1.1.25 | [15 empty] | VV | 2 | 1 | True | 0 | ROZPOCET
| VV |  | (9,2*0,31) "vrchní vodorovná část |  | 2.852 | [13 empty] | VV | 2 | 2 | True | 0 | ROZPOCET
| VV |  | (9,2*0,67)*2 "svislé opláštění konstrukce atiky |  | 12.328 | [13 empty] | VV | 2 | 2 | True | 0 | ROZPOCET
| VV |  | "označení Te 3; D.1.1.25 | [15 empty] | VV | 2 | 1 | True | 0 | ROZPOCET
| VV |  | (10*0,485) "vrchní vodorovná část |  | 4.85 | [13 empty] | VV | 2 | 2 | True | 0 | ROZPOCET
| VV |  | (10*0,57)*2 "svislé opláštění konstrukce atiky |  | 11.4 | [13 empty] | VV | 2 | 2 | True | 0 | ROZPOCET
| VV |  | "označení Te 4; D.1.1.25 | [15 empty] | VV | 2 | 1 | True | 0 | ROZPOCET
| VV |  | (15,4*0,325) "vrchní vodorovná část |  | 5.005 | [13 empty] | VV | 2 | 2 | True | 0 | ROZPOCET
| VV |  | (15,4*0,6)*2 "svislé opláštění konstrukce atiky |  | 18.48 | [13 empty] | VV | 2 | 2 | True | 0 | ROZPOCET
| VV |  | "označení Te 5; D.1.1.25 | [15 empty] | VV | 2 | 1 | True | 0 | ROZPOCET
| VV |  | (17,75*0,37) "vrchní vodorovná část |  | 6.568 | [13 empty] | VV | 2 | 2 | True | 0 | ROZPOCET
| VV |  | (17,75*0,375)*2 "svislé opláštění konstrukce atiky |  | 13.313 | [13 empty] | VV | 2 | 2 | True | 0 | ROZPOCET
| VV |  | "označení Te 6; D.1.1.25 | [15 empty] | VV | 2 | 1 | True | 0 | ROZPOCET
| VV |  | (37,4*0,315) "vrchní vodorovná část |  | 11.781 | [13 empty] | VV | 2 | 2 | True | 0 | ROZPOCET
| VV |  | (37,4*0,68)*2 "svislé opláštění konstrukce atiky |  | 50.864 | [13 empty] | VV | 2 | 2 | True | 0 | ROZPOCET
| VV |  | Součet |  | 203.561 | [13 empty] | VV | 2 | 4 | True | 1 | ROZPOCET
251 | M | 607262860 | deska dřevoštěpková OSB perodrážka broušená 2500x675x25 mm | m2 | 211.703 |  | 0 | CS ÚRS 2017 01 |  |  | základní |  | 0 | 0.0145 | 3.0697 | 0 | 0 | 32 | M | 2 |  |  |  | ROZPOCET | 0 | 0 | 0 | 0 | 0 | 1 | 0 | 16 | -1550031228
| VV |  | 203,561*1,04 'Přepočtené koeficientem množství |  | 211.703 | [13 empty] | VV | 2 | 2 | False | 1 | ROZPOCET
252 | K | 762511153 | Podlahové konstrukce podkladové z cementotřískových desek jednovrstvých šroubovaných na pero a drážku 16 mm nebroušených, tloušťky desky | m2 | 296.995 |  | 0 | CS ÚRS 2017 01 |  |  | základní |  | 0 | 0.02457 | 7.2972 | 0 | 0 | 16 | K | 2 |  |  |  | ROZPOCET | 0 | 0 | 0 | 0 | 0 | 1 | 0 | 16 | 14819842
| PSC |  | Poznámka k souboru cen: 1. V cenách -1123 až -2225 podlahové konstrukce podkladové z desek dřevoětepkových a cementotřískových jsou započteny i náklady na dodávku spojovacích prostředků, na tyto položky se nevztahuje ocenění dodávky spojovacích prostředků položka 762 59-5001. | [15 empty] | PSC | 2
| VV |  | "hlediště | [15 empty] | VV | 2 | 1 | True | 0 | ROZPOCET
| VV |  | "spodní PO vrstva (nášlap) | [15 empty] | VV | 2 | 1 | True | 0 | ROZPOCET
| VV |  | (12*0,8+12+10,85) |  | 32.45 | [13 empty] | VV | 2 | 2 | True | 0 | ROZPOCET
| VV |  | (12*1,1+2*2) |  | 17.2 | [13 empty] | VV | 2 | 2 | True | 0 | ROZPOCET
| VV |  | (14*1,2) |  | 16.8 | [13 empty] | VV | 2 | 2 | True | 0 | ROZPOCET
| VV |  | (14*0,6+15,1*0,6) |  | 17.46 | [13 empty] | VV | 2 | 2 | True | 0 | ROZPOCET
| VV |  | (15*1,2)*7 |  | 126 | [13 empty] | VV | 2 | 2 | True | 0 | ROZPOCET
| VV |  | Mezisoučet spodní PO vrstva (nášlap) |  | 209.91 | [13 empty] | VV | 2 | 3 | True | 0 | ROZPOCET
| VV |  | "svislé podstupnice | [15 empty] | VV | 2 | 1 | True | 0 | ROZPOCET
| VV |  | (15*9+14*3)*0,29 |  | 51.33 | [13 empty] | VV | 2 | 2 | True | 0 | ROZPOCET
| VV |  | (15*1,075+15*0,53) "SOZ |  | 24.075 | [13 empty] | VV | 2 | 2 | True | 0 | ROZPOCET
| VV |  | (11+1,8*2)*0,8 "jeviště |  | 11.68 | [13 empty] | VV | 2 | 2 | True | 0 | ROZPOCET
| VV |  | Mezisoučet svislé podstupnice |  | 87.085 | [13 empty] | VV | 2 | 3 | True | 0 | ROZPOCET
| VV |  | Součet |  | 296.995 | [13 empty] | VV | 2 | 4 | True | 1 | ROZPOCET
253 | K | 762511155 | Podlahové konstrukce podkladové z cementotřískových desek jednovrstvých šroubovaných na pero a drážku 20 mm nebroušených, tloušťky desky | m2 | 153.7 |  | 0 | CS ÚRS 2017 01 |  |  | základní |  | 0 | 0.03072 | 4.7217 | 0 | 0 | 16 | K | 2 |  |  |  | ROZPOCET | 0 | 0 | 0 | 0 | 0 | 1 | 0 | 16 | 997304884
| PSC |  | Poznámka k souboru cen: 1. V cenách -1123 až -2225 podlahové konstrukce podkladové z desek dřevoětepkových a cementotřískových jsou započteny i náklady na dodávku spojovacích prostředků, na tyto položky se nevztahuje ocenění dodávky spojovacích prostředků položka 762 59-5001. | [15 empty] | PSC | 2
| VV |  | "St5 | [15 empty] | VV | 2 | 1 | True | 0 | ROZPOCET
| VV |  | "plošné ztužení cementotřísková deska tl. 20 | [15 empty] | VV | 2 | 1 | True | 0 | ROZPOCET
| VV |  | (51,4+49,8) "východní pohled |  | 101.2 | [13 empty] | VV | 2 | 2 | True | 0 | ROZPOCET
| VV |  | 52,5 "západní pohled |  | 52.5 | [13 empty] | VV | 2 | 2 | True | 0 | ROZPOCET
| VV |  | Mezisoučet St5 |  | 153.7 | [13 empty] | VV | 2 | 3 | True | 0 | ROZPOCET
| VV |  | Součet |  | 153.7 | [13 empty] | VV | 2 | 4 | True | 1 | ROZPOCET
254 | K | 762511273 | Podlahové konstrukce podkladové z dřevoštěpkových desek jednovrstvých šroubovaných na pero a drážku 15 mm broušených, tloušťky desky | m2 | 314.507 |  | 0 | CS ÚRS 2017 01 |  |  | základní |  | 0 | 0.00982 | 3.0885 | 0 | 0 | 16 | K | 2 |  |  |  | ROZPOCET | 0 | 0 | 0 | 0 | 0 | 1 | 0 | 16 | -1431136995
| PSC |  | Poznámka k souboru cen: 1. V cenách -1123 až -2225 podlahové konstrukce podkladové z desek dřevoětepkových a cementotřískových jsou započteny i náklady na dodávku spojovacích prostředků, na tyto položky se nevztahuje ocenění dodávky spojovacích prostředků položka 762 59-5001. | [15 empty] | PSC | 2
| VV |  | "hlediště | [15 empty] | VV | 2 | 1 | True | 0 | ROZPOCET
| VV |  | "OSB tl. 15 mm požární kalibrovaná (nášlap) | [15 empty] | VV | 2 | 1 | True | 0 | ROZPOCET
| VV |  | (12*0,8+12+10,85) |  | 32.45 | [13 empty] | VV | 2 | 2 | True | 0 | ROZPOCET
| VV |  | (12*1,1+2*2) |  | 17.2 | [13 empty] | VV | 2 | 2 | True | 0 | ROZPOCET
| VV |  | (14*1,2) |  | 16.8 | [13 empty] | VV | 2 | 2 | True | 0 | ROZPOCET
| VV |  | (14*0,6+15,1*0,6) |  | 17.46 | [13 empty] | VV | 2 | 2 | True | 0 | ROZPOCET
| VV |  | (15*1,2)*7 |  | 126 | [13 empty] | VV | 2 | 2 | True | 0 | ROZPOCET
| VV |  | Mezisoučet hlediště |  | 209.91 | [13 empty] | VV | 2 | 3 | True | 0 | ROZPOCET
| VV |  | "jeviště | [15 empty] | VV | 2 | 1 | True | 0 | ROZPOCET
| VV |  | (11,5*1,8) |  | 20.7 | [13 empty] | VV | 2 | 2 | True | 0 | ROZPOCET
| VV |  | (14*1,8+14*1,5) |  | 46.2 | [13 empty] | VV | 2 | 2 | True | 0 | ROZPOCET
| VV |  | (16,39*2,3) |  | 37.697 | [13 empty] | VV | 2 | 2 | True | 0 | ROZPOCET
| VV |  | Mezisoučet jeviště |  | 104.597 | [13 empty] | VV | 2 | 3 | True | 0 | ROZPOCET
| VV |  | Součet |  | 314.507 | [13 empty] | VV | 2 | 4 | True | 1 | ROZPOCET
255 | K | 762511277 | Podlahové konstrukce podkladové z dřevoštěpkových desek jednovrstvých šroubovaných na pero a drážku 25 mm broušených, tloušťky desky | m2 | 314.507 |  | 0 | CS ÚRS 2017 01 |  |  | základní |  | 0 | 0.01574 | 4.9503 | 0 | 0 | 16 | K | 2 |  |  |  | ROZPOCET | 0 | 0 | 0 | 0 | 0 | 1 | 0 | 16 | 730033087
| PSC |  | Poznámka k souboru cen: 1. V cenách -1123 až -2225 podlahové konstrukce podkladové z desek dřevoětepkových a cementotřískových jsou započteny i náklady na dodávku spojovacích prostředků, na tyto položky se nevztahuje ocenění dodávky spojovacích prostředků položka 762 59-5001. | [15 empty] | PSC | 2
| VV |  | "hlediště | [15 empty] | VV | 2 | 1 | True | 0 | ROZPOCET
| VV |  | "OSB tl. 15 mm požární kalibrovaná (nášlap) | [15 empty] | VV | 2 | 1 | True | 0 | ROZPOCET
| VV |  | (12*0,8+12+10,85) |  | 32.45 | [13 empty] | VV | 2 | 2 | True | 0 | ROZPOCET
| VV |  | (12*1,1+2*2) |  | 17.2 | [13 empty] | VV | 2 | 2 | True | 0 | ROZPOCET
| VV |  | (14*1,2) |  | 16.8 | [13 empty] | VV | 2 | 2 | True | 0 | ROZPOCET
| VV |  | (14*0,6+15,1*0,6) |  | 17.46 | [13 empty] | VV | 2 | 2 | True | 0 | ROZPOCET
| VV |  | (15*1,2)*7 |  | 126 | [13 empty] | VV | 2 | 2 | True | 0 | ROZPOCET
| VV |  | Mezisoučet hlediště |  | 209.91 | [13 empty] | VV | 2 | 3 | True | 0 | ROZPOCET
| VV |  | "jeviště | [15 empty] | VV | 2 | 1 | True | 0 | ROZPOCET
| VV |  | (11,5*1,8) |  | 20.7 | [13 empty] | VV | 2 | 2 | True | 0 | ROZPOCET
| VV |  | (14*1,8+14*1,5) |  | 46.2 | [13 empty] | VV | 2 | 2 | True | 0 | ROZPOCET
| VV |  | (16,39*2,3) |  | 37.697 | [13 empty] | VV | 2 | 2 | True | 0 | ROZPOCET
| VV |  | Mezisoučet jeviště |  | 104.597 | [13 empty] | VV | 2 | 3 | True | 0 | ROZPOCET
| VV |  | Součet |  | 314.507 | [13 empty] | VV | 2 | 4 | True | 1 | ROZPOCET
256 | K | 762810047 | Záklop stropů z dřevoštěpkových desek šroubovaných na rošt na pero a drážku, tloušťky desky 25 mm | m2 | 187.2 |  | 0 | CS ÚRS 2017 01 |  |  | základní |  | 0 | 0.01579 | 2.9559 | 0 | 0 | 16 | K | 2 |  |  |  | ROZPOCET | 0 | 0 | 0 | 0 | 0 | 1 | 0 | 16 | -1979197174
| VV |  | "St2 | [15 empty] | VV | 2 | 1 | True | 0 | ROZPOCET
| VV |  | "OSB3 deska s přelepenými spoji tl. 25 mm | [15 empty] | VV | 2 | 1 | True | 0 | ROZPOCET
| VV |  | 73,37 "východní pohled |  | 73.37 | [13 empty] | VV | 2 | 2 | True | 0 | ROZPOCET
| VV |  | 27,2 "západní pohled |  | 27.2 | [13 empty] | VV | 2 | 2 | True | 0 | ROZPOCET
| VV |  | (72,73+13,9) "jižní pohled |  | 86.63 | [13 empty] | VV | 2 | 2 | True | 0 | ROZPOCET
| VV |  | Součet |  | 187.2 | [13 empty] | VV | 2 | 4 | True | 1 | ROZPOCET
257 | K | 762595001 | Spojovací prostředky podlah a podkladových konstrukcí hřebíky, vruty | m2 | 1266.869 |  | 0 | CS ÚRS 2017 01 |  |  | základní |  | 0 | 0.00019 | 0.24071 | 0 | 0 | 16 | K | 2 |  |  |  | ROZPOCET | 0 | 0 | 0 | 0 | 0 | 1 | 0 | 16 | 2015690766
| PSC |  | Poznámka k souboru cen: 1. Cena -5001 je určena pro montážní ceny souborů cen : 762 51- Podlahové konstrukce podkladové, ceny -2235 až - 2255, 762 52- Položení podlah, 762 59- Zakrytí kanálů a výkopů 2. Ochrana konstrukce se oceňuje samostatně, např. položkami 762 08-3 Impregnace řeziva, tohoto katalogu, nebo příslušnými položkami katalogu 800-783 Nátěry. | [15 empty] | PSC | 2
| VV |  | (314,507*2+296,955) "hlediště, jeviště |  | 925.969 | [13 empty] | VV | 2 | 2 | True | 0 | ROZPOCET
| VV |  | 187,2 "St2 |  | 187.2 | [13 empty] | VV | 2 | 2 | True | 0 | ROZPOCET
| VV |  | 153,7 "St5 |  | 153.7 | [13 empty] | VV | 2 | 2 | True | 0 | ROZPOCET
| VV |  | Součet |  | 1266.869 | [13 empty] | VV | 2 | 4 | True | 1 | ROZPOCET
258 | K | 76299001R | Větrací mřížky do hlediště | m2 | 11.594 |  | 0 |  |  |  | základní |  | 0 | 0 | 0 | 0 | 0 | 16 | K | 2 |  |  |  | ROZPOCET | 0 | 0 | 0 | 0 | 0 | 1 | 0 | 16 | -1977116627
| VV |  | (0,125*0,325)*61 |  | 2.478 | [13 empty] | VV | 2 | 2 | True | 0 | ROZPOCET
| VV |  | (0,225*0,325)*58 |  | 4.241 | [13 empty] | VV | 2 | 2 | True | 0 | ROZPOCET
| VV |  | (0,125*0,325)*120 |  | 4.875 | [13 empty] | VV | 2 | 2 | True | 0 | ROZPOCET
| VV |  | Součet |  | 11.594 | [13 empty] | VV | 2 | 4 | True | 1 | ROZPOCET
259 | K | 998762103 | Přesun hmot pro konstrukce tesařské stanovený z hmotnosti přesunovaného materiálu vodorovná dopravní vzdálenost do 50 m v objektech výšky přes 12 do 24 m | t | 27.639 |  | 0 | CS ÚRS 2017 01 |  |  | základní |  | 0 | 0 | 0 | 0 | 0 | 16 | K | 2 |  |  |  | ROZPOCET | 0 | 0 | 0 | 0 | 0 | 1 | 0 | 16 | 310513230
| PSC |  | Poznámka k souboru cen: 1. Ceny pro přesun hmot stanovený z hmotnosti přesunovaného materiálu se používají tehdy, pokud je možné určit hmotnost za celý stavební díl. Do této hmotnosti se započítává i hmotnost materiálů oceňovaných ve specifikaci. 2. Pokud nelze jednoznačně stanovit hmotnost přesunovaných materiálů, lze pro výpočet přesunu hmot použít orientačně procentní sazbu. Touto sazbou se vynásobí rozpočtové náklady za celý stavební díl včetně nákladů na materiál ve specifikacích. 3. Příplatek k cenám -2181 pro přesun prováděný bez použití mechanizace, tj. za ztížených podmínek, lze použít pouze pro hmotnost materiálu, která se tímto způsobem skutečně přemísťuje. | [15 empty] | PSC | 2
| D | 763 | Konstrukce suché výstavby |  |  |  | 0 | [5 empty] | 0 |  | 38.0841 |  | 0 | 2 | D | 1 |  |  |  | ROZPOCET | [6 empty] | 0
260 | K | 763111314 | Příčka ze sádrokartonových desek s nosnou konstrukcí z jednoduchých ocelových profilů UW, CW jednoduše opláštěná deskou standardní A tl. 12,5 mm, příčka tl. 100 mm, profil 75 TI tl. 60 mm, EI 30, Rw 47 dB | m2 | 21.735 |  | 0 | CS ÚRS 2017 01 |  |  | základní |  | 0 | 0.02504 | 0.54424 | 0 | 0 | 16 | K | 2 |  |  |  | ROZPOCET | 0 | 0 | 0 | 0 | 0 | 1 | 0 | 16 | -483434745
| PSC |  | Poznámka k souboru cen: 1. V cenách jsou započteny i náklady na tmelení a výztužnou pásku. 2. V cenách nejsou započteny náklady na základní penetrační nátěr; tyto se oceňují cenou cenou -1717. 3. Cenu -1524 lze použít i pro příčky s tepelnou izolací tl. 100 mm o objemové hmotnosti min. 16 kg/m3. 4. Cena -1611 Montáž nosné konstrukce je stanovena pro m2 plochy příčky. 5. Ceny -1621 až -1627 Montáž desek, -1717 Penetrační nátěr, -1718 Úprava spar separační páskou a -1771, -1772 Příplatek za rovinnost jsou stanoveny pro obě strany příčky. 6. V ceně -1611 nejsou započteny náklady na profily; tyto se oceňují ve specifikaci. Doporučené množství na 1 m2 příčky je 1,9 m profilu CW a 0,8 m profilu UW. 7. V cenách -1621 až -1627 nejsou započteny náklady na desky; tato dodávka se oceňuje ve specifikaci. | [15 empty] | PSC | 2
| VV |  | "2.NP balkon | [15 empty] | VV | 2 | 1 | True | 0 | ROZPOCET
| VV |  | (6,3*3,45) |  | 21.735 | [13 empty] | VV | 2 | 2 | True | 1 | ROZPOCET
261 | K | 763111741 | Příčka ze sádrokartonových desek ostatní konstrukce a práce na příčkách ze sádrokartonových desek montáž parotěsné zábrany | m2 | 199.69 |  | 0 | CS ÚRS 2017 01 |  |  | základní |  | 0 | 0 | 0 | 0 | 0 | 16 | K | 2 |  |  |  | ROZPOCET | 0 | 0 | 0 | 0 | 0 | 1 | 0 | 16 | 2131644708
| PSC |  | Poznámka k souboru cen: 1. V cenách jsou započteny i náklady na tmelení a výztužnou pásku. 2. V cenách nejsou započteny náklady na základní penetrační nátěr; tyto se oceňují cenou cenou -1717. 3. Cenu -1524 lze použít i pro příčky s tepelnou izolací tl. 100 mm o objemové hmotnosti min. 16 kg/m3. 4. Cena -1611 Montáž nosné konstrukce je stanovena pro m2 plochy příčky. 5. Ceny -1621 až -1627 Montáž desek, -1717 Penetrační nátěr, -1718 Úprava spar separační páskou a -1771, -1772 Příplatek za rovinnost jsou stanoveny pro obě strany příčky. 6. V ceně -1611 nejsou započteny náklady na profily; tyto se oceňují ve specifikaci. Doporučené množství na 1 m2 příčky je 1,9 m profilu CW a 0,8 m profilu UW. 7. V cenách -1621 až -1627 nejsou započteny náklady na desky; tato dodávka se oceňuje ve specifikaci. | [15 empty] | PSC | 2
| VV |  | "2.NP | [15 empty] | VV | 2 | 1 | True | 0 | ROZPOCET
| VV |  | "dvojitá příčka mezi kancelářemi a sálem | [15 empty] | VV | 2 | 1 | True | 0 | ROZPOCET
| VV |  | (15,1*(3,9+2,7)/2) |  | 49.83 | [13 empty] | VV | 2 | 2 | True | 0 | ROZPOCET
| VV |  | (7,8*2,7) |  | 21.06 | [13 empty] | VV | 2 | 2 | True | 0 | ROZPOCET
| VV |  | "St5 | [15 empty] | VV | 2 | 1 | True | 0 | ROZPOCET
| VV |  | (1,1+11,4+15,5)*4,6 |  | 128.8 | [13 empty] | VV | 2 | 2 | True | 0 | ROZPOCET
| VV |  | Součet |  | 199.69 | [13 empty] | VV | 2 | 4 | True | 1 | ROZPOCET
262 | M | 283292100 | folie podstřešní parotěsná PE role 1,5 x 50 m | m2 | 219.659 |  | 0 | CS ÚRS 2017 01 |  |  | základní |  | 0 | 0.00017 | 0.037342 | 0 | 0 | 32 | M | 2 |  |  |  | ROZPOCET | 0 | 0 | 0 | 0 | 0 | 1 | 0 | 16 | 773354257
| VV |  | 199,69*1,1 'Přepočtené koeficientem množství |  | 219.659 | [13 empty] | VV | 2 | 2 | False | 1 | ROZPOCET
263 | K | 763113341 | Příčka instalační ze sádrokartonových desek s nosnou konstrukcí ze zdvojených ocelových profilů UW, CW s mezerou, CW profily navzájem spojeny páskem sádry dvojitě opláštěná deskami impregnovanými H2 tl. 2 x 12,5 mm, EI 60, příčka tl. 155 mm, profil 50 TI tl. 50 mm, Rw 52 dB | m2 | 11.94 |  | 0 | CS ÚRS 2017 01 |  |  | základní |  | 0 | 0.04728 | 0.56452 | 0 | 0 | 16 | K | 2 |  |  |  | ROZPOCET | 0 | 0 | 0 | 0 | 0 | 1 | 0 | 16 | 513819713
| PSC |  | Poznámka k souboru cen: 1. V cenách jsou započteny i náklady na tmelení a výztužnou pásku. 2. V cenách nejsou započteny náklady na základní penetrační nátěr; tyto se oceňují cenou 763 11-1717. 3. Ceny -3321 a -3323 lze použít i pro příčky s tepelnou izolací tl. 40 mm o objemové hmotnosti 100 kg/m3. 4. Cena -3611 Montáž nosné konstrukce je stanovena pro m2 plochy instalační příčky. 5. Cena -3621 Montáž desek je stanovena pro obě strany instalační příčky. 6. V ceně -3611 nejsou započteny náklady na profily; tyto se oceňují ve specifikaci. Doporučené množství na 1 m2 příčky je 3,8 m profilu CW a 1,6 m profilu UW. 7. V ceně -3621 nejsou započteny náklady na desky; tato dodávka se oceňuje ve specifikaci. 8. Ostatní konstrukce a práce a příplatky u instalačních příček se oceňují cenami 763 11-17.. pro příčky ze sádrokartonových desek. | [15 empty] | PSC | 2
| VV |  | "1.NP | [15 empty] | VV | 2 | 1 | True | 0 | ROZPOCET
| VV |  | (1,055+3,055)*1,5 "1.16 |  | 6.165 | [13 empty] | VV | 2 | 2 | True | 0 | ROZPOCET
| VV |  | (1,85+2)*1,5 "1.13 |  | 5.775 | [13 empty] | VV | 2 | 2 | True | 0 | ROZPOCET
| VV |  | Součet |  | 11.94 | [13 empty] | VV | 2 | 4 | True | 1 | ROZPOCET
264 | K | 763121415 | Stěna předsazená ze sádrokartonových desek s nosnou konstrukcí z ocelových profilů CW, UW jednoduše opláštěná deskou standardní A tl. 12,5 mm, bez TI, EI 15 stěna tl. 112,5 mm, profil 100 | m2 | 72.795 |  | 0 | CS ÚRS 2017 01 |  |  | základní |  | 0 | 0.01236 | 0.89975 | 0 | 0 | 16 | K | 2 |  |  |  | ROZPOCET | 0 | 0 | 0 | 0 | 0 | 1 | 0 | 16 | 968440401
| PSC |  | Poznámka k souboru cen: 1. V cenách jsou započteny i náklady na tmelení a výztužnou pásku. 2. V cenách nejsou započteny náklady na základní penetrační nátěr; tyto se oceňují cenou 763 12-1714. 3. Ceny pro předsazené stěny lepené celoplošně jsou určeny pro lepení na rovný podklad, lepené na bochánky jsou určeny pro podklad o nerovnosti do 20 mm a lepené na pásky jsou určeny pro podklad o nerovnosti přes 20 mm. 4. Ceny -1611 a -1612 Montáž nosné konstrukce je stanoveny pro m2 plochy předsazené stěny. 5. V ceně -1611 a -1612 nejsou započteny náklady na profily; tyto se oceňují ve specifikaci. Doporučené množství na 1 m2 stěny je: a) 1,9 m profilu CW a 0,8 m profilu UW u ceny. -1611, b) 1,9 m profilu CD a 0,5 m profilu UD u ceny -1612. 6. V cenách -1621 až -1641 Montáž desek nejsou započteny náklady na desky; tato dodávka se oceňuje ve specifikaci. 7. Ostatní konstrukce a práce a příplatky, neuvedené v tomto souboru cen, se oceňují cenami 763 11-17.. pro příčky ze sádrokartonových desek. | [15 empty] | PSC | 2
| VV |  | "2.NP | [15 empty] | VV | 2 | 1 | True | 0 | ROZPOCET
| VV |  | 13,7*(4,7+4,38)/2-(4,1*2,25) "čelní stěna |  | 52.973 | [13 empty] | VV | 2 | 2 | True | 0 | ROZPOCET
| VV |  | (2,25*2+4,1)*0,9 "lemování vstupu |  | 7.74 | [13 empty] | VV | 2 | 2 | True | 0 | ROZPOCET
| VV |  | (4,7*0,9+4,38*0,9+4,6*0,85) "boky + střední příčka |  | 12.082 | [13 empty] | VV | 2 | 2 | True | 0 | ROZPOCET
| VV |  | Součet |  | 72.795 | [13 empty] | VV | 2 | 4 | True | 1 | ROZPOCET
265 | K | 763121423 | Stěna předsazená ze sádrokartonových desek s nosnou konstrukcí z ocelových profilů CW, UW jednoduše opláštěná deskou protipožární DF tl. 12,5 mm, TI tl. 40 mm, EI 30 stěna tl. 87,5 mm, profil 75 | m2 | 102.166 |  | 0 | CS ÚRS 2017 01 |  |  | základní |  | 0 | 0.0167 | 1.7062 | 0 | 0 | 16 | K | 2 |  |  |  | ROZPOCET | 0 | 0 | 0 | 0 | 0 | 1 | 0 | 16 | -1770729775
| PSC |  | Poznámka k souboru cen: 1. V cenách jsou započteny i náklady na tmelení a výztužnou pásku. 2. V cenách nejsou započteny náklady na základní penetrační nátěr; tyto se oceňují cenou 763 12-1714. 3. Ceny pro předsazené stěny lepené celoplošně jsou určeny pro lepení na rovný podklad, lepené na bochánky jsou určeny pro podklad o nerovnosti do 20 mm a lepené na pásky jsou určeny pro podklad o nerovnosti přes 20 mm. 4. Ceny -1611 a -1612 Montáž nosné konstrukce je stanoveny pro m2 plochy předsazené stěny. 5. V ceně -1611 a -1612 nejsou započteny náklady na profily; tyto se oceňují ve specifikaci. Doporučené množství na 1 m2 stěny je: a) 1,9 m profilu CW a 0,8 m profilu UW u ceny. -1611, b) 1,9 m profilu CD a 0,5 m profilu UD u ceny -1612. 6. V cenách -1621 až -1641 Montáž desek nejsou započteny náklady na desky; tato dodávka se oceňuje ve specifikaci. 7. Ostatní konstrukce a práce a příplatky, neuvedené v tomto souboru cen, se oceňují cenami 763 11-17.. pro příčky ze sádrokartonových desek. | [15 empty] | PSC | 2
| VV |  | "St2 | [15 empty] | VV | 2 | 1 | True | 0 | ROZPOCET
| VV |  | "1.NP | [15 empty] | VV | 2 | 1 | True | 0 | ROZPOCET
| VV |  | (4,8+5,6+2,2+0,3+1,9+18,5+2,4)*3,65-(4,8*3,25+16,79*3,25) "1.07, 18 |  | 60.138 | [13 empty] | VV | 2 | 2 | True | 0 | ROZPOCET
| VV |  | (12,8*(3,65+4,5)/2)-(3*(3,29+3,465)/2) "1.06 |  | 42.028 | [13 empty] | VV | 2 | 2 | True | 0 | ROZPOCET
| VV |  | Součet |  | 102.166 | [13 empty] | VV | 2 | 4 | True | 1 | ROZPOCET
266 | K | 763121451 | Stěna předsazená ze sádrokartonových desek s nosnou konstrukcí z ocelových profilů CW, UW dvojitě opláštěná deskami protipožárními DF tl. 2 x 12,5 mm, TI tl. 50 mm, EI 45, stěna tl. 75 mm, profil 50 | m2 | 270.58 |  | 0 | CS ÚRS 2017 01 |  |  | základní |  | 0 | 0.02767 | 7.4869 | 0 | 0 | 16 | K | 2 |  |  |  | ROZPOCET | 0 | 0 | 0 | 0 | 0 | 1 | 0 | 16 | 1448246548
| PSC |  | Poznámka k souboru cen: 1. V cenách jsou započteny i náklady na tmelení a výztužnou pásku. 2. V cenách nejsou započteny náklady na základní penetrační nátěr; tyto se oceňují cenou 763 12-1714. 3. Ceny pro předsazené stěny lepené celoplošně jsou určeny pro lepení na rovný podklad, lepené na bochánky jsou určeny pro podklad o nerovnosti do 20 mm a lepené na pásky jsou určeny pro podklad o nerovnosti přes 20 mm. 4. Ceny -1611 a -1612 Montáž nosné konstrukce je stanoveny pro m2 plochy předsazené stěny. 5. V ceně -1611 a -1612 nejsou započteny náklady na profily; tyto se oceňují ve specifikaci. Doporučené množství na 1 m2 stěny je: a) 1,9 m profilu CW a 0,8 m profilu UW u ceny. -1611, b) 1,9 m profilu CD a 0,5 m profilu UD u ceny -1612. 6. V cenách -1621 až -1641 Montáž desek nejsou započteny náklady na desky; tato dodávka se oceňuje ve specifikaci. 7. Ostatní konstrukce a práce a příplatky, neuvedené v tomto souboru cen, se oceňují cenami 763 11-17.. pro příčky ze sádrokartonových desek. | [15 empty] | PSC | 2
| VV |  | "2.NP | [15 empty] | VV | 2 | 1 | True | 0 | ROZPOCET
| VV |  | "dvojitá příčka mezi kancelářemi a sálem | [15 empty] | VV | 2 | 1 | True | 0 | ROZPOCET
| VV |  | (15,1*(3,9+2,7)/2)*2 |  | 99.66 | [13 empty] | VV | 2 | 2 | True | 0 | ROZPOCET
| VV |  | (7,8*2,7)*2 |  | 42.12 | [13 empty] | VV | 2 | 2 | True | 0 | ROZPOCET
| VV |  | "St5 | [15 empty] | VV | 2 | 1 | True | 0 | ROZPOCET
| VV |  | (1,1+11,4+15,5)*4,6 |  | 128.8 | [13 empty] | VV | 2 | 2 | True | 0 | ROZPOCET
| VV |  | Součet |  | 270.58 | [13 empty] | VV | 2 | 4 | True | 1 | ROZPOCET
267 | K | 763131414 | Podhled ze sádrokartonových desek dvouvrstvá zavěšená spodní konstrukce z ocelových profilů CD, UD jednoduše opláštěná deskou standardní A, tl. 15 mm, bez TI | m2 | 564.56 |  | 0 | CS ÚRS 2017 01 |  |  | základní |  | 0 | 0.01453 | 8.2031 | 0 | 0 | 16 | K | 2 |  |  |  | ROZPOCET | 0 | 0 | 0 | 0 | 0 | 1 | 0 | 16 | -884771424
| PSC |  | Poznámka k souboru cen: 1. V cenách jsou započteny i náklady na tmelení a výztužnou pásku. 2. V cenách nejsou započteny náklady na základní penetrační nátěr; tyto se oceňují cenou -1714. 3. Ceny 763 13-13 lze použít i pro dvouvrstvou dřevěnou spodní konstrukci s nosnými latěmi 60 x 40 mm a montážnímu latěmi 48 x 24 mm. 4. Ceny -1611 až -1613 Montáž nosné konstrukce je stanoveny pro m2 plochy podhledu. 5. V ceně -1611 nejsou započteny náklady na dřevo a v cenách -2612 a -2613 náklady na profily; tyto se oceňují ve specifikaci. Doporučené množství na 1 m2 příčky je 3,0 m profilu CD a 0,9 m profilu UD. 6. V cenách -1621 až -1624 Montáž desek nejsou započteny náklady na desky; tato dodávka se oceňuje ve specifikaci. 7. V ceně -1763 Příplatek za průhyb nosného stropu přes 20 mm je započtena pouze montáž, atypický profil se oceňuje individuálně ve specifikaci. | [15 empty] | PSC | 2
| VV |  | "1.PP | [15 empty] | VV | 2 | 1 | True | 0 | ROZPOCET
| VV |  | 107,93 "m 0.02B Parkovací plocha SO-02 |  | 107.93 | [13 empty] | VV | 2 | 2 | True | 0 | ROZPOCET
| VV |  | 20,9 "m 0.03 Chodba CHÚC |  | 20.9 | [13 empty] | VV | 2 | 2 | True | 0 | ROZPOCET
| VV |  | "1.NP | [15 empty] | VV | 2 | 1 | True | 0 | ROZPOCET
| VV |  | 11,83 "m 1.08 Bar |  | 11.83 | [13 empty] | VV | 2 | 2 | True | 0 | ROZPOCET
| VV |  | 10,11 "m 1.09 Zázemí baru |  | 10.11 | [13 empty] | VV | 2 | 2 | True | 0 | ROZPOCET
| VV |  | 7,58 "m 1.10 Předsíň WC |  | 7.58 | [13 empty] | VV | 2 | 2 | True | 0 | ROZPOCET
| VV |  | 4,52 "m 1.11 WC ZTP |  | 4.52 | [13 empty] | VV | 2 | 2 | True | 0 | ROZPOCET
| VV |  | 4,21 "m 1.12 Předsíň muži |  | 4.21 | [13 empty] | VV | 2 | 2 | True | 0 | ROZPOCET
| VV |  | 8,76 "m 1.13 WC muži |  | 8.76 | [13 empty] | VV | 2 | 2 | True | 0 | ROZPOCET
| VV |  | 2,03 "m 1.14 Úklid |  | 2.03 | [13 empty] | VV | 2 | 2 | True | 0 | ROZPOCET
| VV |  | 6,9 "m 1.15 Přesíň ženy |  | 6.9 | [13 empty] | VV | 2 | 2 | True | 0 | ROZPOCET
| VV |  | 11,23 "m 1.16 WC ženy |  | 11.23 | [13 empty] | VV | 2 | 2 | True | 0 | ROZPOCET
| VV |  | 8,17 "m 1.17 Schodiště |  | 8.17 | [13 empty] | VV | 2 | 2 | True | 0 | ROZPOCET
| VV |  | 43,01 "m 1.19 Chráněná úniková cesta |  | 43.01 | [13 empty] | VV | 2 | 2 | True | 0 | ROZPOCET
| VV |  | 2,33 "m 1.20 Předsíň WC personál |  | 2.33 | [13 empty] | VV | 2 | 2 | True | 0 | ROZPOCET
| VV |  | 1,66 "m 1.21 WC personál |  | 1.66 | [13 empty] | VV | 2 | 2 | True | 0 | ROZPOCET
| VV |  | 13,92 "m 1.25 Šatna 2 |  | 13.92 | [13 empty] | VV | 2 | 2 | True | 0 | ROZPOCET
| VV |  | 14,21 "m 1.26 Šatna 1 |  | 14.21 | [13 empty] | VV | 2 | 2 | True | 0 | ROZPOCET
| VV |  | 3,29 "m 1.27 Zázemí účinkující |  | 3.29 | [13 empty] | VV | 2 | 2 | True | 0 | ROZPOCET
| VV |  | 5,61 "m 1.28 Hygienická kabina |  | 5.61 | [13 empty] | VV | 2 | 2 | True | 0 | ROZPOCET
| VV |  | 2,16 "m 1.29 WC |  | 2.16 | [13 empty] | VV | 2 | 2 | True | 0 | ROZPOCET
| VV |  | 2,2 "m 1.30 WC |  | 2.2 | [13 empty] | VV | 2 | 2 | True | 0 | ROZPOCET
| VV |  | 116,96 "m 1.31 Chodba |  | 116.96 | [13 empty] | VV | 2 | 2 | True | 0 | ROZPOCET
| VV |  | 53,39 "m 1.32 Kavárna 2 |  | 53.39 | [13 empty] | VV | 2 | 2 | True | 0 | ROZPOCET
| VV |  | 5,22 "m 1.33 Předsíň ženy |  | 5.22 | [13 empty] | VV | 2 | 2 | True | 0 | ROZPOCET
| VV |  | 18,31 "m 1.34 Wc ženy |  | 18.31 | [13 empty] | VV | 2 | 2 | True | 0 | ROZPOCET
| VV |  | 3,42 "m 1.35 Úklid |  | 3.42 | [13 empty] | VV | 2 | 2 | True | 0 | ROZPOCET
| VV |  | 5,18 "m 1.36 Předsíň muži |  | 5.18 | [13 empty] | VV | 2 | 2 | True | 0 | ROZPOCET
| VV |  | 10,64 "m 1.37 WC muži |  | 10.64 | [13 empty] | VV | 2 | 2 | True | 0 | ROZPOCET
| VV |  | 5,39 "m 1.38 WC ZTP |  | 5.39 | [13 empty] | VV | 2 | 2 | True | 0 | ROZPOCET
| VV |  | "2.NP | [15 empty] | VV | 2 | 1 | True | 0 | ROZPOCET
| VV |  | 10,46 "m 2.03 Chodba |  | 10.46 | [13 empty] | VV | 2 | 2 | True | 0 | ROZPOCET
| VV |  | 4,47 "m 2.04 Tlumočnická kabina |  | 4.47 | [13 empty] | VV | 2 | 2 | True | 0 | ROZPOCET
| VV |  | 4,47 "m 2.05 Tlumočnická kabina |  | 4.47 | [13 empty] | VV | 2 | 2 | True | 0 | ROZPOCET
| VV |  | 22,91 "m 2.06 Promítárna/velín |  | 22.91 | [13 empty] | VV | 2 | 2 | True | 0 | ROZPOCET
| VV |  | 11,18 "m 2.07 RACK |  | 11.18 | [13 empty] | VV | 2 | 2 | True | 0 | ROZPOCET
| VV |  | Součet |  | 564.56 | [13 empty] | VV | 2 | 4 | True | 1 | ROZPOCET
268 | K | 763131431 | Podhled ze sádrokartonových desek dvouvrstvá zavěšená spodní konstrukce z ocelových profilů CD, UD jednoduše opláštěná deskou protipožární DF, tl. 12,5 mm, bez TI | m2 | 705.55 |  | 0 | CS ÚRS 2017 01 |  |  | základní |  | 0 | 0.01379 | 9.7295 | 0 | 0 | 16 | K | 2 |  |  |  | ROZPOCET | 0 | 0 | 0 | 0 | 0 | 1 | 0 | 16 | 1635631226
| PSC |  | Poznámka k souboru cen: 1. V cenách jsou započteny i náklady na tmelení a výztužnou pásku. 2. V cenách nejsou započteny náklady na základní penetrační nátěr; tyto se oceňují cenou -1714. 3. Ceny 763 13-13 lze použít i pro dvouvrstvou dřevěnou spodní konstrukci s nosnými latěmi 60 x 40 mm a montážnímu latěmi 48 x 24 mm. 4. Ceny -1611 až -1613 Montáž nosné konstrukce je stanoveny pro m2 plochy podhledu. 5. V ceně -1611 nejsou započteny náklady na dřevo a v cenách -2612 a -2613 náklady na profily; tyto se oceňují ve specifikaci. Doporučené množství na 1 m2 příčky je 3,0 m profilu CD a 0,9 m profilu UD. 6. V cenách -1621 až -1624 Montáž desek nejsou započteny náklady na desky; tato dodávka se oceňuje ve specifikaci. 7. V ceně -1763 Příplatek za průhyb nosného stropu přes 20 mm je započtena pouze montáž, atypický profil se oceňuje individuálně ve specifikaci. | [15 empty] | PSC | 2
| VV |  | "SDK podhled R15 DP1 | [15 empty] | VV | 2 | 1 | True | 0 | ROZPOCET
| VV |  | "1.NP | [15 empty] | VV | 2 | 1 | True | 0 | ROZPOCET
| VV |  | 14,85 "m 1.01 Zádveří |  | 14.85 | [13 empty] | VV | 2 | 2 | True | 0 | ROZPOCET
| VV |  | 151,82 "m 1.02 Foyer |  | 151.82 | [13 empty] | VV | 2 | 2 | True | 0 | ROZPOCET
| VV |  | 4,51 "m 1.04 Centrální ovlávání |  | 4.51 | [13 empty] | VV | 2 | 2 | True | 0 | ROZPOCET
| VV |  | 4,78 "m 1.05 Pokladna |  | 4.78 | [13 empty] | VV | 2 | 2 | True | 0 | ROZPOCET
| VV |  | 54,71 "m 1.06 Chodba |  | 54.71 | [13 empty] | VV | 2 | 2 | True | 0 | ROZPOCET
| VV |  | 100,23 "m 1.07 Kavárna 1 |  | 100.23 | [13 empty] | VV | 2 | 2 | True | 0 | ROZPOCET
| VV |  | 43,01 "m 1.19 Chráněná úniková cesta |  | 43.01 | [13 empty] | VV | 2 | 2 | True | 0 | ROZPOCET
| VV |  | "2.NP | [15 empty] | VV | 2 | 1 | True | 0 | ROZPOCET
| VV |  | 57,54 "m 2.08 Jednací místnost |  | 57.54 | [13 empty] | VV | 2 | 2 | True | 0 | ROZPOCET
| VV |  | 34,41 "m 2.09 Chodba neveřejná |  | 34.41 | [13 empty] | VV | 2 | 2 | True | 0 | ROZPOCET
| VV |  | 17,41 "m 2.10 Kancelář |  | 17.41 | [13 empty] | VV | 2 | 2 | True | 0 | ROZPOCET
| VV |  | 17,36 "m 2.11 Kancelář |  | 17.36 | [13 empty] | VV | 2 | 2 | True | 0 | ROZPOCET
| VV |  | 18,22 "m 2.12 Kancelář |  | 18.22 | [13 empty] | VV | 2 | 2 | True | 0 | ROZPOCET
| VV |  | 7,69 "m 2.13 WC |  | 7.69 | [13 empty] | VV | 2 | 2 | True | 0 | ROZPOCET
| VV |  | 4,32 "m 2.14 Hygienická kabina |  | 4.32 | [13 empty] | VV | 2 | 2 | True | 0 | ROZPOCET
| VV |  | 16,02 "m 2.15 Chodba |  | 16.02 | [13 empty] | VV | 2 | 2 | True | 0 | ROZPOCET
| VV |  | 158,67 "m 2.16 Galerie |  | 158.67 | [13 empty] | VV | 2 | 2 | True | 0 | ROZPOCET
| VV |  | Součet |  | 705.55 | [13 empty] | VV | 2 | 4 | True | 1 | ROZPOCET
269 | K | 763131432 | Podhled ze sádrokartonových desek dvouvrstvá zavěšená spodní konstrukce z ocelových profilů CD, UD jednoduše opláštěná deskou protipožární DF, tl. 15 mm, bez TI | m2 | 27.87 |  | 0 | CS ÚRS 2017 01 |  |  | základní |  | 0 | 0.01694 | 0.47212 | 0 | 0 | 16 | K | 2 |  |  |  | ROZPOCET | 0 | 0 | 0 | 0 | 0 | 1 | 0 | 16 | 1624585069
| PSC |  | Poznámka k souboru cen: 1. V cenách jsou započteny i náklady na tmelení a výztužnou pásku. 2. V cenách nejsou započteny náklady na základní penetrační nátěr; tyto se oceňují cenou -1714. 3. Ceny 763 13-13 lze použít i pro dvouvrstvou dřevěnou spodní konstrukci s nosnými latěmi 60 x 40 mm a montážnímu latěmi 48 x 24 mm. 4. Ceny -1611 až -1613 Montáž nosné konstrukce je stanoveny pro m2 plochy podhledu. 5. V ceně -1611 nejsou započteny náklady na dřevo a v cenách -2612 a -2613 náklady na profily; tyto se oceňují ve specifikaci. Doporučené množství na 1 m2 příčky je 3,0 m profilu CD a 0,9 m profilu UD. 6. V cenách -1621 až -1624 Montáž desek nejsou započteny náklady na desky; tato dodávka se oceňuje ve specifikaci. 7. V ceně -1763 Příplatek za průhyb nosného stropu přes 20 mm je započtena pouze montáž, atypický profil se oceňuje individuálně ve specifikaci. | [15 empty] | PSC | 2
| VV |  | "SDK podhled R60 DP1 | [15 empty] | VV | 2 | 1 | True | 0 | ROZPOCET
| VV |  | "1.NP | [15 empty] | VV | 2 | 1 | True | 0 | ROZPOCET
| VV |  | 27,87 "m 1.03 Šatna |  | 27.87 | [13 empty] | VV | 2 | 2 | True | 1 | ROZPOCET
270 | K | 763131491 | Podhled ze sádrokartonových desek dvouvrstvá zavěšená spodní konstrukce z ocelových profilů CD, UD jednoduše opláštěná deskou akustickou, tl. 12,5 mm, TI tl. 40 mm | m2 | 361.13 |  | 0 | CS ÚRS 2017 01 |  |  | základní |  | 0 | 0.01681 | 6.0706 | 0 | 0 | 4 | K | 2 |  |  |  | ROZPOCET | 0 | 0 | 0 | 0 | 0 | 1 | 0 | 4 | -2000325167
| PSC |  | Poznámka k souboru cen: 1. V cenách jsou započteny i náklady na tmelení a výztužnou pásku. 2. V cenách nejsou započteny náklady na základní penetrační nátěr; tyto se oceňují cenou -1714. 3. Ceny 763 13-13 lze použít i pro dvouvrstvou dřevěnou spodní konstrukci s nosnými latěmi 60 x 40 mm a montážnímu latěmi 48 x 24 mm. 4. Ceny -1611 až -1613 Montáž nosné konstrukce je stanoveny pro m2 plochy podhledu. 5. V ceně -1611 nejsou započteny náklady na dřevo a v cenách -2612 a -2613 náklady na profily; tyto se oceňují ve specifikaci. Doporučené množství na 1 m2 příčky je 3,0 m profilu CD a 0,9 m profilu UD. 6. V cenách -1621 až -1624 Montáž desek nejsou započteny náklady na desky; tato dodávka se oceňuje ve specifikaci. 7. V ceně -1763 Příplatek za průhyb nosného stropu přes 20 mm je započtena pouze montáž, atypický profil se oceňuje individuálně ve specifikaci. | [15 empty] | PSC | 2
| VV |  | "akustický podhled | [15 empty] | VV | 2 | 1 | True | 0 | ROZPOCET
| VV |  | "1.NP | [15 empty] | VV | 2 | 1 | True | 0 | ROZPOCET
| VV |  | 11,43 "m 1.40 Zádveří sálu |  | 11.43 | [13 empty] | VV | 2 | 2 | True | 0 | ROZPOCET
| VV |  | "2.NP | [15 empty] | VV | 2 | 1 | True | 0 | ROZPOCET
| VV |  | 327,78 "m 2,01 Sál |  | 327.78 | [13 empty] | VV | 2 | 2 | True | 0 | ROZPOCET
| VV |  | 21,92 "m 2.02 Balkon sálu |  | 21.92 | [13 empty] | VV | 2 | 2 | True | 0 | ROZPOCET
| VV |  | Součet |  | 361.13 | [13 empty] | VV | 2 | 4 | True | 1 | ROZPOCET
271 | K | 763131713 | Podhled ze sádrokartonových desek ostatní práce a konstrukce na podhledech ze sádrokartonových desek napojení na obvodové konstrukce profilem | m | 1297 |  | 0 | CS ÚRS 2017 01 |  |  | základní |  | 0 | 0.00026 | 0.33722 | 0 | 0 | 16 | K | 2 |  |  |  | ROZPOCET | 0 | 0 | 0 | 0 | 0 | 1 | 0 | 16 | -186532944
| PSC |  | Poznámka k souboru cen: 1. V cenách jsou započteny i náklady na tmelení a výztužnou pásku. 2. V cenách nejsou započteny náklady na základní penetrační nátěr; tyto se oceňují cenou -1714. 3. Ceny 763 13-13 lze použít i pro dvouvrstvou dřevěnou spodní konstrukci s nosnými latěmi 60 x 40 mm a montážnímu latěmi 48 x 24 mm. 4. Ceny -1611 až -1613 Montáž nosné konstrukce je stanoveny pro m2 plochy podhledu. 5. V ceně -1611 nejsou započteny náklady na dřevo a v cenách -2612 a -2613 náklady na profily; tyto se oceňují ve specifikaci. Doporučené množství na 1 m2 příčky je 3,0 m profilu CD a 0,9 m profilu UD. 6. V cenách -1621 až -1624 Montáž desek nejsou započteny náklady na desky; tato dodávka se oceňuje ve specifikaci. 7. V ceně -1763 Příplatek za průhyb nosného stropu přes 20 mm je započtena pouze montáž, atypický profil se oceňuje individuálně ve specifikaci. | [15 empty] | PSC | 2
| VV |  | (564+705+28) |  | 1297 | [13 empty] | VV | 2 | 2 | True | 1 | ROZPOCET
272 | K | 763131714 | Podhled ze sádrokartonových desek ostatní práce a konstrukce na podhledech ze sádrokartonových desek základní penetrační nátěr | m2 | 1297.98 |  | 0 | CS ÚRS 2017 01 |  |  | základní |  | 0 | 0.0001 | 0.1298 | 0 | 0 | 16 | K | 2 |  |  |  | ROZPOCET | 0 | 0 | 0 | 0 | 0 | 1 | 0 | 16 | -1013812755
| PSC |  | Poznámka k souboru cen: 1. V cenách jsou započteny i náklady na tmelení a výztužnou pásku. 2. V cenách nejsou započteny náklady na základní penetrační nátěr; tyto se oceňují cenou -1714. 3. Ceny 763 13-13 lze použít i pro dvouvrstvou dřevěnou spodní konstrukci s nosnými latěmi 60 x 40 mm a montážnímu latěmi 48 x 24 mm. 4. Ceny -1611 až -1613 Montáž nosné konstrukce je stanoveny pro m2 plochy podhledu. 5. V ceně -1611 nejsou započteny náklady na dřevo a v cenách -2612 a -2613 náklady na profily; tyto se oceňují ve specifikaci. Doporučené množství na 1 m2 příčky je 3,0 m profilu CD a 0,9 m profilu UD. 6. V cenách -1621 až -1624 Montáž desek nejsou započteny náklady na desky; tato dodávka se oceňuje ve specifikaci. 7. V ceně -1763 Příplatek za průhyb nosného stropu přes 20 mm je započtena pouze montáž, atypický profil se oceňuje individuálně ve specifikaci. | [15 empty] | PSC | 2
| VV |  | 564,56 "SDK podhled standardní |  | 564.56 | [13 empty] | VV | 2 | 2 | True | 0 | ROZPOCET
| VV |  | 705,55 "SDK PO 15 minut |  | 705.55 | [13 empty] | VV | 2 | 2 | True | 0 | ROZPOCET
| VV |  | 27,87 "SDK PO 60 min |  | 27.87 | [13 empty] | VV | 2 | 2 | True | 0 | ROZPOCET
| VV |  | Součet |  | 1297.98 | [13 empty] | VV | 2 | 4 | True | 1 | ROZPOCET
273 | K | 763131751 | Podhled ze sádrokartonových desek ostatní práce a konstrukce na podhledech ze sádrokartonových desek montáž parotěsné zábrany | m2 | 1297.98 |  | 0 | CS ÚRS 2017 01 |  |  | základní |  | 0 | 0 | 0 | 0 | 0 | 16 | K | 2 |  |  |  | ROZPOCET | 0 | 0 | 0 | 0 | 0 | 1 | 0 | 16 | 1285345331
| PSC |  | Poznámka k souboru cen: 1. V cenách jsou započteny i náklady na tmelení a výztužnou pásku. 2. V cenách nejsou započteny náklady na základní penetrační nátěr; tyto se oceňují cenou -1714. 3. Ceny 763 13-13 lze použít i pro dvouvrstvou dřevěnou spodní konstrukci s nosnými latěmi 60 x 40 mm a montážnímu latěmi 48 x 24 mm. 4. Ceny -1611 až -1613 Montáž nosné konstrukce je stanoveny pro m2 plochy podhledu. 5. V ceně -1611 nejsou započteny náklady na dřevo a v cenách -2612 a -2613 náklady na profily; tyto se oceňují ve specifikaci. Doporučené množství na 1 m2 příčky je 3,0 m profilu CD a 0,9 m profilu UD. 6. V cenách -1621 až -1624 Montáž desek nejsou započteny náklady na desky; tato dodávka se oceňuje ve specifikaci. 7. V ceně -1763 Příplatek za průhyb nosného stropu přes 20 mm je započtena pouze montáž, atypický profil se oceňuje individuálně ve specifikaci. | [15 empty] | PSC | 2
| VV |  | 564,56 "SDK podhled standardní |  | 564.56 | [13 empty] | VV | 2 | 2 | True | 0 | ROZPOCET
| VV |  | 705,55 "SDK PO 15 minut |  | 705.55 | [13 empty] | VV | 2 | 2 | True | 0 | ROZPOCET
| VV |  | 27,87 "SDK PO 60 min |  | 27.87 | [13 empty] | VV | 2 | 2 | True | 0 | ROZPOCET
| VV |  | Součet |  | 1297.98 | [13 empty] | VV | 2 | 4 | True | 1 | ROZPOCET
274 | M | 283292580 | fólie hořlavá parotěsná pro interiér (reakce na oheň - třída F) 110 g/m2 | m2 | 1427.778 |  | 0 | CS ÚRS 2017 01 |  |  | základní |  | 0 | 0.00011 | 0.15706 | 0 | 0 | 32 | M | 2 |  |  |  | ROZPOCET | 0 | 0 | 0 | 0 | 0 | 1 | 0 | 16 | 541196983
| VV |  | 1297,98*1,1 'Přepočtené koeficientem množství |  | 1427.778 | [13 empty] | VV | 2 | 2 | False | 1 | ROZPOCET
275 | K | 763182411 | Výplně otvorů konstrukcí ze sádrokartonových desek opláštění obvodu střešního okna z desek a UA profilů hloubky do 0,5 m | m | 24 |  | 0 | CS ÚRS 2017 01 |  |  | základní |  | 0 | 0.00488 | 0.11712 | 0 | 0 | 16 | K | 2 |  |  |  | ROZPOCET | 0 | 0 | 0 | 0 | 0 | 1 | 0 | 16 | -1084799153
| PSC |  | Poznámka k souboru cen: 1. V cenách montáže zárubní -1311 až -1322 nejsou započteny náklady na dodávku zárubní, profilů a patek zárubní; tato dodávka se oceňuje ve specifikaci. Množství profilů se určí: a) pro příčku výšky do 2,75 m takto: - délka profilu CW = 2x konstrukční výška příčky - délka profilu UW = 2x konstrukční výška příčky + šířka dveří + 300 mm, b) pro příčku výšky přes 2,75 do 4,25 m takto: - délka profilu UW = šířka dveří + 300 mm, - délka profilu UA = 2x konstrukční výška příčky, - patka UA = 4 kusy. 2. Montáž zárubní dřevěných a obložkových lze oceňovat cenami katalogu 800-766 Konstrukce truhlářské. 3. V cenách -2313 a -2314 ostění oken jsou započteny i náklady na ochranné úhelníky. 4. V ceně -2411 opláštění střešního okna jsou započteny i náklady na UA profily. 5. Pro volbu ceny montáže stavebního pouzdra -3111 až -3222 je rozhodující čistá průchozí šířka dveřního otvoru resp. dveřních otvorů. 6. V cenách -3111 až -3222 jsou započteny i náklady na sestavení stavebního pouzdra. 7. V cenách -3111 až -3222 nejsou započteny náklady na opláštění stavebního pouzdra sádrokartonovými deskami a jejich povrchové úpravy. Tyto práce se oceňují příslušnými položkami souboru cen 763 11-1 Příčka ze sádrokartonových desek. | [15 empty] | PSC | 2
| VV |  | (1,2*4)*2 "O21 |  | 9.6 | [13 empty] | VV | 2 | 2 | True | 0 | ROZPOCET
| VV |  | (0,9*4)*4 "O22 |  | 14.4 | [13 empty] | VV | 2 | 2 | True | 0 | ROZPOCET
| VV |  | Součet |  | 24 | [13 empty] | VV | 2 | 4 | True | 1 | ROZPOCET
276 | K | 763411111 | Sanitární příčky vhodné do mokrého prostředí dělící z dřevotřískových desek s HPL-laminátem tl. 19,6 mm | m2 | 62.685 |  | 0 | CS ÚRS 2017 01 |  |  | základní |  | 0 | 0.01874 | 1.1747 | 0 | 0 | 16 | K | 2 |  |  |  | ROZPOCET | 0 | 0 | 0 | 0 | 0 | 1 | 0 | 16 | -721552081
| PSC |  | Poznámka k souboru cen: 1. Množství měrných jednotek se u cen -1111 až -1116, -1211 až -1216, -2111 až -2114, -2211 až -2214 určuje v m2 plochy příčky bez výškově stavitelných nožek a dveří. 2. U cen -1111, -1121, -1211 je dřevotřísková deska tl. 18 mm opatřena z obou stran vysokotlakým laminátem tl. 0,8 mm. | [15 empty] | PSC | 2
| VV |  | "označení Tr 9; D.1.1.26 | [15 empty] | VV | 2 | 1 | True | 0 | ROZPOCET
| VV |  | (3,1*2,1)*2 "1.NP (2x dveře 700/1900 mm) |  | 13.02 | [13 empty] | VV | 2 | 2 | True | 0 | ROZPOCET
| VV |  | "označení Tr 10; D.1.1.26 | [15 empty] | VV | 2 | 1 | True | 0 | ROZPOCET
| VV |  | (8,5*2,1) "1.NP (4x dveře 700/1900 mm) |  | 17.85 | [13 empty] | VV | 2 | 2 | True | 0 | ROZPOCET
| VV |  | "označení Tr 11; D.1.1.26 | [15 empty] | VV | 2 | 1 | True | 0 | ROZPOCET
| VV |  | (7,2*2,1) "1.NP (4x dveře 700/1900 mm) |  | 15.12 | [13 empty] | VV | 2 | 2 | True | 0 | ROZPOCET
| VV |  | "označení Tr 12; D.1.1.26 | [15 empty] | VV | 2 | 1 | True | 0 | ROZPOCET
| VV |  | (3,5*2,1) "1.NP (2x dveře 700/1900 mm) |  | 7.35 | [13 empty] | VV | 2 | 2 | True | 0 | ROZPOCET
| VV |  | "označení Tr 13; D.1.1.26 | [15 empty] | VV | 2 | 1 | True | 0 | ROZPOCET
| VV |  | (4,45*2,1) "2.NP (2x dveře 700/1900 mm) |  | 9.345 | [13 empty] | VV | 2 | 2 | True | 0 | ROZPOCET
| VV |  | Součet |  | 62.685 | [13 empty] | VV | 2 | 4 | True | 1 | ROZPOCET
277 | K | 763411121 | Sanitární příčky vhodné do mokrého prostředí dveře vnitřní do sanitárních příček šířky do 800 mm, výšky do 2 000 mm z dřevotřískových desek s HPL-laminátem včetně nerezového kování tl. 19,6 mm | kus | 16 |  | 0 | CS ÚRS 2017 01 |  |  | základní |  | 0 | 0.02837 | 0.45392 | 0 | 0 | 16 | K | 2 |  |  |  | ROZPOCET | 0 | 0 | 0 | 0 | 0 | 1 | 0 | 16 | 1896718555
| PSC |  | Poznámka k souboru cen: 1. Množství měrných jednotek se u cen -1111 až -1116, -1211 až -1216, -2111 až -2114, -2211 až -2214 určuje v m2 plochy příčky bez výškově stavitelných nožek a dveří. 2. U cen -1111, -1121, -1211 je dřevotřísková deska tl. 18 mm opatřena z obou stran vysokotlakým laminátem tl. 0,8 mm. | [15 empty] | PSC | 2
| VV |  | "označení Tr 9; D.1.1.26 | [15 empty] | VV | 2 | 1 | True | 0 | ROZPOCET
| VV |  | 2*2 "1.NP (2x dveře 700/1900 mm) |  | 4 | [13 empty] | VV | 2 | 2 | True | 0 | ROZPOCET
| VV |  | "označení Tr 10; D.1.1.26 | [15 empty] | VV | 2 | 1 | True | 0 | ROZPOCET
| VV |  | 4 "1.NP (4x dveře 700/1900 mm) |  | 4 | [13 empty] | VV | 2 | 2 | True | 0 | ROZPOCET
| VV |  | "označení Tr 11; D.1.1.26 | [15 empty] | VV | 2 | 1 | True | 0 | ROZPOCET
| VV |  | 4 "1.NP (4x dveře 700/1900 mm) |  | 4 | [13 empty] | VV | 2 | 2 | True | 0 | ROZPOCET
| VV |  | "označení Tr 12; D.1.1.26 | [15 empty] | VV | 2 | 1 | True | 0 | ROZPOCET
| VV |  | 2 "1.NP (2x dveře 700/1900 mm) |  | 2 | [13 empty] | VV | 2 | 2 | True | 0 | ROZPOCET
| VV |  | "označení Tr 13; D.1.1.26 | [15 empty] | VV | 2 | 1 | True | 0 | ROZPOCET
| VV |  | 2 "2.NP (2x dveře 700/1900 mm) |  | 2 | [13 empty] | VV | 2 | 2 | True | 0 | ROZPOCET
| VV |  | Součet |  | 16 | [13 empty] | VV | 2 | 4 | True | 1 | ROZPOCET
278 | K | 998763303 | Přesun hmot pro konstrukce montované z desek sádrokartonových, sádrovláknitých, cementovláknitých nebo cementových stanovený z hmotnosti přesunovaného materiálu vodorovná dopravní vzdálenost do 50 m v objektech výšky přes 12 do 24 m | t | 32.014 |  | 0 | CS ÚRS 2017 01 |  |  | základní |  | 0 | 0 | 0 | 0 | 0 | 16 | K | 2 |  |  |  | ROZPOCET | 0 | 0 | 0 | 0 | 0 | 1 | 0 | 16 | 72815898
| PSC |  | Poznámka k souboru cen: 1. Ceny pro přesun hmot stanovený z hmotnosti přesunovaného materiálu se použijí tehdy, pokud je možné určit hmotnost za celý stavební díl. Do této hmotnosti se započítává i hmotnost materiálů oceňovaných ve specifikaci. 2. Pokud nelze jednoznačně stanovit hmotnost přesunovaných materiálů, lze pro výpočet přesunu hmot použít orientačně procentní sazbu. Touto sazbou se vynásobí rozpočtové náklady za celý stavební díl včetně nákladů na materiál ve specifikacích. 3. Příplatek k cenám -3381 pro přesun prováděný bez použití mechanizace, tj. za ztížených podmínek, lze použít pouze pro hmotnost materiálu, která se tímto způsobem skutečně přemísťuje. U přesunu stanoveného procentní sazbou se ztížení přesunu ocení individuálně. | [15 empty] | PSC | 2
279 | K | 998763381 | Přesun hmot pro konstrukce montované z desek sádrokartonových, sádrovláknitých, cementovláknitých nebo cementových Příplatek k cenám za přesun prováděný bez použití mechanizace pro jakoukoliv výšku objektu | t | 32.014 |  | 0 | CS ÚRS 2017 01 |  |  | základní |  | 0 | 0 | 0 | 0 | 0 | 16 | K | 2 |  |  |  | ROZPOCET | 0 | 0 | 0 | 0 | 0 | 1 | 0 | 16 | -1149278269
| PSC |  | Poznámka k souboru cen: 1. Ceny pro přesun hmot stanovený z hmotnosti přesunovaného materiálu se použijí tehdy, pokud je možné určit hmotnost za celý stavební díl. Do této hmotnosti se započítává i hmotnost materiálů oceňovaných ve specifikaci. 2. Pokud nelze jednoznačně stanovit hmotnost přesunovaných materiálů, lze pro výpočet přesunu hmot použít orientačně procentní sazbu. Touto sazbou se vynásobí rozpočtové náklady za celý stavební díl včetně nákladů na materiál ve specifikacích. 3. Příplatek k cenám -3381 pro přesun prováděný bez použití mechanizace, tj. za ztížených podmínek, lze použít pouze pro hmotnost materiálu, která se tímto způsobem skutečně přemísťuje. U přesunu stanoveného procentní sazbou se ztížení přesunu ocení individuálně. | [15 empty] | PSC | 2
| D | 764 | Konstrukce klempířské |  |  |  | 0 | [5 empty] | 0 |  | 0.82248 |  | 0 | 2 | D | 1 |  |  |  | ROZPOCET | [6 empty] | 0
280 | K | 764214603 | Oplechování horních ploch zdí a nadezdívek (atik) z pozinkovaného plechu s povrchovou úpravou mechanicky kotvené rš 250 mm | m | 279.5 |  | 0 | CS ÚRS 2017 01 |  |  | základní |  | 0 | 0.00222 | 0.62049 | 0 | 0 | 16 | K | 2 |  |  |  | ROZPOCET | 0 | 0 | 0 | 0 | 0 | 1 | 0 | 16 | -1250099874
| VV |  | 279,5 "označení K1; D.1.1.27 |  | 279.5 | [13 empty] | VV | 2 | 2 | True | 1 | ROZPOCET
281 | K | 764214604 | Oplechování horních ploch zdí a nadezdívek (atik) z pozinkovaného plechu s povrchovou úpravou mechanicky kotvené rš 330 mm | m | 15.5 |  | 0 | CS ÚRS 2017 01 |  |  | základní |  | 0 | 0.00291 | 0.045105 | 0 | 0 | 16 | K | 2 |  |  |  | ROZPOCET | 0 | 0 | 0 | 0 | 0 | 1 | 0 | 16 | 704591411
| VV |  | 15,5 "označení K1; D.1.1.27 |  | 15.5 | [13 empty] | VV | 2 | 2 | True | 1 | ROZPOCET
282 | K | 764216602 | Oplechování parapetů z pozinkovaného plechu s povrchovou úpravou rovných mechanicky kotvené, bez rohů rš 200 mm | m | 21.8 |  | 0 | CS ÚRS 2017 01 |  |  | základní |  | 0 | 0.00179 | 0.039022 | 0 | 0 | 16 | K | 2 |  |  |  | ROZPOCET | 0 | 0 | 0 | 0 | 0 | 1 | 0 | 16 | -1464876080
| VV |  | "označení K8; D.1.1.27 | [15 empty] | VV | 2 | 1 | True | 0 | ROZPOCET
| VV |  | 16,8 "1.NP |  | 16.8 | [13 empty] | VV | 2 | 2 | True | 0 | ROZPOCET
| VV |  | "označení K11; D.1.1.27 | [15 empty] | VV | 2 | 1 | True | 0 | ROZPOCET
| VV |  | 5 "1.NP |  | 5 | [13 empty] | VV | 2 | 2 | True | 0 | ROZPOCET
| VV |  | Součet |  | 21.8 | [13 empty] | VV | 2 | 4 | True | 1 | ROZPOCET
283 | K | 764216603 | Oplechování parapetů z pozinkovaného plechu s povrchovou úpravou rovných mechanicky kotvené, bez rohů rš 250 mm | m | 32.12 |  | 0 | CS ÚRS 2017 01 |  |  | základní |  | 0 | 0.00222 | 0.071306 | 0 | 0 | 16 | K | 2 |  |  |  | ROZPOCET | 0 | 0 | 0 | 0 | 0 | 1 | 0 | 16 | -1707942615
| VV |  | "označení K4; D.1.1.27 | [15 empty] | VV | 2 | 1 | True | 0 | ROZPOCET
| VV |  | (3*1,05) "1.NP |  | 3.15 | [13 empty] | VV | 2 | 2 | True | 0 | ROZPOCET
| VV |  | 1,05 "2.NP |  | 1.05 | [13 empty] | VV | 2 | 2 | True | 0 | ROZPOCET
| VV |  | "označení K5; D.1.1.27 | [15 empty] | VV | 2 | 1 | True | 0 | ROZPOCET
| VV |  | (2*2) "1.NP |  | 4 | [13 empty] | VV | 2 | 2 | True | 0 | ROZPOCET
| VV |  | "označení K6; D.1.1.27 | [15 empty] | VV | 2 | 1 | True | 0 | ROZPOCET
| VV |  | (2*4,4) "1.NP |  | 8.8 | [13 empty] | VV | 2 | 2 | True | 0 | ROZPOCET
| VV |  | 4,4 "2.NP |  | 4.4 | [13 empty] | VV | 2 | 2 | True | 0 | ROZPOCET
| VV |  | "označení K7; D.1.1.27 | [15 empty] | VV | 2 | 1 | True | 0 | ROZPOCET
| VV |  | 0,97 "1.NP |  | 0.97 | [13 empty] | VV | 2 | 2 | True | 0 | ROZPOCET
| VV |  | "označení K9; D.1.1.27 | [15 empty] | VV | 2 | 1 | True | 0 | ROZPOCET
| VV |  | 3 "1.NP |  | 3 | [13 empty] | VV | 2 | 2 | True | 0 | ROZPOCET
| VV |  | "označení K10; D.1.1.27 | [15 empty] | VV | 2 | 1 | True | 0 | ROZPOCET
| VV |  | (3*2,25) "2.NP |  | 6.75 | [13 empty] | VV | 2 | 2 | True | 0 | ROZPOCET
| VV |  | Součet |  | 32.12 | [13 empty] | VV | 2 | 4 | True | 1 | ROZPOCET
284 | K | 764216604 | Oplechování parapetů z pozinkovaného plechu s povrchovou úpravou rovných mechanicky kotvené, bez rohů rš 330 mm | m | 16 |  | 0 | CS ÚRS 2017 01 |  |  | základní |  | 0 | 0.00291 | 0.04656 | 0 | 0 | 16 | K | 2 |  |  |  | ROZPOCET | 0 | 0 | 0 | 0 | 0 | 1 | 0 | 16 | 1539762764
| VV |  | "označení K3; D.1.1.27 | [15 empty] | VV | 2 | 1 | True | 0 | ROZPOCET
| VV |  | 8 "1.NP |  | 8 | [13 empty] | VV | 2 | 2 | True | 0 | ROZPOCET
| VV |  | 8 "2.NP |  | 8 | [13 empty] | VV | 2 | 2 | True | 0 | ROZPOCET
| VV |  | Součet |  | 16 | [13 empty] | VV | 2 | 4 | True | 1 | ROZPOCET
285 | K | 998764102 | Přesun hmot pro konstrukce klempířské stanovený z hmotnosti přesunovaného materiálu vodorovná dopravní vzdálenost do 50 m v objektech výšky přes 6 do 12 m | t | 0.822 |  | 0 | CS ÚRS 2017 01 |  |  | základní |  | 0 | 0 | 0 | 0 | 0 | 16 | K | 2 |  |  |  | ROZPOCET | 0 | 0 | 0 | 0 | 0 | 1 | 0 | 16 | -1985268825
| PSC |  | Poznámka k souboru cen: 1. Ceny pro přesun hmot stanovený z hmotnosti přesunovaného materiálu se používají tehdy, pokud je možné určit hmotnost za celý stavební díl. Do této hmotnosti se započítává i hmotnost materiálů oceňovaných ve specifikaci. 2. Pokud nelze jednoznačně stanovit hmotnost přesunovaných materiálů, lze pro výpočet přesunu hmot použít orientačně procentní sazbu. Touto sazbou se vynásobí rozpočtové náklady za celý stavební díl včetně nákladů na materiál ve specifikacích. 3. Příplatek k cenám -4181 pro přesun prováděný bez použití mechanizace, tj. za ztížených podmínek, lze použít pouze pro hmotnost materiálu, která se tímto způsobem skutečně přemísťuje. | [15 empty] | PSC | 2
| D | 766 | Konstrukce truhlářské |  |  |  | 0 | [5 empty] | 0 |  | 0.399 |  | 0 | 2 | D | 1 |  |  |  | ROZPOCET | [6 empty] | 0
286 | K | 766121210 | Montáž dřevěných stěn plných, s výplní palubovkou nebo překližkou, výšky do 2,75 m | m2 | 6.56 |  | 0 | CS ÚRS 2017 01 |  |  | základní |  | 0 | 0 | 0 | 0 | 0 | 16 | K | 2 |  |  |  | ROZPOCET | 0 | 0 | 0 | 0 | 0 | 1 | 0 | 16 | -1387864865
| PSC |  | Poznámka k souboru cen: 1. V cenách je započtena i montáž oboustranného olištování. | [15 empty] | PSC | 2
| VV |  | "označení Tr 14 ; D.1.1.26 | [15 empty] | VV | 2 | 1 | True | 0 | ROZPOCET
| VV |  | "vodící fošna tl. 30 mm divadelní opony, horizontu a výkrytů | [15 empty] | VV | 2 | 1 | True | 0 | ROZPOCET
| VV |  | (32,8*0,2) |  | 6.56 | [13 empty] | VV | 2 | 2 | True | 1 | ROZPOCET
287 | M | 605161000 | řezivo smrkové sušené tl. 30mm | m3 | 0.217 |  | 0 | CS ÚRS 2017 01 |  |  | základní |  | 0 | 0.5 | 0.1085 | 0 | 0 | 32 | M | 2 |  |  |  | ROZPOCET | 0 | 0 | 0 | 0 | 0 | 1 | 0 | 16 | 280522425
| VV |  | 6,560*0,03 |  | 0.197 | [13 empty] | VV | 2 | 2 | True | 1 | ROZPOCET
| VV |  | 0,197*1,1 'Přepočtené koeficientem množství |  | 0.217 | [13 empty] | VV | 2 | 2 | False | 1 | ROZPOCET
288 | K | 766694113 | Montáž ostatních truhlářských konstrukcí parapetních desek dřevěných nebo plastových šířky do 300 mm, délky přes 1600 do 2600 mm | kus | 15.95 |  | 0 | CS ÚRS 2017 01 |  |  | základní |  | 0 | 0 | 0 | 0 | 0 | 16 | K | 2 |  |  |  | ROZPOCET | 0 | 0 | 0 | 0 | 0 | 1 | 0 | 16 | -716500773
| PSC |  | Poznámka k souboru cen: 1. Cenami -8111 a -8112 se oceňuje montáž vrat oboru JKPOV 611. 2. Cenami -97 . . nelze oceňovat venkovní krycí lišty balkónových dveří; tato montáž se oceňuje cenou -1610. | [15 empty] | PSC | 2
| VV |  | "označení Tr 1; D.1.1.26 | [15 empty] | VV | 2 | 1 | True | 0 | ROZPOCET
| VV |  | 2,6 "1.NP |  | 2.6 | [13 empty] | VV | 2 | 2 | True | 0 | ROZPOCET
| VV |  | 2,6 "2.NP |  | 2.6 | [13 empty] | VV | 2 | 2 | True | 0 | ROZPOCET
| VV |  | "označení Tr 2; D.1.1.26 | [15 empty] | VV | 2 | 1 | True | 0 | ROZPOCET
| VV |  | (2*2) "1.NP |  | 4 | [13 empty] | VV | 2 | 2 | True | 0 | ROZPOCET
| VV |  | "označení Tr 6; D.1.1.26 | [15 empty] | VV | 2 | 1 | True | 0 | ROZPOCET
| VV |  | (2,25*3) "2.NP |  | 6.75 | [13 empty] | VV | 2 | 2 | True | 0 | ROZPOCET
| VV |  | Součet |  | 15.95 | [13 empty] | VV | 2 | 4 | True | 1 | ROZPOCET
289 | M | 607941030 | deska parapetní dřevotřísková vnitřní 0,3 x 1 m | m | 17.545 |  | 0 | CS ÚRS 2017 01 |  |  | základní |  | 0 | 0.005 | 0.087725 | 0 | 0 | 32 | M | 2 |  |  |  | ROZPOCET | 0 | 0 | 0 | 0 | 0 | 1 | 0 | 16 | -766888110
| VV |  | 15,95*1,1 'Přepočtené koeficientem množství |  | 17.545 | [13 empty] | VV | 2 | 2 | False | 1 | ROZPOCET
290 | K | 766694114 | Montáž ostatních truhlářských konstrukcí parapetních desek dřevěných nebo plastových šířky do 300 mm, délky přes 2600 mm | kus | 24.65 |  | 0 | CS ÚRS 2017 01 |  |  | základní |  | 0 | 0 | 0 | 0 | 0 | 16 | K | 2 |  |  |  | ROZPOCET | 0 | 0 | 0 | 0 | 0 | 1 | 0 | 16 | -1837411313
| PSC |  | Poznámka k souboru cen: 1. Cenami -8111 a -8112 se oceňuje montáž vrat oboru JKPOV 611. 2. Cenami -97 . . nelze oceňovat venkovní krycí lišty balkónových dveří; tato montáž se oceňuje cenou -1610. | [15 empty] | PSC | 2
| VV |  | "označení Tr 3; D.1.1.26 | [15 empty] | VV | 2 | 1 | True | 0 | ROZPOCET
| VV |  | 4,4 "1.NP |  | 4.4 | [13 empty] | VV | 2 | 2 | True | 0 | ROZPOCET
| VV |  | 4,4 "2.NP |  | 4.4 | [13 empty] | VV | 2 | 2 | True | 0 | ROZPOCET
| VV |  | "označení Tr 4; D.1.1.26 | [15 empty] | VV | 2 | 1 | True | 0 | ROZPOCET
| VV |  | 3 "1.NP |  | 3 | [13 empty] | VV | 2 | 2 | True | 0 | ROZPOCET
| VV |  | "označení Tr 5; D.1.1.26 | [15 empty] | VV | 2 | 1 | True | 0 | ROZPOCET
| VV |  | 4,4 "1.NP |  | 4.4 | [13 empty] | VV | 2 | 2 | True | 0 | ROZPOCET
| VV |  | "označení Tr 8; D.1.1.26 | [15 empty] | VV | 2 | 1 | True | 0 | ROZPOCET
| VV |  | 8,45 "1.NP |  | 8.45 | [13 empty] | VV | 2 | 2 | True | 0 | ROZPOCET
| VV |  | Součet |  | 24.65 | [13 empty] | VV | 2 | 4 | True | 1 | ROZPOCET
291 | M | 607941030 | deska parapetní dřevotřísková vnitřní 0,3 x 1 m | m | 27.115 |  | 0 | CS ÚRS 2017 01 |  |  | základní |  | 0 | 0.005 | 0.13558 | 0 | 0 | 32 | M | 2 |  |  |  | ROZPOCET | 0 | 0 | 0 | 0 | 0 | 1 | 0 | 16 | -709002259
| VV |  | 24,65*1,1 'Přepočtené koeficientem množství |  | 27.115 | [13 empty] | VV | 2 | 2 | False | 1 | ROZPOCET
292 | K | 766660001 | Montáž dveřních křídel dřevěných nebo plastových otevíravých do ocelové zárubně povrchově upravených jednokřídlových, šířky do 800 mm | kus | 3 |  | 0 | CS ÚRS 2017 01 |  |  | základní |  | 0 | 0 | 0 | 0 | 0 | 16 | K | 2 |  |  |  | ROZPOCET | 0 | 0 | 0 | 0 | 0 | 1 | 0 | 16 | 203375954
| PSC |  | Poznámka k souboru cen: 1. Cenami -0021 až -0031, -0161 až -0163, -0181 až -0183, se oceňují dveře s protipožární odolností do 30 min. 2. V cenách -0201 až -0272 je započtena i montáž okopného plechu, stavěče křídel a držadel kyvných dveří. 3. V cenách -0311 až -0324 jsou započtené i náklady na osazení kování, vodícího trnu, dorazů, seřízení pojezdů a následné vyrovnání a seřízení dveřních křídel. 4. V cenách -0351 až -0358 jsou započtené i náklady na osazení kování, vodícího trnu, dorazů, seřízení pojezdů na stěnu a následné vyrovnání a seřízení dveřních křídel. 5. V ceně -0722 je započtena montáž zámku, zámkové vložky a osazení štítku s klikou 6. V cenách -0311 až -0324 nejsou započtené náklady na sestavení a osazení stavebního pouzdra, tyto náklady se oceňují cenami souboru cen 642 94-6 . . . Osazení stavebního pouzdra posuvných dveří do zděné příčky, katalogu 801-1 Budovy a haly - zděné a monolitické. | [15 empty] | PSC | 2
| VV |  | "specifikace dveří viz D.1.1.23 | [15 empty] | VV | 2 | 1 | True | 0 | ROZPOCET
| VV |  | 3 "700/2100 mm; ozn. D7; bezfalcové, plné hladké, HPL laminát; 1.NP (bez PO) |  | 3 | [13 empty] | VV | 2 | 2 | True | 1 | ROZPOCET
293 | M | 766spec-001 | dodávka dveře vn. jednokř. bezfalc. plné hladké, HPL laminát/alt. CPL; rozměr 700/2100 mm - ozn D7 - specifikace viz. D.1.1.23 | ks | 3 |  | 0 |  |  |  | základní |  | 0 | 0 | 0 | 0 | 0 | 32 | M | 2 |  |  |  | ROZPOCET | 0 | 0 | 0 | 0 | 0 | 1 | 0 | 16 | 97541586
294 | K | 766660002 | Montáž dveřních křídel dřevěných nebo plastových otevíravých do ocelové zárubně povrchově upravených jednokřídlových, šířky přes 800 mm | kus | 19 |  | 0 | CS ÚRS 2017 01 |  |  | základní |  | 0 | 0 | 0 | 0 | 0 | 16 | K | 2 |  |  |  | ROZPOCET | 0 | 0 | 0 | 0 | 0 | 1 | 0 | 16 | -1333117736
| PSC |  | Poznámka k souboru cen: 1. Cenami -0021 až -0031, -0161 až -0163, -0181 až -0183, se oceňují dveře s protipožární odolností do 30 min. 2. V cenách -0201 až -0272 je započtena i montáž okopného plechu, stavěče křídel a držadel kyvných dveří. 3. V cenách -0311 až -0324 jsou započtené i náklady na osazení kování, vodícího trnu, dorazů, seřízení pojezdů a následné vyrovnání a seřízení dveřních křídel. 4. V cenách -0351 až -0358 jsou započtené i náklady na osazení kování, vodícího trnu, dorazů, seřízení pojezdů na stěnu a následné vyrovnání a seřízení dveřních křídel. 5. V ceně -0722 je započtena montáž zámku, zámkové vložky a osazení štítku s klikou 6. V cenách -0311 až -0324 nejsou započtené náklady na sestavení a osazení stavebního pouzdra, tyto náklady se oceňují cenami souboru cen 642 94-6 . . . Osazení stavebního pouzdra posuvných dveří do zděné příčky, katalogu 801-1 Budovy a haly - zděné a monolitické. | [15 empty] | PSC | 2
| VV |  | "specifikace dveří viz D.1.1.23 | [15 empty] | VV | 2 | 1 | True | 0 | ROZPOCET
| VV |  | 1 "800/2000 mm; ozn. D9; bezfalcové, plné hladké, HPL laminát; 2.NP (bez PO) |  | 1 | [13 empty] | VV | 2 | 2 | True | 0 | ROZPOCET
| VV |  | 1+1 "800/2100 mm; ozn. D12; bezfalcové, plné hladké, HPL laminát; 1.NP (bez PO) |  | 2 | [13 empty] | VV | 2 | 2 | True | 0 | ROZPOCET
| VV |  | 1+1 "800/2100 mm; ozn. D13; bezfalcové, plné hladké, HPL laminát; 1.NP (bez PO) |  | 2 | [13 empty] | VV | 2 | 2 | True | 0 | ROZPOCET
| VV |  | 4+1 "800/2100 mm; ozn. D14; bezfalcové, plné hladké, HPL laminát; 1.NP (bez PO) |  | 5 | [13 empty] | VV | 2 | 2 | True | 0 | ROZPOCET
| VV |  | 2 "800/2100 mm; ozn. D16; bezfalcové, plné hladké, HPL laminát; 1.NP (bez PO) |  | 2 | [13 empty] | VV | 2 | 2 | True | 0 | ROZPOCET
| VV |  | 1 "800/2100 mm; ozn. D18; bezfalcové, plné hladké, HPL laminát; 1.NP (bez PO) |  | 1 | [13 empty] | VV | 2 | 2 | True | 0 | ROZPOCET
| VV |  | 1 "900/2100 mm; ozn. D30; bezfalcové, plné hladké, HPL laminát; 1.NP (bez PO) |  | 1 | [13 empty] | VV | 2 | 2 | True | 0 | ROZPOCET
| VV |  | 1 "900/2100 mm; ozn. D31; bezfalcové, plné hladké, HPL laminát; 1.NP (bez PO) |  | 1 | [13 empty] | VV | 2 | 2 | True | 0 | ROZPOCET
| VV |  | 1 "900/2100 mm; ozn. D32; bezfalcové, plné hladké, HPL laminát; 1.NP (bez PO) |  | 1 | [13 empty] | VV | 2 | 2 | True | 0 | ROZPOCET
| VV |  | 1+1 "900/2100 mm; ozn. D34; bezfalcové, plné hladké, HPL laminát; 1.NP (bez PO) |  | 2 | [13 empty] | VV | 2 | 2 | True | 0 | ROZPOCET
| VV |  | 1 "1000/2100 mm; ozn. D35; bezfalcové, plné hladké, HPL laminát; 1.NP (bez PO) |  | 1 | [13 empty] | VV | 2 | 2 | True | 0 | ROZPOCET
| VV |  | Součet |  | 19 | [13 empty] | VV | 2 | 4 | True | 1 | ROZPOCET
295 | M | 766spec-002 | dodávka dveře vn. jednokř. bezfalc. plné hladké, HPL laminát/alt. CPL; rozměr 800/2100 mm - ozn. D9 - specifikace viz D.1.1.23 | ks | 1 |  | 0 |  |  |  | základní |  | 0 | 0 | 0 | 0 | 0 | 32 | M | 2 |  |  |  | ROZPOCET | 0 | 0 | 0 | 0 | 0 | 1 | 0 | 16 | -62454986
296 | M | 766spec-003 | dodávka dveře vn. jednokř. bezfalc. plné hladké, HPL laminát/alt. CPL; rozměr 800/2100 mm - ozn. D12 - specifikace viz. D.1.1.23 | ks | 2 |  | 0 |  |  |  | základní |  | 0 | 0 | 0 | 0 | 0 | 32 | M | 2 |  |  |  | ROZPOCET | 0 | 0 | 0 | 0 | 0 | 1 | 0 | 16 | -189300632
297 | M | 766spec-004 | dodávka dveře vn. jednokř. bezfalc. plné hladké, HPL laminát/alt. CPL; rozměr 800/2100 mm - ozn. D13 - specifikace viz D.1.1.23 | ks | 2 |  | 0 |  |  |  | základní |  | 0 | 0 | 0 | 0 | 0 | 32 | M | 2 |  |  |  | ROZPOCET | 0 | 0 | 0 | 0 | 0 | 1 | 0 | 16 | -622390560
298 | M | 766spec-005 | dodávka dveře vn. jednokř. bezfalc. plné hladké, HPL laminát/alt. CPL; rozměr 800/2100 mm - ozn. D14 - specifikace viz D.1.1.23 | ks | 5 |  | 0 |  |  |  | základní |  | 0 | 0 | 0 | 0 | 0 | 32 | M | 2 |  |  |  | ROZPOCET | 0 | 0 | 0 | 0 | 0 | 1 | 0 | 16 | 1905811440
299 | M | 766spec-006 | dodávka dveře vn. jednokř. bezfalc. plné hladké, HPL laminát/alt. CPL; rozměr 800/2100 mm - ozn D16 - specifikace viz D.1.1.23 | ks | 2 |  | 0 |  |  |  | základní |  | 0 | 0 | 0 | 0 | 0 | 32 | M | 2 |  |  |  | ROZPOCET | 0 | 0 | 0 | 0 | 0 | 1 | 0 | 16 | -341188912
300 | M | 766spec-007 | dodávka dveře vn. jednokř. bezfalc. plné hladké, HPL laminát/alt. CPL; rozměr 800/2100 mm - ozn. D18 - specifikace viz. D.1.1.23 | ks | 1 |  | 0 |  |  |  | základní |  | 0 | 0 | 0 | 0 | 0 | 32 | M | 2 |  |  |  | ROZPOCET | 0 | 0 | 0 | 0 | 0 | 1 | 0 | 16 | 1103639657
301 | M | 766spec-008 | dodávka dveře vn. jednokř. bezfalc. plné hladké, HPL laminát/alt. CPL; rozměr 900/2100 mm - ozn. D30 - specifikace viz D.1.1.23 | ks | 1 |  | 0 |  |  |  | základní |  | 0 | 0 | 0 | 0 | 0 | 32 | M | 2 |  |  |  | ROZPOCET | 0 | 0 | 0 | 0 | 0 | 1 | 0 | 16 | 1737339507
302 | M | 766spec-009 | dodávka dveře vn. jednokř. bezfalc. plné hladké, HPL laminát/alt. CPL; rozměr 900/2100 mm - ozn. D31 - specifikace viz. D.1.1.23 | ks | 1 |  | 0 |  |  |  | základní |  | 0 | 0 | 0 | 0 | 0 | 32 | M | 2 |  |  |  | ROZPOCET | 0 | 0 | 0 | 0 | 0 | 1 | 0 | 16 | 995442538
303 | M | 766spec-010 | dodávka dveře vn. jednokř. bezfalc. plné hladké, HPL laminát/alt. CPL; rozměr 900/2100 mm - ozn. D32 - specifikace viz. D.1.1.23 | ks | 1 |  | 0 |  |  |  | základní |  | 0 | 0 | 0 | 0 | 0 | 32 | M | 2 |  |  |  | ROZPOCET | 0 | 0 | 0 | 0 | 0 | 1 | 0 | 16 | 588813782
304 | M | 766spec-011 | dodávka dveře vn. jednokř. bezfalc. plné hladké, HPL laminát/alt. CPL; rozměr 900/2100 mm - ozn. D34 - specifikace viz. D.1.1.23 | ks | 2 |  | 0 |  |  |  | základní |  | 0 | 0 | 0 | 0 | 0 | 32 | M | 2 |  |  |  | ROZPOCET | 0 | 0 | 0 | 0 | 0 | 1 | 0 | 16 | -802361586
305 | M | 766spec-012 | dodávka dveře vn. jednokř. bezfalc. plné hladké, HPL laminát/alt. CPL; rozměr 1000/2100 mm - ozn. D35 - specifikace viz. D1.1.23 | ks | 1 |  | 0 |  |  |  | základní |  | 0 | 0 | 0 | 0 | 0 | 32 | M | 2 |  |  |  | ROZPOCET | 0 | 0 | 0 | 0 | 0 | 1 | 0 | 16 | 1522978201
306 | K | 766660022 | Montáž dveřních křídel dřevěných nebo plastových otevíravých do ocelové zárubně protipožárních jednokřídlových, šířky přes 800 mm | kus | 19 |  | 0 | CS ÚRS 2017 01 |  |  | základní |  | 0 | 0 | 0 | 0 | 0 | 16 | K | 2 |  |  |  | ROZPOCET | 0 | 0 | 0 | 0 | 0 | 1 | 0 | 16 | 1407950074
| PSC |  | Poznámka k souboru cen: 1. Cenami -0021 až -0031, -0161 až -0163, -0181 až -0183, se oceňují dveře s protipožární odolností do 30 min. 2. V cenách -0201 až -0272 je započtena i montáž okopného plechu, stavěče křídel a držadel kyvných dveří. 3. V cenách -0311 až -0324 jsou započtené i náklady na osazení kování, vodícího trnu, dorazů, seřízení pojezdů a následné vyrovnání a seřízení dveřních křídel. 4. V cenách -0351 až -0358 jsou započtené i náklady na osazení kování, vodícího trnu, dorazů, seřízení pojezdů na stěnu a následné vyrovnání a seřízení dveřních křídel. 5. V ceně -0722 je započtena montáž zámku, zámkové vložky a osazení štítku s klikou 6. V cenách -0311 až -0324 nejsou započtené náklady na sestavení a osazení stavebního pouzdra, tyto náklady se oceňují cenami souboru cen 642 94-6 . . . Osazení stavebního pouzdra posuvných dveří do zděné příčky, katalogu 801-1 Budovy a haly - zděné a monolitické. | [15 empty] | PSC | 2
| VV |  | "specifikace dveří viz D.1.1.23 | [15 empty] | VV | 2 | 1 | True | 0 | ROZPOCET
| VV |  | 1 "800/2000 mm; ozn. D8; polodrážka, plné hladké, HPL laminát nebo AL; 1.PP (PO EI30DP3C) |  | 1 | [13 empty] | VV | 2 | 2 | True | 0 | ROZPOCET
| VV |  | 1 "800/2100 mm; ozn. D11; bezfalcové, plné hladké, HPL laminát; 1.NP (PO EI15DP3C) |  | 1 | [13 empty] | VV | 2 | 2 | True | 0 | ROZPOCET
| VV |  | 1 "800/2100 mm; ozn. D15; bezfalcové, plné hladké, HPL laminát; 2.NP (PO EW15DP3C) |  | 1 | [13 empty] | VV | 2 | 2 | True | 0 | ROZPOCET
| VV |  | 1+3 "800/2100 mm; ozn. D17; bezfalcové, plné hladké, HPL laminát; 3.NP (PO EW15DP3C) |  | 4 | [13 empty] | VV | 2 | 2 | True | 0 | ROZPOCET
| VV |  | 1 "800/2100 mm; ozn. D19; bezfalcové, plné hladké, HPL laminát; 1.NP (PO EW15DP3CS) |  | 1 | [13 empty] | VV | 2 | 2 | True | 0 | ROZPOCET
| VV |  | 1 "800/2100 mm; ozn. D20; bezfalcové, plné hladké, HPL laminát; 1.NP (PO EW30DP3) |  | 1 | [13 empty] | VV | 2 | 2 | True | 0 | ROZPOCET
| VV |  | 1 "900/2100 mm; ozn. D21; bezfalcové, plné hladké, HPL laminát; 1.NP (PO EW15DP3C) |  | 1 | [13 empty] | VV | 2 | 2 | True | 0 | ROZPOCET
| VV |  | 1 "900/2100 mm; ozn. D22; bezfalcové, plné hladké, HPL laminát; 2.NP (PO EW15DP3CS) |  | 1 | [13 empty] | VV | 2 | 2 | True | 0 | ROZPOCET
| VV |  | 1 "900/2100 mm; ozn. D23; bezfalcové, plné hladké, HPL laminát; 2.NP (PO EW15DP3C) |  | 1 | [13 empty] | VV | 2 | 2 | True | 0 | ROZPOCET
| VV |  | 1 "900/2100 mm; ozn. D24; bezfalcové, plné hladké, HPL laminát; 2.NP (PO EW15DP3C) |  | 1 | [13 empty] | VV | 2 | 2 | True | 0 | ROZPOCET
| VV |  | 1 "900/2100 mm; ozn. D25; bezfalcové, plné hladké, HPL laminát; 1.NP (PO EI15DP3C) |  | 1 | [13 empty] | VV | 2 | 2 | True | 0 | ROZPOCET
| VV |  | 1 "900/2100 mm; ozn. D26; bezfalcové, plné hladké, HPL laminát; 1.NP (PO EI30DP3C) |  | 1 | [13 empty] | VV | 2 | 2 | True | 0 | ROZPOCET
| VV |  | 1 "900/2100 mm; ozn. D27; bezfalcové, plné hladké, HPL laminát; 2.NP (PO EW15DP3C) |  | 1 | [13 empty] | VV | 2 | 2 | True | 0 | ROZPOCET
| VV |  | 1 "900/2100 mm; ozn. D28; bezfalcové, plné hladké, HPL laminát; 1.NP (PO EW15DP3CS) |  | 1 | [13 empty] | VV | 2 | 2 | True | 0 | ROZPOCET
| VV |  | 1 "900/2100 mm; ozn. D29; bezfalcové, plné hladké, HPL laminát; 1.NP (PO EW30DP3C) |  | 1 | [13 empty] | VV | 2 | 2 | True | 0 | ROZPOCET
| VV |  | 1 "900/2100 mm; ozn. D33; bezfalcové, plné hladké, HPL laminát; 2.NP (PO EW15DP3C) |  | 1 | [13 empty] | VV | 2 | 2 | True | 0 | ROZPOCET
| VV |  | Součet |  | 19 | [13 empty] | VV | 2 | 4 | True | 1 | ROZPOCET
307 | M | 766spec-013 | dodávka dveře vn. jednokř. bezfalc. plné hladké, HPL laminát/alt. CPL; rozměr 800/2000 mm; PO EI30DP3C - ozn. D8 - specifikace viz. D.1.1.23 | ks | 1 |  | 0 |  |  |  | základní |  | 0 | 0 | 0 | 0 | 0 | 32 | M | 2 |  |  |  | ROZPOCET | 0 | 0 | 0 | 0 | 0 | 1 | 0 | 16 | -1118609242
308 | M | 766spec-014 | dodávka dveře vn. jednokř. bezfalc. plné hladké, HPL laminát/alt. CPL; rozměr 800/2100 mm; PO EI15DP3C - ozn. D11 - specifikace viz. D.1.1.23 | ks | 1 |  | 0 |  |  |  | základní |  | 0 | 0 | 0 | 0 | 0 | 32 | M | 2 |  |  |  | ROZPOCET | 0 | 0 | 0 | 0 | 0 | 1 | 0 | 16 | -1850508735
309 | M | 766spec-015 | dodávka dveře vn. jednokř. bezfalc. plné hladké, HPL laminát/alt. CPL; rozměr 800/2100 mm; PO EW15DP3C - ozn. D15 - specifikace viz. D.1.1.23 | ks | 1 |  | 0 |  |  |  | základní |  | 0 | 0 | 0 | 0 | 0 | 32 | M | 2 |  |  |  | ROZPOCET | 0 | 0 | 0 | 0 | 0 | 1 | 0 | 16 | 120849457
310 | M | 766spec-016 | dodávka dveře vn. jednokř. bezfalc. plné hladké, HPL laminát/alt. CPL; rozměr 800/2100 mm; PO EW15DP3C - ozn. D17 - specifikace viz D.1.1.23 | ks | 4 |  | 0 |  |  |  | základní |  | 0 | 0 | 0 | 0 | 0 | 32 | M | 2 |  |  |  | ROZPOCET | 0 | 0 | 0 | 0 | 0 | 1 | 0 | 16 | -2001863420
311 | M | 766spec-017 | dodávka dveře vn. jednokř. bezfalc. plné hladké, HPL laminát/alt. CPL; rozměr 800/2100 mm; PO EW15DP3CS - ozn. D19 - specifikace viz D.1.1.23 | ks | 1 |  | 0 |  |  |  | základní |  | 0 | 0 | 0 | 0 | 0 | 32 | M | 2 |  |  |  | ROZPOCET | 0 | 0 | 0 | 0 | 0 | 1 | 0 | 16 | 1792653449
312 | M | 766spec-018 | dodávka dveře vn. jednokř. bezfalc. plné hladké, HPL laminát/alt. CPL; rozměr 800/2100 mm; PO EW30DP3 - ozn. D20 - specifikace viz D.1.1.23 | ks | 1 |  | 0 |  |  |  | základní |  | 0 | 0 | 0 | 0 | 0 | 32 | M | 2 |  |  |  | ROZPOCET | 0 | 0 | 0 | 0 | 0 | 1 | 0 | 16 | -1315659884
313 | M | 766spec-019 | dodávka dveře vn. jednokř. bezfalc. plné hladké, HPL laminát/alt. CPL; rozměr 900/2100 mm; PO EW15DP3C - ozn. D21 - specifikace viz D.1.1.23 | ks | 1 |  | 0 |  |  |  | základní |  | 0 | 0 | 0 | 0 | 0 | 32 | M | 2 |  |  |  | ROZPOCET | 0 | 0 | 0 | 0 | 0 | 1 | 0 | 16 | 529924680
314 | M | 766spec-020 | dodávka dveře vn. jednokř. bezfalc. plné hladké, HPL laminát/alt. CPL; rozměr 900/2100 mm; PO EW15DP3CS - ozn. D22 - specifikace viz D.1.1.23 | ks | 1 |  | 0 |  |  |  | základní |  | 0 | 0 | 0 | 0 | 0 | 32 | M | 2 |  |  |  | ROZPOCET | 0 | 0 | 0 | 0 | 0 | 1 | 0 | 16 | -2071016987
315 | M | 766spec-021 | dodávka dveře vn. jednokř. bezfalc. plné hladké, HPL laminát/alt. CPL; rozměr 900/2100 mm; PO EW15DP3C - ozn. D23 - specifikace viz D.1.1.23 | ks | 1 |  | 0 |  |  |  | základní |  | 0 | 0 | 0 | 0 | 0 | 32 | M | 2 |  |  |  | ROZPOCET | 0 | 0 | 0 | 0 | 0 | 1 | 0 | 16 | 57542665
316 | M | 766spec-022 | dodávka dveře vn. jednokř. bezfalc. plné hladké, HPL laminát/alt. CPL; rozměr 900/2100 mm; PO EW15DP3C - ozn. D24 - specifikace viz D.1.1.23 | ks | 1 |  | 0 |  |  |  | základní |  | 0 | 0 | 0 | 0 | 0 | 32 | M | 2 |  |  |  | ROZPOCET | 0 | 0 | 0 | 0 | 0 | 1 | 0 | 16 | -845536041
317 | M | 766spec-023 | dodávka dveře vn. jednokř. bezfalc. plné hladké, HPL laminát/alt. CPL; rozměr 900/2100 mm; PO EI15DP3C - ozn. D25 - specifikace viz D.1.1.23 | ks | 1 |  | 0 |  |  |  | základní |  | 0 | 0 | 0 | 0 | 0 | 32 | M | 2 |  |  |  | ROZPOCET | 0 | 0 | 0 | 0 | 0 | 1 | 0 | 16 | -598563115
318 | M | 766spec-024 | dodávka dveře vn. jednokř. bezfalc. plné hladké, HPL laminát/alt. CPL; rozměr 900/2100 mm; PO EI30DP3C - ozn. D26 - specifikace viz D.1.1.23 | ks | 1 |  | 0 |  |  |  | základní |  | 0 | 0 | 0 | 0 | 0 | 32 | M | 2 |  |  |  | ROZPOCET | 0 | 0 | 0 | 0 | 0 | 1 | 0 | 16 | -917424654
319 | M | 766spec-025 | dodávka dveře vn. jednokř. bezfalc. plné hladké, HPL laminát/alt. CPL; rozměr 900/2100 mm; PO EW15DP3C - ozn. D27 - specifikace viz D.1.1.23 | ks | 1 |  | 0 |  |  |  | základní |  | 0 | 0 | 0 | 0 | 0 | 32 | M | 2 |  |  |  | ROZPOCET | 0 | 0 | 0 | 0 | 0 | 1 | 0 | 16 | 1258646013
320 | M | 766spec-026 | dodávka dveře vn. jednokř. bezfalc. plné hladké, HPL laminát/alt. CPL; rozměr 900/2100 mm; PO EW15DP3CS - ozn. D28 - specifikace viz D.1.1.23 | ks | 1 |  | 0 |  |  |  | základní |  | 0 | 0 | 0 | 0 | 0 | 32 | M | 2 |  |  |  | ROZPOCET | 0 | 0 | 0 | 0 | 0 | 1 | 0 | 16 | -267736593
321 | M | 766spec-027 | dodávka dveře vn. jednokř. bezfalc. plné hladké, HPL laminát/alt. CPL; rozměr 900/2100 mm; PO EW30DP3C - ozn. D29 - specifikace viz D.1.1.23 | ks | 1 |  | 0 |  |  |  | základní |  | 0 | 0 | 0 | 0 | 0 | 32 | M | 2 |  |  |  | ROZPOCET | 0 | 0 | 0 | 0 | 0 | 1 | 0 | 16 | 1339834883
322 | M | 766spec-028 | dodávka dveře vn. jednokř. bezfalc. plné hladké, HPL laminát/alt. CPL; rozměr 900/2100 mm; PO EW15DP3C - ozn. D33 - specifikace viz D.1.1.23 | ks | 1 |  | 0 |  |  |  | základní |  | 0 | 0 | 0 | 0 | 0 | 32 | M | 2 |  |  |  | ROZPOCET | 0 | 0 | 0 | 0 | 0 | 1 | 0 | 16 | -1366786091
323 | K | 766660011 | Montáž dveřních křídel dřevěných nebo plastových otevíravých do ocelové zárubně povrchově upravených dvoukřídlových, šířky do 1450 mm | kus | 3 |  | 0 | CS ÚRS 2017 01 |  |  | základní |  | 0 | 0 | 0 | 0 | 0 | 16 | K | 2 |  |  |  | ROZPOCET | 0 | 0 | 0 | 0 | 0 | 1 | 0 | 16 | 2058847943
| PSC |  | Poznámka k souboru cen: 1. Cenami -0021 až -0031, -0161 až -0163, -0181 až -0183, se oceňují dveře s protipožární odolností do 30 min. 2. V cenách -0201 až -0272 je započtena i montáž okopného plechu, stavěče křídel a držadel kyvných dveří. 3. V cenách -0311 až -0324 jsou započtené i náklady na osazení kování, vodícího trnu, dorazů, seřízení pojezdů a následné vyrovnání a seřízení dveřních křídel. 4. V cenách -0351 až -0358 jsou započtené i náklady na osazení kování, vodícího trnu, dorazů, seřízení pojezdů na stěnu a následné vyrovnání a seřízení dveřních křídel. 5. V ceně -0722 je započtena montáž zámku, zámkové vložky a osazení štítku s klikou 6. V cenách -0311 až -0324 nejsou započtené náklady na sestavení a osazení stavebního pouzdra, tyto náklady se oceňují cenami souboru cen 642 94-6 . . . Osazení stavebního pouzdra posuvných dveří do zděné příčky, katalogu 801-1 Budovy a haly - zděné a monolitické. | [15 empty] | PSC | 2
| VV |  | "specifikace dveří viz D.1.1.23 | [15 empty] | VV | 2 | 1 | True | 0 | ROZPOCET
| VV |  | 1 "1400 (900+500)/2100 mm; ozn. D36; bezfalcové, plné hladké, asymetr., HPL laminát; 1.NP (PO EI15DP3C) |  | 1 | [13 empty] | VV | 2 | 2 | True | 0 | ROZPOCET
| VV |  | 1 "1400 (900+500)/2100 mm; ozn. D37; bezfalcové, plné hladké, asymetr., HPL laminát; 2.NP (PO EW15DP3CS) |  | 1 | [13 empty] | VV | 2 | 2 | True | 0 | ROZPOCET
| VV |  | 1 "1400 (900+500)/2100 mm; ozn. D38; bezfalcové, plné hladké, asymetr., HPL laminát; 2.NP (PO EW30DP3C) |  | 1 | [13 empty] | VV | 2 | 2 | True | 0 | ROZPOCET
| VV |  | Součet |  | 3 | [13 empty] | VV | 2 | 4 | True | 1 | ROZPOCET
324 | M | 766spec-029 | dodávka dveře vn. dvoukř. bezfalc. plné hladké, HPL laminát/alt. CPL; rozměr 900+500/2100 mm; PO EI15DP3C - ozn. D36 - specifikace viz D.1.1.23 | ks | 1 |  | 0 |  |  |  | základní |  | 0 | 0 | 0 | 0 | 0 | 32 | M | 2 |  |  |  | ROZPOCET | 0 | 0 | 0 | 0 | 0 | 1 | 0 | 16 | -500857949
325 | M | 766spec-030 | dodávka dveře vn. dvoukř. bezfalc. plné hladké, HPL laminát/alt. CPL; rozměr 900+500/2100 mm; PO EW15DP3CS - ozn. D37 - specifikace viz D.1.1.23 | ks | 1 |  | 0 |  |  |  | základní |  | 0 | 0 | 0 | 0 | 0 | 32 | M | 2 |  |  |  | ROZPOCET | 0 | 0 | 0 | 0 | 0 | 1 | 0 | 16 | -401423098
326 | M | 766spec-031 | dodávka dveře vn. dvoukř. bezfalc. plné hladké, HPL laminát/alt. CPL; rozměr 900+500/2100 mm; PO EW30DP3C - ozn. D38 - specifikace viz D.1.1.23 | ks | 1 |  | 0 |  |  |  | základní |  | 0 | 0 | 0 | 0 | 0 | 32 | M | 2 |  |  |  | ROZPOCET | 0 | 0 | 0 | 0 | 0 | 1 | 0 | 16 | 202484928
327 | K | 766660012 | Montáž dveřních křídel dřevěných nebo plastových otevíravých do ocelové zárubně povrchově upravených dvoukřídlových, šířky přes 1450 mm | kus | 4 |  | 0 | CS ÚRS 2017 01 |  |  | základní |  | 0 | 0 | 0 | 0 | 0 | 16 | K | 2 |  |  |  | ROZPOCET | 0 | 0 | 0 | 0 | 0 | 1 | 0 | 16 | 1291391095
| PSC |  | Poznámka k souboru cen: 1. Cenami -0021 až -0031, -0161 až -0163, -0181 až -0183, se oceňují dveře s protipožární odolností do 30 min. 2. V cenách -0201 až -0272 je započtena i montáž okopného plechu, stavěče křídel a držadel kyvných dveří. 3. V cenách -0311 až -0324 jsou započtené i náklady na osazení kování, vodícího trnu, dorazů, seřízení pojezdů a následné vyrovnání a seřízení dveřních křídel. 4. V cenách -0351 až -0358 jsou započtené i náklady na osazení kování, vodícího trnu, dorazů, seřízení pojezdů na stěnu a následné vyrovnání a seřízení dveřních křídel. 5. V ceně -0722 je započtena montáž zámku, zámkové vložky a osazení štítku s klikou 6. V cenách -0311 až -0324 nejsou započtené náklady na sestavení a osazení stavebního pouzdra, tyto náklady se oceňují cenami souboru cen 642 94-6 . . . Osazení stavebního pouzdra posuvných dveří do zděné příčky, katalogu 801-1 Budovy a haly - zděné a monolitické. | [15 empty] | PSC | 2
| VV |  | "specifikace dveří viz D.1.1.23 | [15 empty] | VV | 2 | 1 | True | 0 | ROZPOCET
| VV |  | 2+1 "1500/2100 mm; ozn. D40; bezfalcové, plné hladké, HPL laminát; 2.NP (bez PO) |  | 3 | [13 empty] | VV | 2 | 2 | True | 0 | ROZPOCET
| VV |  | 1 "1500/2100 mm; ozn. D43; bezfalcové, plné hladké, HPL laminát; 1.NP (bez PO) |  | 1 | [13 empty] | VV | 2 | 2 | True | 0 | ROZPOCET
| VV |  | Součet |  | 4 | [13 empty] | VV | 2 | 4 | True | 1 | ROZPOCET
328 | M | 766spec-032 | dodávka dveře vn. dvoukř. bezfalc. plné hladké, HPL laminát/alt. CPL; rozměr 1500/2100 mm - ozn. D40 - specifikace viz D.1.1.23 | ks | 3 |  | 0 |  |  |  | základní |  | 0 | 0 | 0 | 0 | 0 | 32 | M | 2 |  |  |  | ROZPOCET | 0 | 0 | 0 | 0 | 0 | 1 | 0 | 16 | 2067194752
329 | M | 766spec-033 | dodávka dveře vn. dvoukř. bezfalc. plné hladké, HPL laminát/alt. CPL; rozměr 1500/2100 mm - ozn. D43 - specifikace viz D.1.1.23 | ks | 1 |  | 0 |  |  |  | základní |  | 0 | 0 | 0 | 0 | 0 | 32 | M | 2 |  |  |  | ROZPOCET | 0 | 0 | 0 | 0 | 0 | 1 | 0 | 16 | 1793503491
330 | K | 766660031 | Montáž dveřních křídel dřevěných nebo plastových otevíravých do ocelové zárubně protipožárních dvoukřídlových jakékoliv šířky | kus | 6 |  | 0 | CS ÚRS 2017 01 |  |  | základní |  | 0 | 0 | 0 | 0 | 0 | 16 | K | 2 |  |  |  | ROZPOCET | 0 | 0 | 0 | 0 | 0 | 1 | 0 | 16 | 409299304
| PSC |  | Poznámka k souboru cen: 1. Cenami -0021 až -0031, -0161 až -0163, -0181 až -0183, se oceňují dveře s protipožární odolností do 30 min. 2. V cenách -0201 až -0272 je započtena i montáž okopného plechu, stavěče křídel a držadel kyvných dveří. 3. V cenách -0311 až -0324 jsou započtené i náklady na osazení kování, vodícího trnu, dorazů, seřízení pojezdů a následné vyrovnání a seřízení dveřních křídel. 4. V cenách -0351 až -0358 jsou započtené i náklady na osazení kování, vodícího trnu, dorazů, seřízení pojezdů na stěnu a následné vyrovnání a seřízení dveřních křídel. 5. V ceně -0722 je započtena montáž zámku, zámkové vložky a osazení štítku s klikou 6. V cenách -0311 až -0324 nejsou započtené náklady na sestavení a osazení stavebního pouzdra, tyto náklady se oceňují cenami souboru cen 642 94-6 . . . Osazení stavebního pouzdra posuvných dveří do zděné příčky, katalogu 801-1 Budovy a haly - zděné a monolitické. | [15 empty] | PSC | 2
| VV |  | "specifikace dveří viz D.1.1.23 | [15 empty] | VV | 2 | 1 | True | 0 | ROZPOCET
| VV |  | 2+1 "1500/2100 mm; ozn. D39; bezfalcové, plné hladké, HPL laminát; 2.NP (PO EW15DP3CS) |  | 3 | [13 empty] | VV | 2 | 2 | True | 0 | ROZPOCET
| VV |  | 1 "1600/2100 mm; ozn. D41; bezfalcové, plné hladké, HPL laminát; 1.NP (PO EI30DP3C) |  | 1 | [13 empty] | VV | 2 | 2 | True | 0 | ROZPOCET
| VV |  | 1 "1600/2100 mm; ozn. D42; bezfalcové, plné hladké, HPL laminát; 1.NP (PO EW30DP3C) |  | 1 | [13 empty] | VV | 2 | 2 | True | 0 | ROZPOCET
| VV |  | 1 "2000/1970 mm; ozn. D44; bezfalcové, plné hladké, HPL laminát; 2.NP (PO EW15DP3CS) |  | 1 | [13 empty] | VV | 2 | 2 | True | 0 | ROZPOCET
| VV |  | Součet |  | 6 | [13 empty] | VV | 2 | 4 | True | 1 | ROZPOCET
331 | M | 766spec-034 | dodávka dveře vn. dvoukř. bezfalc. plné hladké, HPL laminát/alt. CPL; rozměr 1500/2100 mm; PO EW15DP3CS - ozn. D39 - specifikace viz D.1.1.23 | ks | 3 |  | 0 |  |  |  | základní |  | 0 | 0 | 0 | 0 | 0 | 32 | M | 2 |  |  |  | ROZPOCET | 0 | 0 | 0 | 0 | 0 | 1 | 0 | 16 | 12591258
332 | M | 766spec-035 | dodávka dveře vn. dvoukř. bezfalc. plné hladké, HPL laminát/alt. CPL; rozměr 1600/2100 mm; PO EI30DP3C - ozn. D41 - specifikace viz D.1.1.23 | ks | 1 |  | 0 |  |  |  | základní |  | 0 | 0 | 0 | 0 | 0 | 32 | M | 2 |  |  |  | ROZPOCET | 0 | 0 | 0 | 0 | 0 | 1 | 0 | 16 | -644866706
333 | M | 766spec-036 | dodávka dveře vn. dvoukř. bezfalc. plné hladké, HPL laminát/alt. CPL; rozměr 1600/2100 mm; PO EW30DP3C - ozn. D42 - specifikace viz D.1.1.23 | ks | 1 |  | 0 |  |  |  | základní |  | 0 | 0 | 0 | 0 | 0 | 32 | M | 2 |  |  |  | ROZPOCET | 0 | 0 | 0 | 0 | 0 | 1 | 0 | 16 | 1403131797
334 | M | 766spec-037 | dodávka dveře vn. dvoukř. bezfalc. plné hladké, HPL laminát/alt. CPL; rozměr 2000/1970 mm; PO EW15DP3CS - ozn. D44 - specifikace viz D.1.1.23 | ks | 1 |  | 0 |  |  |  | základní |  | 0 | 0 | 0 | 0 | 0 | 32 | M | 2 |  |  |  | ROZPOCET | 0 | 0 | 0 | 0 | 0 | 1 | 0 | 16 | -1134282783
335 | K | 766660717 | Montáž dveřních křídel dřevěných nebo plastových ostatní práce samozavírače na zárubeň ocelovou | kus | 28 |  | 0 | CS ÚRS 2017 01 |  |  | základní |  | 0 | 0 | 0 | 0 | 0 | 16 | K | 2 |  |  |  | ROZPOCET | 0 | 0 | 0 | 0 | 0 | 1 | 0 | 16 | -2064356476
| PSC |  | Poznámka k souboru cen: 1. Cenami -0021 až -0031, -0161 až -0163, -0181 až -0183, se oceňují dveře s protipožární odolností do 30 min. 2. V cenách -0201 až -0272 je započtena i montáž okopného plechu, stavěče křídel a držadel kyvných dveří. 3. V cenách -0311 až -0324 jsou započtené i náklady na osazení kování, vodícího trnu, dorazů, seřízení pojezdů a následné vyrovnání a seřízení dveřních křídel. 4. V cenách -0351 až -0358 jsou započtené i náklady na osazení kování, vodícího trnu, dorazů, seřízení pojezdů na stěnu a následné vyrovnání a seřízení dveřních křídel. 5. V ceně -0722 je započtena montáž zámku, zámkové vložky a osazení štítku s klikou 6. V cenách -0311 až -0324 nejsou započtené náklady na sestavení a osazení stavebního pouzdra, tyto náklady se oceňují cenami souboru cen 642 94-6 . . . Osazení stavebního pouzdra posuvných dveří do zděné příčky, katalogu 801-1 Budovy a haly - zděné a monolitické. | [15 empty] | PSC | 2
| VV |  | "specifikace dveří viz D.1.1.23 | [15 empty] | VV | 2 | 1 | True | 0 | ROZPOCET
| VV |  | "samozavírače dřevěných dveří | [15 empty] | VV | 2 | 1 | True | 0 | ROZPOCET
| VV |  | 1 "ozn. D8; 1.PP |  | 1 | [13 empty] | VV | 2 | 2 | True | 0 | ROZPOCET
| VV |  | 1 "ozn. D11; 1.NP |  | 1 | [13 empty] | VV | 2 | 2 | True | 0 | ROZPOCET
| VV |  | 1 "ozn. D15; 2.NP |  | 1 | [13 empty] | VV | 2 | 2 | True | 0 | ROZPOCET
| VV |  | (3+1) "ozn. D17; 2.NP |  | 4 | [13 empty] | VV | 2 | 2 | True | 0 | ROZPOCET
| VV |  | 1 "ozn. D19; 1.NP |  | 1 | [13 empty] | VV | 2 | 2 | True | 0 | ROZPOCET
| VV |  | 1 "ozn. D20; 1.NP |  | 1 | [13 empty] | VV | 2 | 2 | True | 0 | ROZPOCET
| VV |  | 1 "ozn. D21; 1.NP |  | 1 | [13 empty] | VV | 2 | 2 | True | 0 | ROZPOCET
| VV |  | 1 "ozn. D22; 2.NP |  | 1 | [13 empty] | VV | 2 | 2 | True | 0 | ROZPOCET
| VV |  | 1 "ozn. D23; 2.NP |  | 1 | [13 empty] | VV | 2 | 2 | True | 0 | ROZPOCET
| VV |  | 1 "ozn. D24; 2.NP |  | 1 | [13 empty] | VV | 2 | 2 | True | 0 | ROZPOCET
| VV |  | 1 "ozn. D25; 1.NP |  | 1 | [13 empty] | VV | 2 | 2 | True | 0 | ROZPOCET
| VV |  | 1 "ozn. D26; 1.NP |  | 1 | [13 empty] | VV | 2 | 2 | True | 0 | ROZPOCET
| VV |  | 1 "ozn. D27; 2.NP |  | 1 | [13 empty] | VV | 2 | 2 | True | 0 | ROZPOCET
| VV |  | 1 "ozn. D28; 1.NP |  | 1 | [13 empty] | VV | 2 | 2 | True | 0 | ROZPOCET
| VV |  | 1 "ozn. D29; 1.NP |  | 1 | [13 empty] | VV | 2 | 2 | True | 0 | ROZPOCET
| VV |  | 1 "ozn. D33; 2.NP |  | 1 | [13 empty] | VV | 2 | 2 | True | 0 | ROZPOCET
| VV |  | 1 "ozn. D36; 1.NP |  | 1 | [13 empty] | VV | 2 | 2 | True | 0 | ROZPOCET
| VV |  | 1 "ozn. D37; 2.NP |  | 1 | [13 empty] | VV | 2 | 2 | True | 0 | ROZPOCET
| VV |  | 1 "ozn. D38; 2.NP |  | 1 | [13 empty] | VV | 2 | 2 | True | 0 | ROZPOCET
| VV |  | (2+1) "ozn. D39; 2.NP |  | 3 | [13 empty] | VV | 2 | 2 | True | 0 | ROZPOCET
| VV |  | 1 "ozn. D41; 1.NP |  | 1 | [13 empty] | VV | 2 | 2 | True | 0 | ROZPOCET
| VV |  | 1 "ozn. D42; 1.NP |  | 1 | [13 empty] | VV | 2 | 2 | True | 0 | ROZPOCET
| VV |  | 1 "ozn. D44; 2.NP |  | 1 | [13 empty] | VV | 2 | 2 | True | 0 | ROZPOCET
| VV |  | Součet |  | 28 | [13 empty] | VV | 2 | 4 | True | 1 | ROZPOCET
336 | M | 549172500 | samozavírač dveří hydraulický K214 č.11 zlatá bronz | kus | 28 |  | 0 | CS ÚRS 2017 01 |  |  | základní |  | 0 | 0.0024 | 0.0672 | 0 | 0 | 32 | M | 2 |  |  |  | ROZPOCET | 0 | 0 | 0 | 0 | 0 | 1 | 0 | 16 | 781190733
337 | K | 998766103 | Přesun hmot pro konstrukce truhlářské stanovený z hmotnosti přesunovaného materiálu vodorovná dopravní vzdálenost do 50 m v objektech výšky přes 12 do 24 m | t | 0.399 |  | 0 | CS ÚRS 2017 01 |  |  | základní |  | 0 | 0 | 0 | 0 | 0 | 16 | K | 2 |  |  |  | ROZPOCET | 0 | 0 | 0 | 0 | 0 | 1 | 0 | 16 | -1464029890
| PSC |  | Poznámka k souboru cen: 1. Ceny pro přesun hmot stanovený z hmotnosti přesunovaného materiálu se používají tehdy, pokud je možné určit hmotnost za celý stavební díl. Do této hmotnosti se započítává i hmotnost materiálů oceňovaných ve specifikaci. 2. Pokud nelze jednoznačně stanovit hmotnost přesunovaných materiálů, lze pro výpočet přesunu hmot použít orientačně procentní sazbu. Touto sazbou se vynásobí rozpočtové náklady za celý stavební díl včetně nákladů na materiál ve specifikacích. 3. Příplatek k cenám -6181 pro přesun prováděný bez použití mechanizace, tj. za ztížených podmínek, lze použít pouze pro hmotnost materiálu, která se tímto způsobem skutečně přemísťuje. | [15 empty] | PSC | 2
| D | 767 | Konstrukce zámečnické |  |  |  | 0 | [5 empty] | 0 |  | 385.9123 |  | 0 | 2 | D | 1 |  |  |  | ROZPOCET | [6 empty] | 0
338 | K | 767122112 | Montáž stěn a příček s výplní drátěnou sítí spojených svařováním | m2 | 32 |  | 0 | CS ÚRS 2017 01 |  |  | základní |  | 0 | 0.0001 | 0.0032 | 0 | 0 | 16 | K | 2 |  |  |  | ROZPOCET | 0 | 0 | 0 | 0 | 0 | 1 | 0 | 16 | 11675871
| PSC |  | Poznámka k souboru cen: 1. V cenách nejsou započteny náklady na: a) oplechování a úpravu otvorů, b) montáž doplňků dveří; tyto práce se oceňují cenami 767 64-9191 až -9196 Montáž doplňků dveří. | [15 empty] | PSC | 2
| VV |  | "ozn Z1, specifikace viz. D.1.1.24 | [15 empty] | VV | 2 | 1 | True | 0 | ROZPOCET
| VV |  | "ocel. výplně otvorů garáží | [15 empty] | VV | 2 | 1 | True | 0 | ROZPOCET
| VV |  | "povrchová úprava pozink | [15 empty] | VV | 2 | 1 | True | 0 | ROZPOCET
| VV |  | 3,15 "Z1 A |  | 3.15 | [13 empty] | VV | 2 | 2 | True | 0 | ROZPOCET
| VV |  | 5,3 "Z1 B |  | 5.3 | [13 empty] | VV | 2 | 2 | True | 0 | ROZPOCET
| VV |  | 8,05 "Z1 C |  | 8.05 | [13 empty] | VV | 2 | 2 | True | 0 | ROZPOCET
| VV |  | 2,5 "Z1 D |  | 2.5 | [13 empty] | VV | 2 | 2 | True | 0 | ROZPOCET
| VV |  | 13 "Z1 E |  | 13 | [13 empty] | VV | 2 | 2 | True | 0 | ROZPOCET
| VV |  | Součet |  | 32 | [13 empty] | VV | 2 | 4 | True | 1 | ROZPOCET
339 | M | 767spec-030 | dodávka prolam. plech tahokov | m2 | 35.2 |  | 0 |  |  |  | základní |  | 0 | 0.00784 | 0.27597 | 0 | 0 | 32 | M | 2 |  |  |  | ROZPOCET | 0 | 0 | 0 | 0 | 0 | 1 | 0 | 16 | 1038833732
| VV |  | 32*1,1 'Přepočtené koeficientem množství |  | 35.2 | [13 empty] | VV | 2 | 2 | False | 1 | ROZPOCET
340 | M | 13010429R | úhelník ocelový rovnostranný, v jakosti 11 375, 50 x 50 x 4 mm | t | 0.367 |  | 0 |  |  |  | základní |  | 0 | 1 | 0.367 | 0 | 0 | 32 | M | 2 |  |  |  | ROZPOCET | 0 | 0 | 0 | 0 | 0 | 1 | 0 | 16 | -2053498388
| VV |  | 109,3*3,06/1000 |  | 0.334 | [13 empty] | VV | 2 | 2 | True | 1 | ROZPOCET
| VV |  | 0,334*1,1 'Přepočtené koeficientem množství |  | 0.367 | [13 empty] | VV | 2 | 2 | False | 1 | ROZPOCET
341 | K | 767135221 | Montáž stěn a příček z plechu stěn z lamel, šířky do150 mm na pomocnou konstrukci | m2 | 341.1 |  | 0 | CS ÚRS 2017 01 |  |  | základní |  | 0 | 1e-05 | 0.003411 | 0 | 0 | 16 | K | 2 |  |  |  | ROZPOCET | 0 | 0 | 0 | 0 | 0 | 1 | 0 | 16 | -710494009
| PSC |  | Poznámka k souboru cen: 1. V cenách -1111 až –1113 nejsou započteny náklady na: a) montáž dokončení okování dveří a oken; tyto práce se oceňují cenami souborů cen 767 61- . . Montáž oken jednoduchých, 767 62- . . Montáž oken zdvojených a 767 64- . . Montáž dveří, b) montáž lištování hliníkovými profily, potního žlábku a okopových plechů; tyto práce se oceňují cenami 767 89-6110 až -6120 Montáž lišt a okopových plechů, c) montáž těsnění stěn; tyto práce se oceňují cenami 767 62-6101 až -6103 Montáž těsnění oken, d) zhotovení otvoru ve výplni stěn a příček plechem; tyto práce se oceňují cenami 767 13-7601 až -7613 Zhotovení otvoru v plechu ocelovém, e) montáž ocelových krycích lišt jednostranně; tyto práce se oceňují cenami 767 62-71 Montáž krycích ocelových lišt oboustranně. Množství se určuje v m jako 1/2 (spoje dvou kovových prvků) nebo 1/4 (krajový prvek) délky olištovávaného prvku. 2. V cenách 767 13-1111 a -1112 není započtena montáž spojení stěn z dílů před osazením; tyto práce se oceňují cenou 767 64-8351 Spojení dveří a stěn. 3. Cenami -7601 až -7613 lze oceňovat také zhotovení otvorů v opláštění a v podhledech. 4. V cenách -5221 až -5322 není započtena montáž vložené lišty; tyto práce se oceňují 767 58-3354 Montáž vložené lišty. 5. V cenách není započtena montáž dveřního a nadedveřního panelu; tyto práce se oceňují cenami -6131 až -6135. 6. Množství obkladů pilířů a sloupů se určí v m2 z rozměrů plochy obkladů podle projektu, 7. Ceny jsou určené pro stěny a příčky s jakoukoli povrchovou úpravou. | [15 empty] | PSC | 2
| VV |  | "montáž nosné kce stěn opláštění | [15 empty] | VV | 2 | 1 | True | 0 | ROZPOCET
| VV |  | (13,9+42,73+30,2+73,37+51,4+49,8+52,5+27,2) |  | 341.1 | [13 empty] | VV | 2 | 2 | True | 1 | ROZPOCET
342 | M | 767spec-037 | dodávka materiálu rastru fasádních obvod. stěn - ocel S350GD, Z275 - vč. montážní dokumentace | m2 | 341.1 |  | 0 |  |  |  | základní |  | 0 | 0 | 0 | 0 | 0 | 32 | M | 2 |  |  |  | ROZPOCET | 0 | 0 | 0 | 0 | 0 | 1 | 0 | 16 | -1007636067
343 | K | 767161111 | Montáž zábradlí rovného z trubek nebo tenkostěnných profilů do zdiva, hmotnosti 1 m zábradlí do 20 kg | m | 51.66 |  | 0 | CS ÚRS 2017 01 |  |  | základní |  | 0 | 6e-05 | 0.0030996 | 0 | 0 | 16 | K | 2 |  |  |  | ROZPOCET | 0 | 0 | 0 | 0 | 0 | 1 | 0 | 16 | 1005988542
| PSC |  | Poznámka k souboru cen: 1. Cenami -51 . . lze oceňovat i montáž madel a průběžnou (horizontální) výplň z trubek nebo tenkostěnných profilů, které se montují z dodaných dílů na samostatně osazované ocelové sloupky nebo na zabudované kotevní prvky. 2. Cenami nelze oceňovat montáž samostatného sloupku pro dřevěné madlo; tyto práce se oceňují cenou 767 22-0550 Osazení samostatného sloupku. 3. V cenách nejsou započteny náklady na: a) vytvoření ohybu nebo ohybníku; tyto práce se oceňují cenou 767 22-0191 nebo -0490 Příplatek za vytvoření ohybu, b) montáž hliníkových krycích lišt; tyto práce se oceňují cenami 767 89-6110 až -6115 Montáž ostatních zámečnických konstrukcí, c) montáž výplně tvarovaným plechem. | [15 empty] | PSC | 2
| VV |  | "povrchová úprava pozink | [15 empty] | VV | 2 | 1 | True | 0 | ROZPOCET
| VV |  | "ozn Z5, specifikace viz. D.1.1.24 | [15 empty] | VV | 2 | 1 | True | 0 | ROZPOCET
| VV |  | 17,2 "zábradlí schodiště v CHÚC + madlo na stěně - rameno 1 |  | 17.2 | [13 empty] | VV | 2 | 2 | True | 0 | ROZPOCET
| VV |  | "ozn Z6, specifikace viz. D.1.1.24 | [15 empty] | VV | 2 | 1 | True | 0 | ROZPOCET
| VV |  | (4,65*2) "zábradlí schodiště v CHÚC + madlo na stěně - rameno 2 |  | 9.3 | [13 empty] | VV | 2 | 2 | True | 0 | ROZPOCET
| VV |  | "ozn Z7, specifikace viz. D.1.1.24 | [15 empty] | VV | 2 | 1 | True | 0 | ROZPOCET
| VV |  | 5 "zábradlí schodiště v CHÚC - rameno + podesta |  | 5 | [13 empty] | VV | 2 | 2 | True | 0 | ROZPOCET
| VV |  | "ozn Z8, specifikace viz. D.1.1.24 | [15 empty] | VV | 2 | 1 | True | 0 | ROZPOCET
| VV |  | (4,2*2) "madlo schodiště - vstup do hlediště od kavárny |  | 8.4 | [13 empty] | VV | 2 | 2 | True | 0 | ROZPOCET
| VV |  | "ozn Z9, specifikace viz. D.1.1.24 | [15 empty] | VV | 2 | 1 | True | 0 | ROZPOCET
| VV |  | 6,5 "schody do kanceláří 2.NP |  | 6.5 | [13 empty] | VV | 2 | 2 | True | 0 | ROZPOCET
| VV |  | "ozn Z11, specifikace viz. D.1.1.24 | [15 empty] | VV | 2 | 1 | True | 0 | ROZPOCET
| VV |  | 2,2 "madlo schodiště - schody do zázemí promítárny |  | 2.2 | [13 empty] | VV | 2 | 2 | True | 0 | ROZPOCET
| VV |  | "ozn Z26, specifikace viz. D.1.1.24 | [15 empty] | VV | 2 | 1 | True | 0 | ROZPOCET
| VV |  | (1,53*2)" madlo schody na jeviště |  | 3.06 | [13 empty] | VV | 2 | 2 | True | 0 | ROZPOCET
| VV |  | Součet |  | 51.66 | [13 empty] | VV | 2 | 4 | True | 1 | ROZPOCET
344 | M | 767spec-032 | kotevní desky | ks | 18 |  | 0 |  |  |  | základní |  | 0 | 0 | 0 | 0 | 0 | 32 | M | 2 |  |  |  | ROZPOCET | 0 | 0 | 0 | 0 | 0 | 1 | 0 | 16 | -1797996880
| VV |  | (8+6+4) |  | 18 | [13 empty] | VV | 2 | 2 | True | 1 | ROZPOCET
345 | M | 140110260 | trubka ocelová bezešvá hladká jakost 11 353, 51 x 3,2 mm | m | 56.826 |  | 0 | CS ÚRS 2017 01 |  |  | základní |  | 0 | 0.00308 | 0.17502 | 0 | 0 | 32 | M | 2 |  |  |  | ROZPOCET | 0 | 0 | 0 | 0 | 0 | 1 | 0 | 16 | 1492588673
| VV |  | 17,2 "zábradlí schodiště v CHÚC + madlo na stěně - rameno 1 |  | 17.2 | [13 empty] | VV | 2 | 2 | True | 0 | ROZPOCET
| VV |  | (4,65*2) "zábradlí schodiště v CHÚC + madlo na stěně - rameno 2 |  | 9.3 | [13 empty] | VV | 2 | 2 | True | 0 | ROZPOCET
| VV |  | 5 "zábradlí schodiště v CHÚC - rameno + podesta |  | 5 | [13 empty] | VV | 2 | 2 | True | 0 | ROZPOCET
| VV |  | (4,2*2) "madlo schodiště - vstup do hlediště od kavárny |  | 8.4 | [13 empty] | VV | 2 | 2 | True | 0 | ROZPOCET
| VV |  | 6,5 "schody do kanceláří 2.NP |  | 6.5 | [13 empty] | VV | 2 | 2 | True | 0 | ROZPOCET
| VV |  | 2,2 "madlo schodiště - schody do zázemí promítárny |  | 2.2 | [13 empty] | VV | 2 | 2 | True | 0 | ROZPOCET
| VV |  | (1,53*2)" madlo schody na jeviště |  | 3.06 | [13 empty] | VV | 2 | 2 | True | 0 | ROZPOCET
| VV |  | Součet |  | 51.66 | [13 empty] | VV | 2 | 4 | True | 1 | ROZPOCET
| VV |  | 51,66*1,1 'Přepočtené koeficientem množství |  | 56.826 | [13 empty] | VV | 2 | 2 | False | 1 | ROZPOCET
346 | K | 767531111 | Montáž vstupních čistících zón z rohoží kovových nebo plastových | m2 | 3.24 |  | 0 | CS ÚRS 2017 01 |  |  | základní |  | 0 | 0 | 0 | 0 | 0 | 16 | K | 2 |  |  |  | ROZPOCET | 0 | 0 | 0 | 0 | 0 | 1 | 0 | 16 | 118496931
| PSC |  | Poznámka k souboru cen: 1. Cena -1111 je určena pro všechny typy rohoží kromě textilních, tj. hliníkové nebo plastové v kombinaci s různými typy kartáčů, kovové - škrabáky, pryžové, z vláken z plastických hmot, apod. 2. Textilní rohože se oceňují souborem cen 776 57-3 Montáž textilních čistících zón katalogu 800-776 Podlahy povlakové. | [15 empty] | PSC | 2
| VV |  | "ozm. Z32 | [15 empty] | VV | 2 | 1 | True | 0 | ROZPOCET
| VV |  | (0,9*1,8) "hrubé čištění |  | 1.62 | [13 empty] | VV | 2 | 2 | True | 0 | ROZPOCET
| VV |  | (0,9*1,8) "jemné čištění |  | 1.62 | [13 empty] | VV | 2 | 2 | True | 0 | ROZPOCET
| VV |  | Součet |  | 3.24 | [13 empty] | VV | 2 | 4 | True | 1 | ROZPOCET
347 | M | 697520030 | rohož vstupní provedení hliník super 27 mm | m2 | 1.62 |  | 0 | CS ÚRS 2017 01 |  |  | základní |  | 0 | 0.018 | 0.02916 | 0 | 0 | 32 | M | 2 |  |  |  | ROZPOCET | 0 | 0 | 0 | 0 | 0 | 1 | 0 | 16 | 410972534
| VV |  | (0,9*1,8) "jemné čištění |  | 1.62 | [13 empty] | VV | 2 | 2 | True | 1 | ROZPOCET
348 | M | 697520300 | rohož vstupní provedení hliník nebo mosaz/gumové vlnovky/ | m2 | 1.62 |  | 0 | CS ÚRS 2017 01 |  |  | základní |  | 0 | 0.01 | 0.0162 | 0 | 0 | 32 | M | 2 |  |  |  | ROZPOCET | 0 | 0 | 0 | 0 | 0 | 1 | 0 | 16 | 1124612923
| VV |  | (0,9*1,8) "hrubé čištění |  | 1.62 | [13 empty] | VV | 2 | 2 | True | 1 | ROZPOCET
349 | K | 767531121 | Montáž vstupních čistících zón z rohoží osazení rámu mosazného nebo hliníkového zapuštěného z L profilů | m | 10.8 |  | 0 | CS ÚRS 2017 01 |  |  | základní |  | 0 | 0 | 0 | 0 | 0 | 16 | K | 2 |  |  |  | ROZPOCET | 0 | 0 | 0 | 0 | 0 | 1 | 0 | 16 | 432234816
| PSC |  | Poznámka k souboru cen: 1. Cena -1111 je určena pro všechny typy rohoží kromě textilních, tj. hliníkové nebo plastové v kombinaci s různými typy kartáčů, kovové - škrabáky, pryžové, z vláken z plastických hmot, apod. 2. Textilní rohože se oceňují souborem cen 776 57-3 Montáž textilních čistících zón katalogu 800-776 Podlahy povlakové. | [15 empty] | PSC | 2
| VV |  | "ozn. Z32 | [15 empty] | VV | 2 | 1 | True | 0 | ROZPOCET
| VV |  | (0,9*2+1,8*2) "hrubé čištění |  | 5.4 | [13 empty] | VV | 2 | 2 | True | 0 | ROZPOCET
| VV |  | (0,9*2+1,8*2) "jemné čištění |  | 5.4 | [13 empty] | VV | 2 | 2 | True | 0 | ROZPOCET
| VV |  | Součet |  | 10.8 | [13 empty] | VV | 2 | 4 | True | 1 | ROZPOCET
350 | M | 697521600 | rám pro zapuštění, profil L - 30/30, 25/25, 20/30, 15/30 - Al | m | 11.34 |  | 0 | CS ÚRS 2017 01 |  |  | základní |  | 0 | 0.0002 | 0.002268 | 0 | 0 | 32 | M | 2 |  |  |  | ROZPOCET | 0 | 0 | 0 | 0 | 0 | 1 | 0 | 16 | -1979467447
| VV |  | 10,8*1,05 'Přepočtené koeficientem množství |  | 11.34 | [13 empty] | VV | 2 | 2 | False | 1 | ROZPOCET
351 | K | 767833100 | Montáž žebříků do zdiva s bočnicemi z profilové oceli, z trubek nebo tenkostěnných profilů | m | 19.7 |  | 0 | CS ÚRS 2017 01 |  |  | základní |  | 0 | 5e-05 | 0.000985 | 0 | 0 | 16 | K | 2 |  |  |  | ROZPOCET | 0 | 0 | 0 | 0 | 0 | 1 | 0 | 16 | -1817130955
| VV |  | 2,8 "ozn. Z19 |  | 2.8 | [13 empty] | VV | 2 | 2 | True | 0 | ROZPOCET
| VV |  | 2,9 "ozn. Z20 |  | 2.9 | [13 empty] | VV | 2 | 2 | False | 0 | ROZPOCET
| VV |  | 2,7 "ozn. Z21 |  | 2.7 | [13 empty] | VV | 2 | 2 | True | 0 | ROZPOCET
| VV |  | 9,3 "ozn. Z22 |  | 9.3 | [13 empty] | VV | 2 | 2 | True | 0 | ROZPOCET
| VV |  | 2 "ozn. Z28 |  | 2 | [13 empty] | VV | 2 | 2 | True | 0 | ROZPOCET
| VV |  | Součet |  | 19.7 | [13 empty] | VV | 2 | 4 | True | 1 | ROZPOCET
352 | M | 767spec-034 | dodávka požárních žebříků | m | 19.7 |  | 0 |  |  |  | základní |  | 0 | 0 | 0 | 0 | 0 | 32 | M | 2 |  |  |  | ROZPOCET | 0 | 0 | 0 | 0 | 0 | 1 | 0 | 16 | -1530390641
353 | K | 76789612R | Montáž lišt a okopových plechů z hliníkových a jiných slitin okopových plechů výšky do 500 mm | m | 8.4 |  | 0 |  |  |  | základní |  | 0 | 0 | 0 | 0 | 0 | 16 | K | 2 |  |  |  | ROZPOCET | 0 | 0 | 0 | 0 | 0 | 1 | 0 | 16 | 1421604875
| VV |  | "ozn Z31 | [15 empty] | VV | 2 | 1 | True | 0 | ROZPOCET
| VV |  | "nerez | [15 empty] | VV | 2 | 1 | True | 0 | ROZPOCET
| VV |  | 2,95 "pokladna |  | 2.95 | [13 empty] | VV | 2 | 2 | True | 0 | ROZPOCET
| VV |  | 5,45 "šatna |  | 5.45 | [13 empty] | VV | 2 | 2 | True | 0 | ROZPOCET
| VV |  | Součet |  | 8.4 | [13 empty] | VV | 2 | 4 | True | 1 | ROZPOCET
354 | M | 767spec-035 | dodávka okop. plechu v. 200 mm | m | 8.82 |  | 0 |  |  |  | základní |  | 0 | 0 | 0 | 0 | 0 | 32 | M | 2 |  |  |  | ROZPOCET | 0 | 0 | 0 | 0 | 0 | 1 | 0 | 16 | 1926929608
| VV |  | 8,4*1,05 'Přepočtené koeficientem množství |  | 8.82 | [13 empty] | VV | 2 | 2 | False | 1 | ROZPOCET
355 | K | 76799001R | Povrchová úprava pozinkováním (zábradlí) | kg | 183.393 |  | 0 |  |  |  | základní |  | 0 | 0 | 0 | 0 | 0 | 16 | K | 2 |  |  |  | ROZPOCET | 0 | 0 | 0 | 0 | 0 | 1 | 0 | 16 | -1018841995
| VV |  | (51,66*3,55) |  | 183.393 | [13 empty] | VV | 2 | 2 | True | 1 | ROZPOCET
356 | K | 76799002R | Ocelové zábradlí lodžie; rozměr 4900/1100 mm; ozn Z10; nerez | ks | 1 |  | 0 |  |  |  | základní |  | 0 | 0 | 0 | 0 | 0 | 16 | K | 2 |  |  |  | ROZPOCET | 0 | 0 | 0 | 0 | 0 | 1 | 0 | 16 | -1579866595
357 | K | 76799003R | Zábradlí galerie; ozn. Z12 | m | 14.2 |  | 0 |  |  |  | základní |  | 0 | 0 | 0 | 0 | 0 | 16 | K | 2 |  |  |  | ROZPOCET | 0 | 0 | 0 | 0 | 0 | 1 | 0 | 16 | -207568606
358 | K | 76799004R | Prosklená stěna galerie; ozn Z13 | m2 | 17.5 |  | 0 |  |  |  | základní |  | 0 | 0 | 0 | 0 | 0 | 16 | K | 2 |  |  |  | ROZPOCET | 0 | 0 | 0 | 0 | 0 | 1 | 0 | 16 | 875790286
359 | K | 76799005R | Zábradlí galerie; ozn. Z14 | m | 3.35 |  | 0 |  |  |  | základní |  | 0 | 0 | 0 | 0 | 0 | 16 | K | 2 |  |  |  | ROZPOCET | 0 | 0 | 0 | 0 | 0 | 1 | 0 | 16 | -545339427
360 | K | 76799006R | Zábradlí schodiště a galerie; ozn. Z15 | m | 12.7 |  | 0 |  |  |  | základní |  | 0 | 0 | 0 | 0 | 0 | 16 | K | 2 |  |  |  | ROZPOCET | 0 | 0 | 0 | 0 | 0 | 1 | 0 | 16 | -1373689213
361 | K | 767315151 | Montáž světlíků pultových se zasklením | m2 | 11.656 |  | 0 | CS ÚRS 2017 01 |  |  | základní |  | 0 | 0.0004 | 0.0046624 | 0 | 0 | 16 | K | 2 |  |  |  | ROZPOCET | 0 | 0 | 0 | 0 | 0 | 1 | 0 | 16 | 2020872428
| PSC |  | Poznámka k souboru cen: 1. V cenách -3110 až -3152 je započtena i montáž krytiny. 2. V ceně -2737 je započteno i dokončení okování větracích křídel. | [15 empty] | PSC | 2
| VV |  | (3,265*3,57) "ozn. O 23; rozměr 3265/3570 mm |  | 11.656 | [13 empty] | VV | 2 | 2 | True | 1 | ROZPOCET
362 | M | 767spec-003 | dodávka pevný světlík AL prof.; rozměr 3265/3570 mm - ozn. O23 - specifikace viz D.1.1.22 | ks | 1 |  | 0 |  |  |  | základní |  | 0 | 0 | 0 | 0 | 0 | 32 | M | 2 |  |  |  | ROZPOCET | 0 | 0 | 0 | 0 | 0 | 1 | 0 | 16 | -543922835
363 | K | 767316310 | Montáž světlíků bodových do 1 m2 | kus | 4 |  | 0 | CS ÚRS 2017 01 |  |  | základní |  | 0 | 0 | 0 | 0 | 0 | 16 | K | 2 |  |  |  | ROZPOCET | 0 | 0 | 0 | 0 | 0 | 1 | 0 | 16 | -1670322868
| PSC |  | Poznámka k souboru cen: 1. V cenách -3110 až -3152 je započtena i montáž krytiny. 2. V ceně -2737 je započteno i dokončení okování větracích křídel. | [15 empty] | PSC | 2
| VV |  | 4 "ozn. O 22; rozměr 900/900 mm |  | 4 | [13 empty] | VV | 2 | 2 | True | 1 | ROZPOCET
364 | M | 767spec-001 | dodávka střešní světlík el. ovl. 1000/1000 mm, vč. nástavce a mont. přísl. - ozn. O22 - specifikace viz D.1.1.22 | ks | 4 |  | 0 |  |  |  | základní |  | 0 | 0 | 0 | 0 | 0 | 32 | M | 2 |  |  |  | ROZPOCET | 0 | 0 | 0 | 0 | 0 | 1 | 0 | 16 | -65446310
365 | K | 767316311 | Montáž světlíků bodových přes 1 do 1,5 m2 | kus | 2 |  | 0 | CS ÚRS 2017 01 |  |  | základní |  | 0 | 0 | 0 | 0 | 0 | 16 | K | 2 |  |  |  | ROZPOCET | 0 | 0 | 0 | 0 | 0 | 1 | 0 | 16 | 968213798
| PSC |  | Poznámka k souboru cen: 1. V cenách -3110 až -3152 je započtena i montáž krytiny. 2. V ceně -2737 je započteno i dokončení okování větracích křídel. | [15 empty] | PSC | 2
| VV |  | 2 "ozn. O 21; rozměr 1200/1200 mm |  | 2 | [13 empty] | VV | 2 | 2 | True | 1 | ROZPOCET
366 | M | 767spec-002 | dodávka střešní světlík el. ovl. 1200/1200 mm, odvod kouře, ovl. EPS, vč. zvedacího rámu a mont. přísl. - ozn. O 21 - specifikace viz D.1.1.22 | ks | 2 |  | 0 |  |  |  | základní |  | 0 | 0 | 0 | 0 | 0 | 32 | M | 2 |  |  |  | ROZPOCET | 0 | 0 | 0 | 0 | 0 | 1 | 0 | 16 | 1709079842
367 | M | 767spec-038 | řídící jednotka ZOKT pro ovládání světlíků, vč. kouřového senzoru a požárně poplachového spínače | ks | 1 |  | 0 |  |  |  | základní |  | 0 | 0 | 0 | 0 | 0 | 32 | M | 2 |  |  |  | ROZPOCET | 0 | 0 | 0 | 0 | 0 | 1 | 0 | 16 | 1575259016
| P |  | Poznámka k položce: například: řídící jednotka ZOKT KFC 220 EU | [15 empty] | P | 2
368 | K | 767620126 | Montáž oken zdvojených z hliníkových nebo ocelových profilů otevíravých nebo výklopných do zdiva, plochy přes 0,6 do 1,5 m2 | m2 | 8.57 |  | 0 | CS ÚRS 2017 01 |  |  | základní |  | 0 | 0.00025 | 0.0021425 | 0 | 0 | 4 | K | 2 |  |  |  | ROZPOCET | 0 | 0 | 0 | 0 | 0 | 1 | 0 | 4 | 179578845
| PSC |  | Poznámka k souboru cen: 1. V cenách montáže oken jsou započteny i náklady na zaměření, vyklínování, horizontální i vertikální vyrovnání okenního rámu, ukotvení a vyplnění spáry mezi rámem a ostěním polyuretanovou pěnou. 2. V cenách není započtena montáž dokončení okování oken zdvojených pákovým uzávěrem; tyto práce se oceňují cenou 767 62-0718 Montáž okování pákového uzávěru. 3. Cenami -71 . . lze oceňovat montáž: a) oboustranného spojení dvou prvků (oken,stěn, dveří, vrat, zárubní a jiných) krycími lištami ocelovými před osazením prvků nebo dodatečně po jejich osazení, b) jednostranného spojení dvou prvků; množství se určí polovinou výměry, c) krycích lišt, které se montují jen na jeden prvek; množství se určí čtvrtinou výměry. | [15 empty] | PSC | 2
| VV |  | (1,05*1,05)*4 "ozn. O1; rozměr 1050/1050 mm |  | 4.41 | [13 empty] | VV | 2 | 2 | True | 0 | ROZPOCET
| VV |  | (1,45*0,8)*2 "ozn O15; rozměr 1450/800 mm |  | 2.32 | [13 empty] | VV | 2 | 2 | True | 0 | ROZPOCET
| VV |  | (2,3*0,8) "ozn. O17; rozměr 2300/800 mm |  | 1.84 | [13 empty] | VV | 2 | 2 | True | 0 | ROZPOCET
| VV |  | Součet |  | 8.57 | [13 empty] | VV | 2 | 4 | True | 1 | ROZPOCET
369 | M | 767spec-004 | dodávka okno jednodílné otev. a skop. AL rám; rozměr 1050/1050 mm - ozn. O1 - specifikace viz D.1.1.22 | ks | 4 |  | 0 |  |  |  | základní |  | 0 | 0 | 0 | 0 | 0 | 8 | M | 2 |  |  |  | ROZPOCET | 0 | 0 | 0 | 0 | 0 | 1 | 0 | 4 | -1266072727
370 | M | 767spec-005 | dodávka okno jednod. fix, inter. AL rám; rozměr 1450/800 mm - ozn. O 15 - specifikace viz D.1.1.22 | ks | 2 |  | 0 |  |  |  | základní |  | 0 | 0 | 0 | 0 | 0 | 8 | M | 2 |  |  |  | ROZPOCET | 0 | 0 | 0 | 0 | 0 | 1 | 0 | 4 | -2035162739
371 | M | 767spec-006 | dodávka okno dvoudílné fix a posuv.. int. AL rám; rozměr 2300/800 mm - ozn. O17 - specifikace viz D.1.1.22 |  | 1 |  | 0 |  |  |  | základní |  | 0 | 0 | 0 | 0 | 0 | 8 | M | 2 |  |  |  | ROZPOCET | 0 | 0 | 0 | 0 | 0 | 1 | 0 | 4 | -631728082
372 | K | 767620127 | Montáž oken zdvojených z hliníkových nebo ocelových profilů otevíravých nebo výklopných do zdiva, plochy přes 1,5 do 2,5 m2 | m2 | 2.058 |  | 0 | CS ÚRS 2017 01 |  |  | základní |  | 0 | 0.00025 | 0.0005145 | 0 | 0 | 16 | K | 2 |  |  |  | ROZPOCET | 0 | 0 | 0 | 0 | 0 | 1 | 0 | 16 | -442684560
| PSC |  | Poznámka k souboru cen: 1. V cenách montáže oken jsou započteny i náklady na zaměření, vyklínování, horizontální i vertikální vyrovnání okenního rámu, ukotvení a vyplnění spáry mezi rámem a ostěním polyuretanovou pěnou. 2. V cenách není započtena montáž dokončení okování oken zdvojených pákovým uzávěrem; tyto práce se oceňují cenou 767 62-0718 Montáž okování pákového uzávěru. 3. Cenami -71 . . lze oceňovat montáž: a) oboustranného spojení dvou prvků (oken,stěn, dveří, vrat, zárubní a jiných) krycími lištami ocelovými před osazením prvků nebo dodatečně po jejich osazení, b) jednostranného spojení dvou prvků; množství se určí polovinou výměry, c) krycích lišt, které se montují jen na jeden prvek; množství se určí čtvrtinou výměry. | [15 empty] | PSC | 2
| VV |  | (1,715*1,2) "ozn. O24; rozměr 1715/1200 mm |  | 2.058 | [13 empty] | VV | 2 | 2 | True | 1 | ROZPOCET
373 | M | 767spec-007 | dodávka okno třídíl. fix a posuv, int. AL rám; rozměr 1715/1200 mm - ozn. O24 - specifikace viz D.1.1.22 | ks | 1 |  | 0 |  |  |  | základní |  | 0 | 0 | 0 | 0 | 0 | 32 | M | 2 |  |  |  | ROZPOCET | 0 | 0 | 0 | 0 | 0 | 1 | 0 | 16 | -1409163224
374 | K | 767620128 | Montáž oken zdvojených z hliníkových nebo ocelových profilů otevíravých nebo výklopných do zdiva, plochy přes 2,5 m2 | m2 | 237.504 |  | 0 | CS ÚRS 2017 01 |  |  | základní |  | 0 | 0.00025 | 0.059376 | 0 | 0 | 16 | K | 2 |  |  |  | ROZPOCET | 0 | 0 | 0 | 0 | 0 | 1 | 0 | 16 | -1612887992
| PSC |  | Poznámka k souboru cen: 1. V cenách montáže oken jsou započteny i náklady na zaměření, vyklínování, horizontální i vertikální vyrovnání okenního rámu, ukotvení a vyplnění spáry mezi rámem a ostěním polyuretanovou pěnou. 2. V cenách není započtena montáž dokončení okování oken zdvojených pákovým uzávěrem; tyto práce se oceňují cenou 767 62-0718 Montáž okování pákového uzávěru. 3. Cenami -71 . . lze oceňovat montáž: a) oboustranného spojení dvou prvků (oken,stěn, dveří, vrat, zárubní a jiných) krycími lištami ocelovými před osazením prvků nebo dodatečně po jejich osazení, b) jednostranného spojení dvou prvků; množství se určí polovinou výměry, c) krycích lišt, které se montují jen na jeden prvek; množství se určí čtvrtinou výměry. | [15 empty] | PSC | 2
| VV |  | (2*1,75)*2 "ozn. O2; rozměr 2000/1750 mm (1xL; 1xP) |  | 7 | [13 empty] | VV | 2 | 2 | True | 0 | ROZPOCET
| VV |  | (4,4*1,05) "ozn. O3; rozměr 4400/1050 mm |  | 4.62 | [13 empty] | VV | 2 | 2 | True | 0 | ROZPOCET
| VV |  | (8*1,85) "ozn O4; rozměr 8000/1050 mm |  | 14.8 | [13 empty] | VV | 2 | 2 | True | 0 | ROZPOCET
| VV |  | (0,97*3,25) "ozn. O5; rozměr 970/3250 mm |  | 3.153 | [13 empty] | VV | 2 | 2 | True | 0 | ROZPOCET
| VV |  | (5,51*3,25) "ozn. O6; rozměr 5510/3250 mm |  | 17.908 | [13 empty] | VV | 2 | 2 | True | 0 | ROZPOCET
| VV |  | (16,825*3,25) "ozn O7; rozměr 16825/3250 mm |  | 54.681 | [13 empty] | VV | 2 | 2 | True | 0 | ROZPOCET
| VV |  | (3*(3,575+3,405)/2) "ozn. O8; rozměr 3000/3575-3405 mm |  | 10.47 | [13 empty] | VV | 2 | 2 | True | 0 | ROZPOCET
| VV |  | (4,405*3,7) "ozn. O9; rozměr 4405/3700 mm |  | 16.299 | [13 empty] | VV | 2 | 2 | True | 0 | ROZPOCET
| VV |  | (3,28*4,1) "ozn. O10; rozměr 3280/4100 mm |  | 13.448 | [13 empty] | VV | 2 | 2 | True | 0 | ROZPOCET
| VV |  | (2,66*4,1) "ozn. O11; rozměr 2660/4100 mm |  | 10.906 | [13 empty] | VV | 2 | 2 | True | 0 | ROZPOCET
| VV |  | (4,55*4,25) "ozn. O12; rozměr 4550/4250 mm |  | 19.338 | [13 empty] | VV | 2 | 2 | True | 0 | ROZPOCET
| VV |  | (8*3,05) "ozn O13; rozměr 8000/3050 mm |  | 24.4 | [13 empty] | VV | 2 | 2 | True | 0 | ROZPOCET
| VV |  | (2,25*1,65) "ozn. O14; rozměr 2250/1650 mm |  | 3.713 | [13 empty] | VV | 2 | 2 | True | 0 | ROZPOCET
| VV |  | (4,4*1,65) "ozn. O18; rozměr 4400/1650 mm |  | 7.26 | [13 empty] | VV | 2 | 2 | True | 0 | ROZPOCET
| VV |  | (1,8*2,85) "ozn. O19; rozměr 1800/2850 mm |  | 5.13 | [13 empty] | VV | 2 | 2 | True | 0 | ROZPOCET
| VV |  | (1,8*3,8) "ozn O20; rozměr 1800/3800 mm |  | 6.84 | [13 empty] | VV | 2 | 2 | True | 0 | ROZPOCET
| VV |  | (4,44*3,95) "ozn. O25; rozměr 4440/3950 mm |  | 17.538 | [13 empty] | VV | 2 | 2 | True | 0 | ROZPOCET
| VV |  | Součet |  | 237.504 | [13 empty] | VV | 2 | 4 | True | 1 | ROZPOCET
375 | M | 767spec-008 | dodávka okno dvoudílné; otev. a sklop. AL rám; rozměr 2000/1750 mm - ozn. O2 - specifikace viz D.1.1.22 | ks | 2 |  | 0 |  |  |  | základní |  | 0 | 0 | 0 | 0 | 0 | 32 | M | 2 |  |  |  | ROZPOCET | 0 | 0 | 0 | 0 | 0 | 1 | 0 | 16 | 207213888
376 | M | 767spec-009 | dodávka okno třídílné, sklop a otev. AL rám; rozměr 4400/1050 mm - ozn. O3 - specifikace viz D.1.1.22 | ks | 1 |  | 0 |  |  |  | základní |  | 0 | 0 | 0 | 0 | 0 | 32 | M | 2 |  |  |  | ROZPOCET | 0 | 0 | 0 | 0 | 0 | 1 | 0 | 16 | -1777621177
377 | M | 767spec-010 | dodávka okenní sestava; 2x třídíl. okno 3860/1850 mm, dělící panel 280/1850 mm; otev a sklop, AL rám; rozm. 8000/1850 mm - ozn. O4 - specifikace viz D.1.1.22 | ks | 1 |  | 0 |  |  |  | základní |  | 0 | 0 | 0 | 0 | 0 | 32 | M | 2 |  |  |  | ROZPOCET | 0 | 0 | 0 | 0 | 0 | 1 | 0 | 16 | -1189375148
378 | M | 767spec-011 | dodávka okno otev. dvoud. + fix, AL rám; rozměr 970/3250 mm - ozn. O5 - specifikace viz D.1.1.22 | ks | 1 |  | 0 |  |  |  | základní |  | 0 | 0 | 0 | 0 | 0 | 32 | M | 2 |  |  |  | ROZPOCET | 0 | 0 | 0 | 0 | 0 | 1 | 0 | 16 | -733070395
379 | M | 767spec-012 | dodávka prosklená stěna, AL rám; rozměr 5510/3250 mm - ozn. O6 - specifikace viz D.1.1.22 | ks | 1 |  | 0 |  |  |  | základní |  | 0 | 0 | 0 | 0 | 0 | 32 | M | 2 |  |  |  | ROZPOCET | 0 | 0 | 0 | 0 | 0 | 1 | 0 | 16 | -1674612979
380 | M | 767spec-013 | dodávkaproskl. stěna, AL rám; rozměr 16735/3250 mm - ozn. O7 - specifikace viz D.1.1.22 | ks | 1 |  | 0 |  |  |  | základní |  | 0 | 0 | 0 | 0 | 0 | 32 | M | 2 |  |  |  | ROZPOCET | 0 | 0 | 0 | 0 | 0 | 1 | 0 | 16 | 1140343216
381 | M | 767spec-014 | dodávka prosklená stěna, Al rám; rozměr 3000/3405-3575 mm - ozn. O8 - specifikace viz D.1.1.22 | ks | 1 |  | 0 |  |  |  | základní |  | 0 | 0 | 0 | 0 | 0 | 32 | M | 2 |  |  |  | ROZPOCET | 0 | 0 | 0 | 0 | 0 | 1 | 0 | 16 | -1637673362
382 | M | 767spec-015 | dodávka prosklená stěna, AL rám; rozměr 4405/3700 mm - ozn. O9 - specifikace viz D.1.1.22 | ks | 1 |  | 0 |  |  |  | základní |  | 0 | 0 | 0 | 0 | 0 | 32 | M | 2 |  |  |  | ROZPOCET | 0 | 0 | 0 | 0 | 0 | 1 | 0 | 16 | -618851427
383 | M | 767spec-016 | dodávka prosklená stěna, AL rám; rozměr 3280/4100 mm - ozn. O10 - specifikace viz D.1.1.22 | ks | 1 |  | 0 |  |  |  | základní |  | 0 | 0 | 0 | 0 | 0 | 32 | M | 2 |  |  |  | ROZPOCET | 0 | 0 | 0 | 0 | 0 | 1 | 0 | 16 | 2137458353
384 | M | 767spec-017 | dodávka prosklená stěna, AL rám; rozměr 2660/4100 mm - ozn. O11 - specifikace viz D.1.1.22 | ks | 1 |  | 0 |  |  |  | základní |  | 0 | 0 | 0 | 0 | 0 | 32 | M | 2 |  |  |  | ROZPOCET | 0 | 0 | 0 | 0 | 0 | 1 | 0 | 16 | -1207544524
385 | M | 767spec-018 | dodávka prosklená stěna AL rám; rozměr 4550/4250 mm - ozn O12 - specifikace viz D.1.1.22 | ks | 1 |  | 0 |  |  |  | základní |  | 0 | 0 | 0 | 0 | 0 | 32 | M | 2 |  |  |  | ROZPOCET | 0 | 0 | 0 | 0 | 0 | 1 | 0 | 16 | 368457366
386 | M | 767spec-019 | dodávka sestava prosklených stěn, AL rám; rouzměr 8000/3050 mm - ozn O13 - specifikace viz D.1.1.22 | ks | 1 |  | 0 |  |  |  | základní |  | 0 | 0 | 0 | 0 | 0 | 32 | M | 2 |  |  |  | ROZPOCET | 0 | 0 | 0 | 0 | 0 | 1 | 0 | 16 | -128560901
387 | M | 767spec-020 | dodávka okno dvoudílné, otev. a sklop., AL rám; rozměr 2250/1650 mm - ozn. O14 - specifikace viz D.1.1.22 | ks | 1 |  | 0 |  |  |  | základní |  | 0 | 0 | 0 | 0 | 0 | 32 | M | 2 |  |  |  | ROZPOCET | 0 | 0 | 0 | 0 | 0 | 1 | 0 | 16 | 1411563803
388 | M | 767spec-021 | dodávka okno tříd. otev. a sklop, AL rám; rozměr 4400/1650 mm - ozn O18 - specifikace viz D.1.1.22 | ks | 1 |  | 0 |  |  |  | základní |  | 0 | 0 | 0 | 0 | 0 | 32 | M | 2 |  |  |  | ROZPOCET | 0 | 0 | 0 | 0 | 0 | 1 | 0 | 16 | -301527445
389 | M | 767spec-022 | dodávka dveře prosklené s nadsvětl., AL rám; rozměr 1800/2850 mm - ozn. O19 - specifikace viz D.1.1.22 | ks | 1 |  | 0 |  |  |  | základní |  | 0 | 0 | 0 | 0 | 0 | 32 | M | 2 |  |  |  | ROZPOCET | 0 | 0 | 0 | 0 | 0 | 1 | 0 | 16 | -1001479152
390 | M | 767spec-023 | dodávka prosklená stěna, AL rám; rozměr 1800/3800 mm - ozn. O20 - specifikace viz D.1.1.22 | ks | 1 |  | 0 |  |  |  | základní |  | 0 | 0 | 0 | 0 | 0 | 32 | M | 2 |  |  |  | ROZPOCET | 0 | 0 | 0 | 0 | 0 | 1 | 0 | 16 | -1368129626
391 | M | 767spec-036 | dodávka prosklená stěna, AL rám; rozměr 4440/3950 mm - ozn. O25 - specifikace viz D.1.1.22 | ks | 1 |  | 0 |  |  |  | základní |  | 0 | 0 | 0 | 0 | 0 | 32 | M | 2 |  |  |  | ROZPOCET | 0 | 0 | 0 | 0 | 0 | 1 | 0 | 16 | -2009438771
392 | K | 76799008R | D+M parozábrany oken a proskl. stěn | soubor | 1 |  | 0 |  |  |  | základní |  | 0 | 0 | 0 | 0 | 0 | 16 | K | 2 |  |  |  | ROZPOCET | 0 | 0 | 0 | 0 | 0 | 1 | 0 | 16 | -1693064069
393 | K | 76799009R | D+M parozábrany EPDM oken a prosklených stěn | soubor | 1 |  | 0 |  |  |  | základní |  | 0 | 0 | 0 | 0 | 0 | 16 | K | 2 |  |  |  | ROZPOCET | 0 | 0 | 0 | 0 | 0 | 1 | 0 | 16 | 144469055
394 | K | 767640111 | Montáž dveří ocelových vchodových jednokřídlových bez nadsvětlíku | kus | 3 |  | 0 | CS ÚRS 2017 01 |  |  | základní |  | 0 | 0 | 0 | 0 | 0 | 16 | K | 2 |  |  |  | ROZPOCET | 0 | 0 | 0 | 0 | 0 | 1 | 0 | 16 | 1402192523
| PSC |  | Poznámka k souboru cen: 1. Cenami nelze oceňovat montáž kompletu dveří s rámem charakteru stěny; tyto práce se oceňují cenami souborů cen 767 11- . . Montáž stěn a příček pro zasklení, 767 12- . . Montáž stěn a příček s výplní drátěnou sítí a 767 13- . . Montáž stěn a příček z hliníkového plechu. 2. V cenách nejsou započteny náklady na: a) montáž okopových plechů a hliníkových lišt; tyto práce se oceňují cenami souboru cen 767 89-61 Montáž lišt a okopových plechů, b) montáž těsnění dveří; tyto práce se oceňují cenami 767 62-6101 až -6103 Montáž těsnění oken. 3. V cenách – 0111 až -0224 jsou započteny i náklady na montáž dveří včetně zárubní nebo ocelových rámů. 4. V ceně -8351 je započtena i montáž jednostranného spojení ocelovou lištou přivařením nebo oboustranným svařením dvou prvků (dveří, stěn, oken). 5. V ceně -8353 je započteno i provedení rohového spojení dvou prvků. | [15 empty] | PSC | 2
| VV |  | "specifikace dveří viz D.1.1.23 | [15 empty] | VV | 2 | 1 | True | 0 | ROZPOCET
| VV |  | 1 "ozn. D1; Al plech; rozměr 900/2100 mm; 1.PP |  | 1 | [13 empty] | VV | 2 | 2 | True | 0 | ROZPOCET
| VV |  | 1 "ozn. D4; Al plech; rozměr 800/2100 mm; 1.PP |  | 1 | [13 empty] | VV | 2 | 2 | True | 0 | ROZPOCET
| VV |  | 1 "ozn. D6; ocel; rozměr 900/2100 mm; 1.PP |  | 1 | [13 empty] | VV | 2 | 2 | True | 0 | ROZPOCET
| VV |  | Součet |  | 3 | [13 empty] | VV | 2 | 4 | True | 1 | ROZPOCET
395 | M | 767spec-024 | dodávka dveří, jednokřídlé, AL plech; rozměr 900/2100 mm - ozn. D1 - specifikace viz. D.1.1.23 | ks | 1 |  | 0 |  |  |  | základní |  | 0 | 0 | 0 | 0 | 0 | 32 | M | 2 |  |  |  | ROZPOCET | 0 | 0 | 0 | 0 | 0 | 1 | 0 | 16 | -535635676
396 | M | 767spec-025 | dodávka dveří, jednokřídlé, AL plech; rozměr 800/2100 mm - ozn. D4 - specifikace viz. D.1.1.23 | ks | 1 |  | 0 |  |  |  | základní |  | 0 | 0 | 0 | 0 | 0 | 32 | M | 2 |  |  |  | ROZPOCET | 0 | 0 | 0 | 0 | 0 | 1 | 0 | 16 | 1611357319
397 | M | 767spec-026 | dodávka dveří jednokřídlé, ocelové; rozměr 900/2000 mm - ozn. D6 - specifikace viz. D.1.1.23 | ks | 1 |  | 0 |  |  |  | základní |  | 0 | 0 | 0 | 0 | 0 | 32 | M | 2 |  |  |  | ROZPOCET | 0 | 0 | 0 | 0 | 0 | 1 | 0 | 16 | 1884610279
398 | K | 767640221 | Montáž dveří ocelových vchodových dvoukřídlové bez nadsvětlíku | kus | 2 |  | 0 | CS ÚRS 2017 01 |  |  | základní |  | 0 | 0 | 0 | 0 | 0 | 16 | K | 2 |  |  |  | ROZPOCET | 0 | 0 | 0 | 0 | 0 | 1 | 0 | 16 | -1507252170
| PSC |  | Poznámka k souboru cen: 1. Cenami nelze oceňovat montáž kompletu dveří s rámem charakteru stěny; tyto práce se oceňují cenami souborů cen 767 11- . . Montáž stěn a příček pro zasklení, 767 12- . . Montáž stěn a příček s výplní drátěnou sítí a 767 13- . . Montáž stěn a příček z hliníkového plechu. 2. V cenách nejsou započteny náklady na: a) montáž okopových plechů a hliníkových lišt; tyto práce se oceňují cenami souboru cen 767 89-61 Montáž lišt a okopových plechů, b) montáž těsnění dveří; tyto práce se oceňují cenami 767 62-6101 až -6103 Montáž těsnění oken. 3. V cenách – 0111 až -0224 jsou započteny i náklady na montáž dveří včetně zárubní nebo ocelových rámů. 4. V ceně -8351 je započtena i montáž jednostranného spojení ocelovou lištou přivařením nebo oboustranným svařením dvou prvků (dveří, stěn, oken). 5. V ceně -8353 je započteno i provedení rohového spojení dvou prvků. | [15 empty] | PSC | 2
| VV |  | "specifikace dveří viz D.1.1.23 | [15 empty] | VV | 2 | 1 | True | 0 | ROZPOCET
| VV |  | 1 "ozn. D3; Al plech; rozměr 1600/2100 mm; 1.PP |  | 1 | [13 empty] | VV | 2 | 2 | True | 0 | ROZPOCET
| VV |  | 1 "ozn. D5; Al plech; rozměr 1900/2100 mm; 1.PP |  | 1 | [13 empty] | VV | 2 | 2 | True | 0 | ROZPOCET
| VV |  | Součet |  | 2 | [13 empty] | VV | 2 | 4 | True | 1 | ROZPOCET
399 | M | 767spec-027 | dodávka dveří dvoukřídlé, AL plech; rozměr 1600/2100 mm - ozn. D3 - specifikace viz. D.1.1.23 | ks | 1 |  | 0 |  |  |  | základní |  | 0 | 0 | 0 | 0 | 0 | 32 | M | 2 |  |  |  | ROZPOCET | 0 | 0 | 0 | 0 | 0 | 1 | 0 | 16 | -1347367024
400 | M | 767spec-028 | dodávka dveře dvoukřídlé, AL plech; rozměr 1900/2100 mm - ozn D5 - specifikace viz. D.1.1.23 | ks | 1 |  | 0 |  |  |  | základní |  | 0 | 0 | 0 | 0 | 0 | 32 | M | 2 |  |  |  | ROZPOCET | 0 | 0 | 0 | 0 | 0 | 1 | 0 | 16 | 1430775513
401 | K | 767640223 | Montáž dveří ocelových vchodových dvoukřídlové s pevným bočním dílem | kus | 1 |  | 0 | CS ÚRS 2017 01 |  |  | základní |  | 0 | 0 | 0 | 0 | 0 | 16 | K | 2 |  |  |  | ROZPOCET | 0 | 0 | 0 | 0 | 0 | 1 | 0 | 16 | 4252728
| PSC |  | Poznámka k souboru cen: 1. Cenami nelze oceňovat montáž kompletu dveří s rámem charakteru stěny; tyto práce se oceňují cenami souborů cen 767 11- . . Montáž stěn a příček pro zasklení, 767 12- . . Montáž stěn a příček s výplní drátěnou sítí a 767 13- . . Montáž stěn a příček z hliníkového plechu. 2. V cenách nejsou započteny náklady na: a) montáž okopových plechů a hliníkových lišt; tyto práce se oceňují cenami souboru cen 767 89-61 Montáž lišt a okopových plechů, b) montáž těsnění dveří; tyto práce se oceňují cenami 767 62-6101 až -6103 Montáž těsnění oken. 3. V cenách – 0111 až -0224 jsou započteny i náklady na montáž dveří včetně zárubní nebo ocelových rámů. 4. V ceně -8351 je započtena i montáž jednostranného spojení ocelovou lištou přivařením nebo oboustranným svařením dvou prvků (dveří, stěn, oken). 5. V ceně -8353 je započteno i provedení rohového spojení dvou prvků. | [15 empty] | PSC | 2
| VV |  | "specifikace dveří viz D.1.1.23 | [15 empty] | VV | 2 | 1 | True | 0 | ROZPOCET
| VV |  | 1 "ozn. D2; Al plech; rozměr 900+350/2100 mm; 1.PP |  | 1 | [13 empty] | VV | 2 | 2 | True | 1 | ROZPOCET
402 | M | 767spec-029 | dodávka dveře dvoukřídlé, AL plech; rozměr 900+350/2100 mm - ozn. D2 - specifikace viz. D.1.1.23 | ks | 1 |  | 0 |  |  |  | základní |  | 0 | 0 | 0 | 0 | 0 | 32 | M | 2 |  |  |  | ROZPOCET | 0 | 0 | 0 | 0 | 0 | 1 | 0 | 16 | -1633646684
403 | K | 767649191 | Montáž dveří ocelových doplňků dveří samozavírače hydraulického | kus | 4 |  | 0 | CS ÚRS 2017 01 |  |  | základní |  | 0 | 0 | 0 | 0 | 0 | 4 | K | 2 |  |  |  | ROZPOCET | 0 | 0 | 0 | 0 | 0 | 1 | 0 | 4 | 1055727198
| PSC |  | Poznámka k souboru cen: 1. Cenami nelze oceňovat montáž kompletu dveří s rámem charakteru stěny; tyto práce se oceňují cenami souborů cen 767 11- . . Montáž stěn a příček pro zasklení, 767 12- . . Montáž stěn a příček s výplní drátěnou sítí a 767 13- . . Montáž stěn a příček z hliníkového plechu. 2. V cenách nejsou započteny náklady na: a) montáž okopových plechů a hliníkových lišt; tyto práce se oceňují cenami souboru cen 767 89-61 Montáž lišt a okopových plechů, b) montáž těsnění dveří; tyto práce se oceňují cenami 767 62-6101 až -6103 Montáž těsnění oken. 3. V cenách – 0111 až -0224 jsou započteny i náklady na montáž dveří včetně zárubní nebo ocelových rámů. 4. V ceně -8351 je započtena i montáž jednostranného spojení ocelovou lištou přivařením nebo oboustranným svařením dvou prvků (dveří, stěn, oken). 5. V ceně -8353 je započteno i provedení rohového spojení dvou prvků. | [15 empty] | PSC | 2
| VV |  | "specifikace dveří viz D.1.1.23 | [15 empty] | VV | 2 | 1 | True | 0 | ROZPOCET
| VV |  | "samozavírače kovových dveří | [15 empty] | VV | 2 | 1 | True | 0 | ROZPOCET
| VV |  | 1 "ozn. D3; 1.PP |  | 1 | [13 empty] | VV | 2 | 2 | True | 0 | ROZPOCET
| VV |  | 1 "ozn. D4; 1.PP |  | 1 | [13 empty] | VV | 2 | 2 | True | 0 | ROZPOCET
| VV |  | 1 "ozn. D5; 1.PP |  | 1 | [13 empty] | VV | 2 | 2 | True | 0 | ROZPOCET
| VV |  | 1 "ozn. D6; 1.PP |  | 1 | [13 empty] | VV | 2 | 2 | True | 0 | ROZPOCET
| VV |  | Součet |  | 4 | [13 empty] | VV | 2 | 4 | True | 1 | ROZPOCET
404 | M | 549172500 | samozavírač dveří hydraulický K214 č.11 zlatá bronz | kus | 4 |  | 0 | CS ÚRS 2017 01 |  |  | základní |  | 0 | 0.0024 | 0.0096 | 0 | 0 | 8 | M | 2 |  |  |  | ROZPOCET | 0 | 0 | 0 | 0 | 0 | 1 | 0 | 4 | -1985470408
405 | K | 76799007R | Úprava vrat snížením; ozn. Z 27 | ks | 1 |  | 0 |  |  |  | základní |  | 0 | 0 | 0 | 0 | 0 | 16 | K | 2 |  |  |  | ROZPOCET | 0 | 0 | 0 | 0 | 0 | 1 | 0 | 16 | -1646063065
406 | K | 767995111 | Montáž ostatních atypických zámečnických konstrukcí hmotnosti do 5 kg | kg | 909.905 |  | 0 | CS ÚRS 2017 01 |  |  | základní |  | 0 | 7e-05 | 0.063693 | 0 | 0 | 16 | K | 2 |  |  |  | ROZPOCET | 0 | 0 | 0 | 0 | 0 | 1 | 0 | 16 | 887819878
| PSC |  | Poznámka k souboru cen: 1. Určení cen se řídí hmotností jednotlivě montovaného dílu konstrukce. | [15 empty] | PSC | 2
| VV |  | "ozn Z4, specifikace viz. D.1.1.24 | [15 empty] | VV | 2 | 1 | True | 0 | ROZPOCET
| VV |  | "povrchová úprava pozink | [15 empty] | VV | 2 | 1 | True | 0 | ROZPOCET
| VV |  | "ocelové únikové schodiště z pororoštů | [15 empty] | VV | 2 | 1 | True | 0 | ROZPOCET
| VV |  | 560 |  | 560 | [13 empty] | VV | 2 | 2 | True | 0 | ROZPOCET
| VV |  | "ozn. Z16 | [15 empty] | VV | 2 | 1 | True | 0 | ROZPOCET
| VV |  | "nosná kce vyrovn. schod. 2.NP tanečního sálu | [15 empty] | VV | 2 | 1 | True | 0 | ROZPOCET
| VV |  | (20,5*3,41) "jekl 40/3 mm |  | 69.905 | [13 empty] | VV | 2 | 2 | True | 0 | ROZPOCET
| VV |  | "ozn. Z17 | [15 empty] | VV | 2 | 1 | True | 0 | ROZPOCET
| VV |  | "nosný prvek jednotky chlazení | [15 empty] | VV | 2 | 1 | True | 0 | ROZPOCET
| VV |  | 40 |  | 40 | [13 empty] | VV | 2 | 2 | True | 0 | ROZPOCET
| VV |  | "ozn. Z18 | [15 empty] | VV | 2 | 1 | True | 0 | ROZPOCET
| VV |  | "nosný prvek jednotky chlazení | [15 empty] | VV | 2 | 1 | True | 0 | ROZPOCET
| VV |  | 40 |  | 40 | [13 empty] | VV | 2 | 2 | True | 0 | ROZPOCET
| VV |  | "ozn. Z 29 | [15 empty] | VV | 2 | 1 | True | 0 | ROZPOCET
| VV |  | "nosná trubka scénického osv. | [15 empty] | VV | 2 | 1 | True | 0 | ROZPOCET
| VV |  | 65 |  | 65 | [13 empty] | VV | 2 | 2 | True | 0 | ROZPOCET
| VV |  | "ozn. Z30 | [15 empty] | VV | 2 | 1 | True | 0 | ROZPOCET
| VV |  | "nosný rám scénického osvětlení | [15 empty] | VV | 2 | 1 | True | 0 | ROZPOCET
| VV |  | 135 |  | 135 | [13 empty] | VV | 2 | 2 | True | 0 | ROZPOCET
| VV |  | Součet |  | 909.905 | [13 empty] | VV | 2 | 4 | True | 1 | ROZPOCET
407 | M | 767spec-031 | dodávka konstrukce ocel. únik schod. z pororoštů | kg | 560 |  | 0 |  |  |  | základní |  | 0 | 0 | 0 | 0 | 0 | 32 | M | 2 |  |  |  | ROZPOCET | 0 | 0 | 0 | 0 | 0 | 1 | 0 | 16 | 1783573013
408 | M | 767spec-033 | dodávka materiálu prvků ve specifikaci vč. povrchové úpravy pozinkováním | kg | 384.896 |  | 0 |  |  |  | základní |  | 0 | 1 | 384.896 | 0 | 0 | 32 | M | 2 |  |  |  | ROZPOCET | 0 | 0 | 0 | 0 | 0 | 1 | 0 | 16 | -49944698
| VV |  | "ozn. Z16 | [15 empty] | VV | 2 | 1 | True | 0 | ROZPOCET
| VV |  | (20,5*3,41) "jekl 40/3 mm |  | 69.905 | [13 empty] | VV | 2 | 2 | True | 0 | ROZPOCET
| VV |  | "ozn. Z17 | [15 empty] | VV | 2 | 1 | True | 0 | ROZPOCET
| VV |  | 40 |  | 40 | [13 empty] | VV | 2 | 2 | True | 0 | ROZPOCET
| VV |  | "ozn. Z18 | [15 empty] | VV | 2 | 1 | True | 0 | ROZPOCET
| VV |  | 40 |  | 40 | [13 empty] | VV | 2 | 2 | True | 0 | ROZPOCET
| VV |  | "ozn. Z 29 | [15 empty] | VV | 2 | 1 | True | 0 | ROZPOCET
| VV |  | 65 |  | 65 | [13 empty] | VV | 2 | 2 | True | 0 | ROZPOCET
| VV |  | "ozn. Z30 | [15 empty] | VV | 2 | 1 | True | 0 | ROZPOCET
| VV |  | 135 |  | 135 | [13 empty] | VV | 2 | 2 | True | 0 | ROZPOCET
| VV |  | Součet |  | 349.905 | [13 empty] | VV | 2 | 4 | True | 1 | ROZPOCET
| VV |  | 349,905*1,1 'Přepočtené koeficientem množství |  | 384.896 | [13 empty] | VV | 2 | 2 | False | 1 | ROZPOCET
409 | K | 998767103 | Přesun hmot pro zámečnické konstrukce stanovený z hmotnosti přesunovaného materiálu vodorovná dopravní vzdálenost do 50 m v objektech výšky přes 12 do 24 m | t | 385.901 |  | 0 | CS ÚRS 2017 01 |  |  | základní |  | 0 | 0 | 0 | 0 | 0 | 16 | K | 2 |  |  |  | ROZPOCET | 0 | 0 | 0 | 0 | 0 | 1 | 0 | 16 | 323103178
| PSC |  | Poznámka k souboru cen: 1. Ceny pro přesun hmot stanovený z hmotnosti přesunovaného materiálu se používají tehdy, pokud je možné určit hmotnost za celý stavební díl. Do této hmotnosti se započítává i hmotnost materiálů oceňovaných ve specifikaci. 2. Pokud nelze jednoznačně stanovit hmotnost přesunovaných materiálů, lze pro výpočet přesunu hmot použít orientačně procentní sazbu. Touto sazbou se vynásobí rozpočtové náklady za celý stavební díl včetně nákladů na materiál ve specifikacích. 3. Příplatek k cenám -7181 pro přesun prováděný bez použití mechanizace, tj. za ztížených podmínek, lze použít pouze pro hmotnost materiálu, která se tímto způsobem skutečně přemísťuje. | [15 empty] | PSC | 2
| D | 771 | Podlahy z dlaždic |  |  |  | 0 | [5 empty] | 0 |  | 38.0081 |  | 0 | 2 | D | 1 |  |  |  | ROZPOCET | [6 empty] | 0
410 | K | 771574152 | Montáž podlah z dlaždic keramických lepených flexibilním lepidlem režných nebo glazovaných velkoformátových s rozlivovým lepidlem přes 0,5 do 2 ks/ m2 | m2 | 831.41 |  | 0 | CS ÚRS 2017 01 |  |  | základní |  | 0 | 0.009 | 7.4827 | 0 | 0 | 16 | K | 2 |  |  |  | ROZPOCET | 0 | 0 | 0 | 0 | 0 | 1 | 0 | 16 | -1293769690
| VV |  | "keramická dlažba (velký formát) | [15 empty] | VV | 2 | 1 | True | 0 | ROZPOCET
| VV |  | "1.NP | [15 empty] | VV | 2 | 1 | True | 0 | ROZPOCET
| VV |  | 14,85 "m 1.01 Zádveří |  | 14.85 | [13 empty] | VV | 2 | 2 | True | 0 | ROZPOCET
| VV |  | 151,82 "m 1.02 Foyer |  | 151.82 | [13 empty] | VV | 2 | 2 | True | 0 | ROZPOCET
| VV |  | 27,87 "m 1.03 Šatna |  | 27.87 | [13 empty] | VV | 2 | 2 | True | 0 | ROZPOCET
| VV |  | 54,71 "m 1.06 Chodba |  | 54.71 | [13 empty] | VV | 2 | 2 | True | 0 | ROZPOCET
| VV |  | 100,23 "m 1.07 Kavárna 1 |  | 100.23 | [13 empty] | VV | 2 | 2 | True | 0 | ROZPOCET
| VV |  | 11,3 "m 1.18 Lodžie |  | 11.3 | [13 empty] | VV | 2 | 2 | True | 0 | ROZPOCET
| VV |  | 43,01 "m 1.19 Chráněná úniková cesta |  | 43.01 | [13 empty] | VV | 2 | 2 | True | 0 | ROZPOCET
| VV |  | 33,67 "m 1.24 Chodba neveřejná |  | 33.67 | [13 empty] | VV | 2 | 2 | True | 0 | ROZPOCET
| VV |  | 116,96 "m 1.31 Chodba |  | 116.96 | [13 empty] | VV | 2 | 2 | True | 0 | ROZPOCET
| VV |  | 53,39 "m 1.32 Kavárna 2 |  | 53.39 | [13 empty] | VV | 2 | 2 | True | 0 | ROZPOCET
| VV |  | 14,5 "m 1.46 Schodiště do 2.NP |  | 14.5 | [13 empty] | VV | 2 | 2 | True | 0 | ROZPOCET
| VV |  | "2.NP | [15 empty] | VV | 2 | 1 | True | 0 | ROZPOCET
| VV |  | 34,41 "m 2.09 Chodba neveřejná |  | 34.41 | [13 empty] | VV | 2 | 2 | True | 0 | ROZPOCET
| VV |  | 16,02 "m 2.15 Chodba |  | 16.02 | [13 empty] | VV | 2 | 2 | True | 0 | ROZPOCET
| VV |  | 158,67 "m 2.16 Galerie |  | 158.67 | [13 empty] | VV | 2 | 2 | True | 0 | ROZPOCET
| VV |  | Součet |  | 831.41 | [13 empty] | VV | 2 | 4 | True | 1 | ROZPOCET
411 | M | 771spec-02 | dodávka velkoformátová keramická dlažba kalibrovaná rozměr 1200/600 mm | m2 | 956.122 |  | 0 |  |  |  | základní |  | 0 | 0.0071 | 6.7885 | 0 | 0 | 32 | M | 2 |  |  |  | ROZPOCET | 0 | 0 | 0 | 0 | 0 | 1 | 0 | 16 | -391492018
| P |  | Poznámka k položce: - výběr provede investor na základě předložených vzorků a barevných vzorníků | [15 empty] | P | 2
| VV |  | 831,41*1,15 'Přepočtené koeficientem množství |  | 956.122 | [13 empty] | VV | 2 | 2 | False | 1 | ROZPOCET
412 | K | 771574154 | Montáž podlah z dlaždic keramických lepených flexibilním lepidlem režných nebo glazovaných velkoformátových s rozlivovým lepidlem přes 4 do 6 ks/ m2 | m2 | 331.62 |  | 0 | CS ÚRS 2017 01 |  |  | základní |  | 0 | 0.009 | 2.9846 | 0 | 0 | 16 | K | 2 |  |  |  | ROZPOCET | 0 | 0 | 0 | 0 | 0 | 1 | 0 | 16 | -1345294553
| VV |  | "keramická dlažba (malý formát) | [15 empty] | VV | 2 | 1 | True | 0 | ROZPOCET
| VV |  | "1.PP | [15 empty] | VV | 2 | 1 | True | 0 | ROZPOCET
| VV |  | 20,9 "m 0.03 Chodba CHÚC |  | 20.9 | [13 empty] | VV | 2 | 2 | True | 0 | ROZPOCET
| VV |  | 24,14 "m 0.04 Sklad |  | 24.14 | [13 empty] | VV | 2 | 2 | True | 0 | ROZPOCET
| VV |  | "1.NP | [15 empty] | VV | 2 | 1 | True | 0 | ROZPOCET
| VV |  | 4,51 "m 1.04 Centrální ovlávání |  | 4.51 | [13 empty] | VV | 2 | 2 | True | 0 | ROZPOCET
| VV |  | 4,78 "m 1.05 Pokladna |  | 4.78 | [13 empty] | VV | 2 | 2 | True | 0 | ROZPOCET
| VV |  | 11,83 "m 1.08 Bar |  | 11.83 | [13 empty] | VV | 2 | 2 | True | 0 | ROZPOCET
| VV |  | 10,11 "m 1.09 Zázemí baru |  | 10.11 | [13 empty] | VV | 2 | 2 | True | 0 | ROZPOCET
| VV |  | 7,58 "m 1.10 Předsíň WC |  | 7.58 | [13 empty] | VV | 2 | 2 | True | 0 | ROZPOCET
| VV |  | 4,52 "m 1.11 WC ZTP |  | 4.52 | [13 empty] | VV | 2 | 2 | True | 0 | ROZPOCET
| VV |  | 4,21 "m 1.12 Předsíň muži |  | 4.21 | [13 empty] | VV | 2 | 2 | True | 0 | ROZPOCET
| VV |  | 8,76 "m 1.13 WC muži |  | 8.76 | [13 empty] | VV | 2 | 2 | True | 0 | ROZPOCET
| VV |  | 2,03 "m 1.14 Úklid |  | 2.03 | [13 empty] | VV | 2 | 2 | True | 0 | ROZPOCET
| VV |  | 6,9 "m 1.15 Přesíň ženy |  | 6.9 | [13 empty] | VV | 2 | 2 | True | 0 | ROZPOCET
| VV |  | 11,23 "m 1.16 WC ženy |  | 11.23 | [13 empty] | VV | 2 | 2 | True | 0 | ROZPOCET
| VV |  | 43,01 "m 1.19 Chráněná úniková cesta |  | 43.01 | [13 empty] | VV | 2 | 2 | True | 0 | ROZPOCET
| VV |  | 8,28 "m 1.19 Schodiště |  | 8.28 | [13 empty] | VV | 2 | 2 | True | 0 | ROZPOCET
| VV |  | 2,33 "m 1.20 Předsíň WC personál |  | 2.33 | [13 empty] | VV | 2 | 2 | True | 0 | ROZPOCET
| VV |  | 1,66 "m 1.21 WC personál |  | 1.66 | [13 empty] | VV | 2 | 2 | True | 0 | ROZPOCET
| VV |  | 6,04 "m 1.22 Sklad |  | 6.04 | [13 empty] | VV | 2 | 2 | True | 0 | ROZPOCET
| VV |  | 57,52 "m 1.23 Sklad |  | 57.52 | [13 empty] | VV | 2 | 2 | True | 0 | ROZPOCET
| VV |  | 3,29 "m 1.27 Zázemí účinkující |  | 3.29 | [13 empty] | VV | 2 | 2 | True | 0 | ROZPOCET
| VV |  | 5,61 "m 1.28 Hygienická kabina |  | 5.61 | [13 empty] | VV | 2 | 2 | True | 0 | ROZPOCET
| VV |  | 2,16 "m 1.29 WC |  | 2.16 | [13 empty] | VV | 2 | 2 | True | 0 | ROZPOCET
| VV |  | 2,2 "m 1.30 WC |  | 2.2 | [13 empty] | VV | 2 | 2 | True | 0 | ROZPOCET
| VV |  | 5,22 "m 1.33 Předsíň ženy |  | 5.22 | [13 empty] | VV | 2 | 2 | True | 0 | ROZPOCET
| VV |  | 18,31 "m 1.34 Wc ženy |  | 18.31 | [13 empty] | VV | 2 | 2 | True | 0 | ROZPOCET
| VV |  | 3,42 "m 1.35 Úklid |  | 3.42 | [13 empty] | VV | 2 | 2 | True | 0 | ROZPOCET
| VV |  | 5,18 "m 1.36 Předsíň muži |  | 5.18 | [13 empty] | VV | 2 | 2 | True | 0 | ROZPOCET
| VV |  | 10,64 "m 1.37 WC muži |  | 10.64 | [13 empty] | VV | 2 | 2 | True | 0 | ROZPOCET
| VV |  | 5,39 "m 1.38 WC ZTP |  | 5.39 | [13 empty] | VV | 2 | 2 | True | 0 | ROZPOCET
| VV |  | 7,92 "m 1.39 Sklad kavárna 2 |  | 7.92 | [13 empty] | VV | 2 | 2 | True | 0 | ROZPOCET
| VV |  | 9,93 "m 1.44 Rozvodna RPO |  | 9.93 | [13 empty] | VV | 2 | 2 | True | 0 | ROZPOCET
| VV |  | "2.NP | [15 empty] | VV | 2 | 1 | True | 0 | ROZPOCET
| VV |  | 7,69 "m 2.13 WC |  | 7.69 | [13 empty] | VV | 2 | 2 | True | 0 | ROZPOCET
| VV |  | 4,32 "m 2.14 Hygienická kabina |  | 4.32 | [13 empty] | VV | 2 | 2 | True | 0 | ROZPOCET
| VV |  | Součet |  | 331.62 | [13 empty] | VV | 2 | 4 | True | 1 | ROZPOCET
413 | M | 771spec-01 | dodávka dlaždice keramické kalibrované rozměr 600/300 mm | m2 | 381.363 |  | 0 |  |  |  | základní |  | 0 | 0.025 | 9.5341 | 0 | 0 | 32 | M | 2 |  |  |  | ROZPOCET | 0 | 0 | 0 | 0 | 0 | 1 | 0 | 16 | -1056764731
| P |  | Poznámka k položce: - výběr provede investor na základě předložených vzorků a barevných vzorníků | [15 empty] | P | 2
| VV |  | 331,62*1,15 'Přepočtené koeficientem množství |  | 381.363 | [13 empty] | VV | 2 | 2 | False | 1 | ROZPOCET
414 | K | 771579191 | Montáž podlah z dlaždic keramických Příplatek k cenám za plochu do 5 m2 jednotlivě | m2 | 39.43 |  | 0 | CS ÚRS 2017 01 |  |  | základní |  | 0 | 0 | 0 | 0 | 0 | 16 | K | 2 |  |  |  | ROZPOCET | 0 | 0 | 0 | 0 | 0 | 1 | 0 | 16 | -1885769467
| VV |  | "1.NP | [15 empty] | VV | 2 | 1 | True | 0 | ROZPOCET
| VV |  | 4,51 "m 1.04 Centrální ovlávání |  | 4.51 | [13 empty] | VV | 2 | 2 | True | 0 | ROZPOCET
| VV |  | 4,78 "m 1.05 Pokladna |  | 4.78 | [13 empty] | VV | 2 | 2 | True | 0 | ROZPOCET
| VV |  | 4,52 "m 1.11 WC ZTP |  | 4.52 | [13 empty] | VV | 2 | 2 | True | 0 | ROZPOCET
| VV |  | 4,21 "m 1.12 Předsíň muži |  | 4.21 | [13 empty] | VV | 2 | 2 | True | 0 | ROZPOCET
| VV |  | 2,03 "m 1.14 Úklid |  | 2.03 | [13 empty] | VV | 2 | 2 | True | 0 | ROZPOCET
| VV |  | 2,33 "m 1.20 Předsíň WC personál |  | 2.33 | [13 empty] | VV | 2 | 2 | True | 0 | ROZPOCET
| VV |  | 1,66 "m 1.21 WC personál |  | 1.66 | [13 empty] | VV | 2 | 2 | True | 0 | ROZPOCET
| VV |  | 3,29 "m 1.27 Zázemí účinkující |  | 3.29 | [13 empty] | VV | 2 | 2 | True | 0 | ROZPOCET
| VV |  | 2,16 "m 1.29 WC |  | 2.16 | [13 empty] | VV | 2 | 2 | True | 0 | ROZPOCET
| VV |  | 2,2 "m 1.30 WC |  | 2.2 | [13 empty] | VV | 2 | 2 | True | 0 | ROZPOCET
| VV |  | 3,42 "m 1.35 Úklid |  | 3.42 | [13 empty] | VV | 2 | 2 | True | 0 | ROZPOCET
| VV |  | "2.NP | [15 empty] | VV | 2 | 1 | True | 0 | ROZPOCET
| VV |  | 4,32 "m 2.14 Hygienická kabina |  | 4.32 | [13 empty] | VV | 2 | 2 | True | 0 | ROZPOCET
| VV |  | Součet |  | 39.43 | [13 empty] | VV | 2 | 4 | True | 1 | ROZPOCET
415 | K | 771591111 | Podlahy - ostatní práce penetrace podkladu | m2 | 1163.03 |  | 0 | CS ÚRS 2017 01 |  |  | základní |  | 0 | 0.0003 | 0.34891 | 0 | 0 | 16 | K | 2 |  |  |  | ROZPOCET | 0 | 0 | 0 | 0 | 0 | 1 | 0 | 16 | -1454213254
| PSC |  | Poznámka k souboru cen: 1. Množství měrných jednotek u ceny -1185 se stanoví podle počtu řezaných dlaždic, nezávisle na jejich velikosti. 2. Položkou -1185 lze ocenit provádění více řezů na jednom kusu dlažby. | [15 empty] | PSC | 2
| VV |  | 831,41 "keramická dlažba (velký formát) |  | 831.41 | [13 empty] | VV | 2 | 2 | True | 0 | ROZPOCET
| VV |  | 331,62 "keramická dlažba (malý formát) |  | 331.62 | [13 empty] | VV | 2 | 2 | True | 0 | ROZPOCET
| VV |  | Součet |  | 1163.03 | [13 empty] | VV | 2 | 4 | True | 1 | ROZPOCET
416 | K | 771591115 | Podlahy - ostatní práce spárování silikonem | m | 1 |  | 0 | CS ÚRS 2017 01 |  |  | základní |  | 0 | 3e-05 | 3e-05 | 0 | 0 | 16 | K | 2 |  |  |  | ROZPOCET | 0 | 0 | 0 | 0 | 0 | 1 | 0 | 16 | -655170181
| PSC |  | Poznámka k souboru cen: 1. Množství měrných jednotek u ceny -1185 se stanoví podle počtu řezaných dlaždic, nezávisle na jejich velikosti. 2. Položkou -1185 lze ocenit provádění více řezů na jednom kusu dlažby. | [15 empty] | PSC | 2
417 | K | 771591161 | Podlahy - ostatní práce montáž profilu dilatační spáry v rovině dlažby | m | 1 |  | 0 | CS ÚRS 2017 01 |  |  | základní |  | 0 | 0 | 0 | 0 | 0 | 16 | K | 2 |  |  |  | ROZPOCET | 0 | 0 | 0 | 0 | 0 | 1 | 0 | 16 | 1080805620
| PSC |  | Poznámka k souboru cen: 1. Množství měrných jednotek u ceny -1185 se stanoví podle počtu řezaných dlaždic, nezávisle na jejich velikosti. 2. Položkou -1185 lze ocenit provádění více řezů na jednom kusu dlažby. | [15 empty] | PSC | 2
418 | M | 590541520 | profil dilatační na ochranu dlaždic hliník (8 x 2500 mm) | m | 1.1 |  | 0 | CS ÚRS 2017 01 |  |  | základní |  | 0 | 4e-05 | 4.4e-05 | 0 | 0 | 32 | M | 2 |  |  |  | ROZPOCET | 0 | 0 | 0 | 0 | 0 | 1 | 0 | 16 | -750289990
| VV |  | 1*1,1 'Přepočtené koeficientem množství |  | 1.1 | [13 empty] | VV | 2 | 2 | False | 1 | ROZPOCET
419 | K | 771990111 | Vyrovnání podkladní vrstvy samonivelační stěrkou tl. 4 mm, min. pevnosti 15 MPa | m2 | 1163.03 |  | 0 | CS ÚRS 2017 01 |  |  | základní |  | 0 | 0.00715 | 8.3157 | 0 | 0 | 16 | K | 2 |  |  |  | ROZPOCET | 0 | 0 | 0 | 0 | 0 | 1 | 0 | 16 | -485346528
| PSC |  | Poznámka k souboru cen: 1. V cenách souboru cen 771 99-01 jsou započteny i náklady na dodání samonivelační stěrky. | [15 empty] | PSC | 2
| VV |  | 831,41 "keramická dlažba (velký formát) |  | 831.41 | [13 empty] | VV | 2 | 2 | True | 0 | ROZPOCET
| VV |  | 331,62 "keramická dlažba (malý formát) |  | 331.62 | [13 empty] | VV | 2 | 2 | True | 0 | ROZPOCET
| VV |  | Součet |  | 1163.03 | [13 empty] | VV | 2 | 4 | True | 1 | ROZPOCET
420 | K | 771990112 | Vyrovnání podkladní vrstvy samonivelační stěrkou tl. 4 mm, min. pevnosti 30 MPa | m2 | 331.64 |  | 0 | CS ÚRS 2017 01 |  |  | základní |  | 0 | 0.0077 | 2.5536 | 0 | 0 | 16 | K | 2 |  |  |  | ROZPOCET | 0 | 0 | 0 | 0 | 0 | 1 | 0 | 16 | 683666233
| PSC |  | Poznámka k souboru cen: 1. V cenách souboru cen 771 99-01 jsou započteny i náklady na dodání samonivelační stěrky. | [15 empty] | PSC | 2
| VV |  | "vyrovnávací stěrka panelů tl. 3 mm | [15 empty] | VV | 2 | 1 | True | 0 | ROZPOCET
| VV |  | "skldba Po 7 | [15 empty] | VV | 2 | 1 | True | 0 | ROZPOCET
| VV |  | "2.NP | [15 empty] | VV | 2 | 1 | True | 0 | ROZPOCET
| VV |  | 34,41 "m 2.09 Chodba neveřejná |  | 34.41 | [13 empty] | VV | 2 | 2 | True | 0 | ROZPOCET
| VV |  | 7,69 "m 2.13 WC |  | 7.69 | [13 empty] | VV | 2 | 2 | True | 0 | ROZPOCET
| VV |  | 4,32 "m 2.14 Hygienická kabina |  | 4.32 | [13 empty] | VV | 2 | 2 | True | 0 | ROZPOCET
| VV |  | 16,02 "m 2.15 Chodba |  | 16.02 | [13 empty] | VV | 2 | 2 | True | 0 | ROZPOCET
| VV |  | 158,67 "m 2.16 Galerie |  | 158.67 | [13 empty] | VV | 2 | 2 | True | 0 | ROZPOCET
| VV |  | Mezisoučet Po 7 |  | 221.11 | [13 empty] | VV | 2 | 3 | True | 0 | ROZPOCET
| VV |  | "Skladba Po 8 | [15 empty] | VV | 2 | 1 | True | 0 | ROZPOCET
| VV |  | "2.NP | [15 empty] | VV | 2 | 1 | True | 0 | ROZPOCET
| VV |  | 57,54 "m 2.08 Jednací místnost |  | 57.54 | [13 empty] | VV | 2 | 2 | True | 0 | ROZPOCET
| VV |  | 17,41 "m 2.10 Kancelář |  | 17.41 | [13 empty] | VV | 2 | 2 | True | 0 | ROZPOCET
| VV |  | 17,36 "m 2.11 Kancelář |  | 17.36 | [13 empty] | VV | 2 | 2 | True | 0 | ROZPOCET
| VV |  | 18,22 "m 2.12 Kancelář |  | 18.22 | [13 empty] | VV | 2 | 2 | True | 0 | ROZPOCET
| VV |  | Mezisoučet Po 8 |  | 110.53 | [13 empty] | VV | 2 | 3 | True | 0 | ROZPOCET
| VV |  | Součet |  | 331.64 | [13 empty] | VV | 2 | 4 | True | 1 | ROZPOCET
421 | K | 998771103 | Přesun hmot pro podlahy z dlaždic stanovený z hmotnosti přesunovaného materiálu vodorovná dopravní vzdálenost do 50 m v objektech výšky přes 12 do 24 m | t | 38.008 |  | 0 | CS ÚRS 2017 01 |  |  | základní |  | 0 | 0 | 0 | 0 | 0 | 16 | K | 2 |  |  |  | ROZPOCET | 0 | 0 | 0 | 0 | 0 | 1 | 0 | 16 | -288732314
| PSC |  | Poznámka k souboru cen: 1. Ceny pro přesun hmot stanovený z hmotnosti přesunovaného materiálu se používají tehdy, pokud je možné určit hmotnost za celý stavební díl. Do této hmotnosti se započítává i hmotnost materiálů oceňovaných ve specifikaci. 2. Pokud nelze jednoznačně stanovit hmotnost přesunovaných materiálů, lze pro výpočet přesunu hmot použít orientačně procentní sazbu. Touto sazbou se vynásobí rozpočtové náklady za celý stavební díl včetně nákladů na materiál ve specifikacích. 3. Příplatek k cenám -1181 pro přesun prováděný bez použití mechanizace, tj. za ztížených podmínek, lze použít pouze pro hmotnost materiálu, která se tímto způsobem skutečně přemísťuje. | [15 empty] | PSC | 2
| D | 776 | Podlahy povlakové |  |  |  | 0 | [5 empty] | 0 |  | 1.4158 |  | 0 | 2 | D | 1 |  |  |  | ROZPOCET | [6 empty] | 0
422 | K | 776111112 | Příprava podkladu broušení podlah nového podkladu betonového | m2 | 164.02 |  | 0 | CS ÚRS 2017 01 |  |  | základní |  | 0 | 0 | 0 | 0 | 0 | 16 | K | 2 |  |  |  | ROZPOCET | 0 | 0 | 0 | 0 | 0 | 1 | 0 | 16 | -1924656660
| PSC |  | Poznámka k souboru cen: 1. V ceně 776 12-1511 zábrana proti vlhkosti jsou započteny i náklady na 2 vrstvy penetrace a zasypání křemičitým pískem. 2. V ceně 776 13-2111 vyztužení pletivem jsou započteny i náklady na dodávku pletiva. 3. V cenách 776 14-1111 až 776 14-4111 jsou započteny i náklady na dodání stěrky. | [15 empty] | PSC | 2
| VV |  | "přírovní dřevité linoleum | [15 empty] | VV | 2 | 1 | True | 0 | ROZPOCET
| VV |  | "2.NP | [15 empty] | VV | 2 | 1 | True | 0 | ROZPOCET
| VV |  | 10,46 "m 2.03 Chodba |  | 10.46 | [13 empty] | VV | 2 | 2 | True | 0 | ROZPOCET
| VV |  | 4,47 "m 2.04 Tlumočnická kabina |  | 4.47 | [13 empty] | VV | 2 | 2 | True | 0 | ROZPOCET
| VV |  | 4,47 "m 2.05 Tlumočnická kabina |  | 4.47 | [13 empty] | VV | 2 | 2 | True | 0 | ROZPOCET
| VV |  | 22,91 "m 2.06 Promítárna/velín |  | 22.91 | [13 empty] | VV | 2 | 2 | True | 0 | ROZPOCET
| VV |  | 11,18 "m 2.07 RACK |  | 11.18 | [13 empty] | VV | 2 | 2 | True | 0 | ROZPOCET
| VV |  | 57,54 "m 2.08 Jednací místnost |  | 57.54 | [13 empty] | VV | 2 | 2 | True | 0 | ROZPOCET
| VV |  | 17,41 "m 2.10 Kancelář |  | 17.41 | [13 empty] | VV | 2 | 2 | True | 0 | ROZPOCET
| VV |  | 17,36 "m 2.11 Kancelář |  | 17.36 | [13 empty] | VV | 2 | 2 | True | 0 | ROZPOCET
| VV |  | 18,22 "m 2.12 Kancelář |  | 18.22 | [13 empty] | VV | 2 | 2 | True | 0 | ROZPOCET
| VV |  | Součet |  | 164.02 | [13 empty] | VV | 2 | 4 | True | 1 | ROZPOCET
423 | K | 776121111 | Příprava podkladu penetrace vodou ředitelná na savý podklad (válečkováním) ředěná v poměru 1:3 podlah | m2 | 164.02 |  | 0 | CS ÚRS 2017 01 |  |  | základní |  | 0 | 3e-05 | 0.0049206 | 0 | 0 | 16 | K | 2 |  |  |  | ROZPOCET | 0 | 0 | 0 | 0 | 0 | 1 | 0 | 16 | -1839929789
| PSC |  | Poznámka k souboru cen: 1. V ceně 776 12-1511 zábrana proti vlhkosti jsou započteny i náklady na 2 vrstvy penetrace a zasypání křemičitým pískem. 2. V ceně 776 13-2111 vyztužení pletivem jsou započteny i náklady na dodávku pletiva. 3. V cenách 776 14-1111 až 776 14-4111 jsou započteny i náklady na dodání stěrky. | [15 empty] | PSC | 2
424 | K | 776251111 | Montáž podlahovin z přírodního linolea (marmolea) lepením standardním lepidlem z pásů standardních | m2 | 164.02 |  | 0 | CS ÚRS 2017 01 |  |  | základní |  | 0 | 0.0004 | 0.065608 | 0 | 0 | 16 | K | 2 |  |  |  | ROZPOCET | 0 | 0 | 0 | 0 | 0 | 1 | 0 | 16 | -1966183866
| VV |  | "přírovní dřevité linoleum | [15 empty] | VV | 2 | 1 | True | 0 | ROZPOCET
| VV |  | "2.NP | [15 empty] | VV | 2 | 1 | True | 0 | ROZPOCET
| VV |  | 10,46 "m 2.03 Chodba |  | 10.46 | [13 empty] | VV | 2 | 2 | True | 0 | ROZPOCET
| VV |  | 4,47 "m 2.04 Tlumočnická kabina |  | 4.47 | [13 empty] | VV | 2 | 2 | True | 0 | ROZPOCET
| VV |  | 4,47 "m 2.05 Tlumočnická kabina |  | 4.47 | [13 empty] | VV | 2 | 2 | True | 0 | ROZPOCET
| VV |  | 22,91 "m 2.06 Promítárna/velín |  | 22.91 | [13 empty] | VV | 2 | 2 | True | 0 | ROZPOCET
| VV |  | 11,18 "m 2.07 RACK |  | 11.18 | [13 empty] | VV | 2 | 2 | True | 0 | ROZPOCET
| VV |  | 57,54 "m 2.08 Jednací místnost |  | 57.54 | [13 empty] | VV | 2 | 2 | True | 0 | ROZPOCET
| VV |  | 17,41 "m 2.10 Kancelář |  | 17.41 | [13 empty] | VV | 2 | 2 | True | 0 | ROZPOCET
| VV |  | 17,36 "m 2.11 Kancelář |  | 17.36 | [13 empty] | VV | 2 | 2 | True | 0 | ROZPOCET
| VV |  | 18,22 "m 2.12 Kancelář |  | 18.22 | [13 empty] | VV | 2 | 2 | True | 0 | ROZPOCET
| VV |  | Součet |  | 164.02 | [13 empty] | VV | 2 | 4 | True | 1 | ROZPOCET
425 | M | 28411073R | přírodní 100% dřevité linoleum tl. 2,5 mm =- třídy zátěže 34/42 (marmoleum) bez obsahu korkové moučky ošetřené dvouvrstvou renovovatelnou povrchovou úpravou Topshield možnost renovovat i lokálně! obě vrstvy jednotlivě vytvrzené UV zářením lze ho svařovat vícebarevnou svařovací šnůrou, která zamezuje viditelnost spár v ploše toto linoleum má trvale antistatické a antibakteriální vlastnosti vhodné na kolečkovou židli s kolečky typu W dle EN 425 odolnost vůči cigaretám dle EN 1399 součinitel smykového tření dle ČSN 744507 je µ ≥ 0,6 elektrostatický náboj dle EN 1815 je < 2kV odolnost v bodě zatížení dle EN 433 - průměrná hodnota 0.08mm váha: 3395 kg/m2 kročejová neprůzvučnost EN ISO 717-2 ≤ 5 dB | m2 | 180.422 |  | 0 |  |  |  | základní |  | 0 | 0.0034 | 0.61343 | 0 | 0 | 32 | M | 2 |  |  |  | ROZPOCET | 0 | 0 | 0 | 0 | 0 | 1 | 0 | 16 | -892531338
| VV |  | 164,02*1,1 'Přepočtené koeficientem množství |  | 180.422 | [13 empty] | VV | 2 | 2 | False | 1 | ROZPOCET
426 | K | 776251411 | Montáž podlahovin z přírodního linolea (marmolea) spoj podlah svařováním za tepla | m | 800 |  | 0 | CS ÚRS 2017 01 |  |  | základní |  | 0 | 2e-05 | 0.016 | 0 | 0 | 16 | K | 2 |  |  |  | ROZPOCET | 0 | 0 | 0 | 0 | 0 | 1 | 0 | 16 | 808713092
427 | K | 776311112 | Montáž textilních podlahovin na schodišťové stupně stupnice, šířky přes 300 mm | m | 184.95 |  | 0 | CS ÚRS 2017 01 |  |  | základní |  | 0 | 0.00015 | 0.027742 | 0 | 0 | 16 | K | 2 |  |  |  | ROZPOCET | 0 | 0 | 0 | 0 | 0 | 1 | 0 | 16 | 1112568309
| VV |  | "hlediště | [15 empty] | VV | 2 | 1 | True | 0 | ROZPOCET
| VV |  | "nášlap | [15 empty] | VV | 2 | 1 | True | 0 | ROZPOCET
| VV |  | (12+10,85+12+2+14+14+15,1+15*7) |  | 184.95 | [13 empty] | VV | 2 | 2 | True | 1 | ROZPOCET
428 | K | 776311212 | Montáž textilních podlahovin na schodišťové stupně podstupnice, výšky přes 200 mm | m | 191.6 |  | 0 | CS ÚRS 2017 01 |  |  | základní |  | 0 | 0.0001 | 0.01916 | 0 | 0 | 16 | K | 2 |  |  |  | ROZPOCET | 0 | 0 | 0 | 0 | 0 | 1 | 0 | 16 | -200745240
| VV |  | "svislé podstupnice | [15 empty] | VV | 2 | 1 | True | 0 | ROZPOCET
| VV |  | (15*9+14*3) |  | 177 | [13 empty] | VV | 2 | 2 | True | 0 | ROZPOCET
| VV |  | (11+1,8*2) "jeviště |  | 14.6 | [13 empty] | VV | 2 | 2 | True | 0 | ROZPOCET
| VV |  | Součet |  | 191.6 | [13 empty] | VV | 2 | 4 | True | 1 | ROZPOCET
429 | M | 697510570 | koberec v rolích š. 4m, střižená smyčka, vlákno 1100g/m2 PA, zátěž 33, útlum 25dB, Bfl S1 | m2 | 281.045 |  | 0 | CS ÚRS 2017 01 |  |  | základní |  | 0 | 0.00238 | 0.66889 | 0 | 0 | 32 | M | 2 |  |  |  | ROZPOCET | 0 | 0 | 0 | 0 | 0 | 1 | 0 | 16 | 2106439030
| VV |  | "hlediště | [15 empty] | VV | 2 | 1 | True | 0 | ROZPOCET
| VV |  | "nášlap | [15 empty] | VV | 2 | 1 | True | 0 | ROZPOCET
| VV |  | (12*0,8+10,85*0,5) |  | 15.025 | [13 empty] | VV | 2 | 2 | True | 0 | ROZPOCET
| VV |  | (12*1,1+2*2) |  | 17.2 | [13 empty] | VV | 2 | 2 | True | 0 | ROZPOCET
| VV |  | (14*1,2) |  | 16.8 | [13 empty] | VV | 2 | 2 | True | 0 | ROZPOCET
| VV |  | (14*0,6+15,1*0,6) |  | 17.46 | [13 empty] | VV | 2 | 2 | True | 0 | ROZPOCET
| VV |  | (15*1,2)*7 |  | 126 | [13 empty] | VV | 2 | 2 | True | 0 | ROZPOCET
| VV |  | "svislé podstupnice | [15 empty] | VV | 2 | 1 | True | 0 | ROZPOCET
| VV |  | (15*9+14*3)*0,29 |  | 51.33 | [13 empty] | VV | 2 | 2 | True | 0 | ROZPOCET
| VV |  | (11+1,8*2)*0,8 "jeviště |  | 11.68 | [13 empty] | VV | 2 | 2 | True | 0 | ROZPOCET
| VV |  | Součet |  | 255.495 | [13 empty] | VV | 2 | 4 | True | 1 | ROZPOCET
| VV |  | 255,495*1,1 'Přepočtené koeficientem množství |  | 281.045 | [13 empty] | VV | 2 | 2 | False | 1 | ROZPOCET
430 | K | 998776102 | Přesun hmot pro podlahy povlakové stanovený z hmotnosti přesunovaného materiálu vodorovná dopravní vzdálenost do 50 m v objektech výšky přes 6 do 12 m | t | 1.416 |  | 0 | CS ÚRS 2017 01 |  |  | základní |  | 0 | 0 | 0 | 0 | 0 | 16 | K | 2 |  |  |  | ROZPOCET | 0 | 0 | 0 | 0 | 0 | 1 | 0 | 16 | -1489562183
| PSC |  | Poznámka k souboru cen: 1. Ceny pro přesun hmot stanovený z hmotnosti přesunovaného materiálu se používají tehdy, pokud je možné určit hmotnost za celý stavební díl. Do této hmotnosti se započítává i hmotnost materiálů oceňovaných ve specifikaci. 2. Pokud nelze jednoznačně stanovit hmotnost přesunovaných materiálů, lze pro výpočet přesunu hmot použít orientačně procentní sazbu. Touto sazbou se vynásobí rozpočtové náklady za celý stavební díl včetně nákladů na materiál ve specifikacích. 3. Příplatek k cenám -6181 pro přesun prováděný bez použití mechanizace, tj. za ztížených podmínek, lze použít pouze pro hmotnost materiálu, která se tímto způsobem skutečně přemísťuje. | [15 empty] | PSC | 2
431 | K | 998776181 | Přesun hmot pro podlahy povlakové stanovený z hmotnosti přesunovaného materiálu Příplatek k cenám za přesun prováděný bez použití mechanizace pro jakoukoliv výšku objektu | t | 1.416 |  | 0 | CS ÚRS 2017 01 |  |  | základní |  | 0 | 0 | 0 | 0 | 0 | 16 | K | 2 |  |  |  | ROZPOCET | 0 | 0 | 0 | 0 | 0 | 1 | 0 | 16 | 731444991
| PSC |  | Poznámka k souboru cen: 1. Ceny pro přesun hmot stanovený z hmotnosti přesunovaného materiálu se používají tehdy, pokud je možné určit hmotnost za celý stavební díl. Do této hmotnosti se započítává i hmotnost materiálů oceňovaných ve specifikaci. 2. Pokud nelze jednoznačně stanovit hmotnost přesunovaných materiálů, lze pro výpočet přesunu hmot použít orientačně procentní sazbu. Touto sazbou se vynásobí rozpočtové náklady za celý stavební díl včetně nákladů na materiál ve specifikacích. 3. Příplatek k cenám -6181 pro přesun prováděný bez použití mechanizace, tj. za ztížených podmínek, lze použít pouze pro hmotnost materiálu, která se tímto způsobem skutečně přemísťuje. | [15 empty] | PSC | 2
| D | 781 | Dokončovací práce - obklady |  |  |  | 0 | [5 empty] | 0 |  | 6.1218 |  | 0 | 2 | D | 1 |  |  |  | ROZPOCET | [6 empty] | 0
432 | K | 781474151 | Montáž obkladů vnitřních stěn z dlaždic keramických lepených flexibilním lepidlem velkoformátových s vysokopevnostním lepidlem do 0,5 ks/m2 | m2 | 471.029 |  | 0 | CS ÚRS 2017 01 |  |  | základní |  | 0 | 0.0036 | 1.6957 | 0 | 0 | 16 | K | 2 |  |  |  | ROZPOCET | 0 | 0 | 0 | 0 | 0 | 1 | 0 | 16 | -1575261359
| VV |  | "obklad | [15 empty] | VV | 2 | 1 | True | 0 | ROZPOCET
| VV |  | "1.NP | [15 empty] | VV | 2 | 1 | True | 0 | ROZPOCET
| VV |  | (7,1*2,8+7,1*1,78)-(0,8*2,1) "m 1.09 |  | 30.838 | [13 empty] | VV | 2 | 2 | True | 0 | ROZPOCET
| VV |  | (10,8*2,8)-(1*2,15+0,9*2,15*2+1*2,15) "m 1.10 |  | 22.07 | [13 empty] | VV | 2 | 2 | True | 0 | ROZPOCET
| VV |  | (8,3*2,15)-(1*2,15) "m 1.11 |  | 15.695 | [13 empty] | VV | 2 | 2 | True | 0 | ROZPOCET
| VV |  | (8,2*2,8)-(0,9*2,15*2) "m 1.12 |  | 19.09 | [13 empty] | VV | 2 | 2 | True | 0 | ROZPOCET
| VV |  | (13,31*2,8)-(0,9*2,15) "m 1.13 |  | 35.333 | [13 empty] | VV | 2 | 2 | True | 0 | ROZPOCET
| VV |  | (5,85*2,8)-(0,9*2,15) "m 1.14 |  | 14.445 | [13 empty] | VV | 2 | 2 | True | 0 | ROZPOCET
| VV |  | (10,65*2,8)-(0,9*2,15*2) "m 1.15 |  | 25.95 | [13 empty] | VV | 2 | 2 | True | 0 | ROZPOCET
| VV |  | (15,46*2,8)-(0,9*2,15+0,8*2) "m 1.16 |  | 39.753 | [13 empty] | VV | 2 | 2 | True | 0 | ROZPOCET
| VV |  | (4,95*2,8)-(0,9*2,15+0,58*2,15) "m 1.20 |  | 10.678 | [13 empty] | VV | 2 | 2 | True | 0 | ROZPOCET
| VV |  | (4,1*2,8)-(0,8*2,15) "m 1.21 |  | 9.76 | [13 empty] | VV | 2 | 2 | True | 0 | ROZPOCET
| VV |  | (7,4*2,6)-(1*2,15*2+0,8*2,15*2) "m 1.27 |  | 11.5 | [13 empty] | VV | 2 | 2 | True | 0 | ROZPOCET
| VV |  | (9,74*2,6)-(1*2,15) "m 1.28 |  | 23.174 | [13 empty] | VV | 2 | 2 | True | 0 | ROZPOCET
| VV |  | (5,85*2,6)-(0,8*2,15) "m 1.29 |  | 13.49 | [13 empty] | VV | 2 | 2 | True | 0 | ROZPOCET
| VV |  | (6,1*2,6)-(0,8*2,15) "m 1.30 |  | 14.14 | [13 empty] | VV | 2 | 2 | True | 0 | ROZPOCET
| VV |  | (9,35*2,6)-(0,95*2+0,9*2,15) "m 1.33 |  | 20.475 | [13 empty] | VV | 2 | 2 | True | 0 | ROZPOCET
| VV |  | (19,44*2,6)-(0,95*2+1,05*1,05*21) "m 1.34 |  | 25.492 | [13 empty] | VV | 2 | 2 | True | 0 | ROZPOCET
| VV |  | (7,51*2,6)-(0,9*2,15) "m 1.35 |  | 17.591 | [13 empty] | VV | 2 | 2 | True | 0 | ROZPOCET
| VV |  | (8,76*2,6)-(0,9*2,15+1*2,6) "m 1.36 |  | 18.241 | [13 empty] | VV | 2 | 2 | True | 0 | ROZPOCET
| VV |  | (15,46*2,6)-(1*2,6) "m 1.37 |  | 37.596 | [13 empty] | VV | 2 | 2 | True | 0 | ROZPOCET
| VV |  | (9,16*2,6)-(1,1*2,05) "m 1.38 |  | 21.561 | [13 empty] | VV | 2 | 2 | True | 0 | ROZPOCET
| VV |  | Mezisoučet 1.NP |  | 426.872 | [13 empty] | VV | 2 | 3 | True | 0 | ROZPOCET
| VV |  | "2.NP | [15 empty] | VV | 2 | 1 | True | 0 | ROZPOCET
| VV |  | (11,1*2,6)-(0,9*2,15*2) "m 2.13 |  | 24.99 | [13 empty] | VV | 2 | 2 | True | 0 | ROZPOCET
| VV |  | (8,54*2,6)-(0,9*2,15+1,05*1,05) |  | 19.167 | [13 empty] | VV | 2 | 2 | True | 0 | ROZPOCET
| VV |  | Mezisoučet 2.NP |  | 44.157 | [13 empty] | VV | 2 | 3 | True | 0 | ROZPOCET
| VV |  | Součet |  | 471.029 | [13 empty] | VV | 2 | 4 | True | 1 | ROZPOCET
433 | M | 781spec-001 | velkoformátový keramický obklad 600/300 mm; dle výběru investora | m2 | 541.683 |  | 0 |  |  |  | základní |  | 0 | 0.0071 | 3.8459 | 0 | 0 | 32 | M | 2 |  |  |  | ROZPOCET | 0 | 0 | 0 | 0 | 0 | 1 | 0 | 16 | -822136823
| VV |  | 471,029*1,15 'Přepočtené koeficientem množství |  | 541.683 | [13 empty] | VV | 2 | 2 | False | 1 | ROZPOCET
434 | K | 781479195 | Montáž obkladů vnitřních stěn z dlaždic keramických Příplatek k cenám za spárování cement bílý | m2 | 471.683 |  | 0 | CS ÚRS 2017 01 |  |  | základní |  | 0 | 0.00093 | 0.43867 | 0 | 0 | 16 | K | 2 |  |  |  | ROZPOCET | 0 | 0 | 0 | 0 | 0 | 1 | 0 | 16 | 1688077842
435 | K | 781495111 | Ostatní prvky ostatní práce penetrace podkladu | m2 | 471.683 |  | 0 | CS ÚRS 2017 01 |  |  | základní |  | 0 | 0.0003 | 0.1415 | 0 | 0 | 16 | K | 2 |  |  |  | ROZPOCET | 0 | 0 | 0 | 0 | 0 | 1 | 0 | 16 | 955733412
| PSC |  | Poznámka k souboru cen: 1. Množství měrných jednotek u ceny -5185 se stanoví podle počtu řezaných obkladaček, nezávisle na jejich velikosti. 2. Položkou -5185 lze ocenit provádění více řezů na jednom kusu obkladu. | [15 empty] | PSC | 2
436 | K | 998781102 | Přesun hmot pro obklady keramické stanovený z hmotnosti přesunovaného materiálu vodorovná dopravní vzdálenost do 50 m v objektech výšky přes 6 do 12 m | t | 6.122 |  | 0 | CS ÚRS 2017 01 |  |  | základní |  | 0 | 0 | 0 | 0 | 0 | 16 | K | 2 |  |  |  | ROZPOCET | 0 | 0 | 0 | 0 | 0 | 1 | 0 | 16 | 1703414023
| PSC |  | Poznámka k souboru cen: 1. Ceny pro přesun hmot stanovený z hmotnosti přesunovaného materiálu se používají tehdy, pokud je možné určit hmotnost za celý stavební díl. Do této hmotnosti se započítává i hmotnost materiálů oceňovaných ve specifikaci. 2. Pokud nelze jednoznačně stanovit hmotnost přesunovaných materiálů, lze pro výpočet přesunu hmot použít orientačně procentní sazbu. Touto sazbou se vynásobí rozpočtové náklady za celý stavební díl včetně nákladů na materiál ve specifikacích. 3. Příplatek k cenám -1181 pro přesun prováděný bez použití mechanizace, tj. za ztížených podmínek, lze použít pouze pro hmotnost materiálu, která se tímto způsobem skutečně přemísťuje. | [15 empty] | PSC | 2
| D | 783 | Dokončovací práce - nátěry |  |  |  | 0 | [5 empty] | 0 |  | 0.047316 |  | 0 | 2 | D | 1 |  |  |  | ROZPOCET | [6 empty] | 0
437 | K | 783101203 | Příprava podkladu truhlářských konstrukcí před provedením nátěru broušení smirkovým papírem nebo plátnem jemné | m2 | 15.088 |  | 0 | CS ÚRS 2017 01 |  |  | základní |  | 0 | 2e-05 | 0.00030176 | 0 | 0 | 16 | K | 2 |  |  |  | ROZPOCET | 0 | 0 | 0 | 0 | 0 | 1 | 0 | 16 | 360516750
| VV |  | "označení Tr 14 ; D.1.1.26 | [15 empty] | VV | 2 | 1 | True | 0 | ROZPOCET
| VV |  | "vodící fošna tl. 30 mm divadelní opony, horizontu a výkrytů | [15 empty] | VV | 2 | 1 | True | 0 | ROZPOCET
| VV |  | (32,8*(0,2*2+0,03*2)) |  | 15.088 | [13 empty] | VV | 2 | 2 | True | 1 | ROZPOCET
438 | K | 783101401 | Příprava podkladu truhlářských konstrukcí před provedením nátěru broušení smirkovým papírem nebo plátnem ometení | m2 | 15.088 |  | 0 | CS ÚRS 2017 01 |  |  | základní |  | 0 | 0 | 0 | 0 | 0 | 16 | K | 2 |  |  |  | ROZPOCET | 0 | 0 | 0 | 0 | 0 | 1 | 0 | 16 | 340606526
| VV |  | "označení Tr 14 ; D.1.1.26 | [15 empty] | VV | 2 | 1 | True | 0 | ROZPOCET
| VV |  | "vodící fošna tl. 30 mm divadelní opony, horizontu a výkrytů | [15 empty] | VV | 2 | 1 | True | 0 | ROZPOCET
| VV |  | (32,8*(0,2*2+0,03*2)) |  | 15.088 | [13 empty] | VV | 2 | 2 | True | 1 | ROZPOCET
439 | K | 783122101 | Tmelení truhlářských konstrukcí lokální, včetně přebroušení tmelených míst rozsahu do 10% plochy, tmelem disperzním akrylátovým nebo latexovým | m2 | 15.088 |  | 0 | CS ÚRS 2017 01 |  |  | základní |  | 0 | 3e-05 | 0.00045264 | 0 | 0 | 16 | K | 2 |  |  |  | ROZPOCET | 0 | 0 | 0 | 0 | 0 | 1 | 0 | 16 | -8232774
| VV |  | "označení Tr 14 ; D.1.1.26 | [15 empty] | VV | 2 | 1 | True | 0 | ROZPOCET
| VV |  | "vodící fošna tl. 30 mm divadelní opony, horizontu a výkrytů | [15 empty] | VV | 2 | 1 | True | 0 | ROZPOCET
| VV |  | (32,8*(0,2*2+0,03*2)) |  | 15.088 | [13 empty] | VV | 2 | 2 | True | 1 | ROZPOCET
440 | K | 783124101 | Základní nátěr truhlářských konstrukcí jednonásobný akrylátový | m2 | 15.088 |  | 0 | CS ÚRS 2017 01 |  |  | základní |  | 0 | 0.00017 | 0.002565 | 0 | 0 | 16 | K | 2 |  |  |  | ROZPOCET | 0 | 0 | 0 | 0 | 0 | 1 | 0 | 16 | -885999770
| VV |  | "označení Tr 14 ; D.1.1.26 | [15 empty] | VV | 2 | 1 | True | 0 | ROZPOCET
| VV |  | "vodící fošna tl. 30 mm divadelní opony, horizontu a výkrytů | [15 empty] | VV | 2 | 1 | True | 0 | ROZPOCET
| VV |  | (32,8*(0,2*2+0,03*2)) |  | 15.088 | [13 empty] | VV | 2 | 2 | True | 1 | ROZPOCET
441 | K | 783127101 | Krycí nátěr truhlářských konstrukcí jednonásobný akrylátový | m2 | 15.088 |  | 0 | CS ÚRS 2017 01 |  |  | základní |  | 0 | 0.00017 | 0.002565 | 0 | 0 | 16 | K | 2 |  |  |  | ROZPOCET | 0 | 0 | 0 | 0 | 0 | 1 | 0 | 16 | 1404777154
| VV |  | "označení Tr 14 ; D.1.1.26 | [15 empty] | VV | 2 | 1 | True | 0 | ROZPOCET
| VV |  | "vodící fošna tl. 30 mm divadelní opony, horizontu a výkrytů | [15 empty] | VV | 2 | 1 | True | 0 | ROZPOCET
| VV |  | (32,8*(0,2*2+0,03*2)) |  | 15.088 | [13 empty] | VV | 2 | 2 | True | 1 | ROZPOCET
442 | K | 783901203 | Příprava podkladu dřevěných podlah před provedením nátěrů broušení jemné | m2 | 41.85 |  | 0 | CS ÚRS 2017 01 |  |  | základní |  | 0 | 4e-05 | 0.001674 | 0 | 0 | 16 | K | 2 |  |  |  | ROZPOCET | 0 | 0 | 0 | 0 | 0 | 1 | 0 | 16 | -1921765847
| VV |  | "skladba Po 11 | [15 empty] | VV | 2 | 1 | True | 0 | ROZPOCET
| VV |  | "1.PP | [15 empty] | VV | 2 | 1 | True | 0 | ROZPOCET
| VV |  | 12,45 "m 0.05 Sklad |  | 12.45 | [13 empty] | VV | 2 | 2 | True | 0 | ROZPOCET
| VV |  | 6,62 "m 0.07 Rozvaděče EI. |  | 6.62 | [13 empty] | VV | 2 | 2 | True | 0 | ROZPOCET
| VV |  | 22,78 "m 0.09 Strojovna SOZ |  | 22.78 | [13 empty] | VV | 2 | 2 | True | 0 | ROZPOCET
| VV |  | Součet |  | 41.85 | [13 empty] | VV | 2 | 4 | True | 1 | ROZPOCET
443 | K | 783901401 | Příprava podkladu dřevěných podlah před provedením nátěrů očištění ometení | m2 | 41.85 |  | 0 | CS ÚRS 2017 01 |  |  | základní |  | 0 | 0 | 0 | 0 | 0 | 16 | K | 2 |  |  |  | ROZPOCET | 0 | 0 | 0 | 0 | 0 | 1 | 0 | 16 | -588992430
444 | K | 783901403 | Příprava podkladu dřevěných podlah před provedením nátěrů očištění vysátí | m2 | 41.85 |  | 0 | CS ÚRS 2017 01 |  |  | základní |  | 0 | 0 | 0 | 0 | 0 | 16 | K | 2 |  |  |  | ROZPOCET | 0 | 0 | 0 | 0 | 0 | 1 | 0 | 16 | 394232220
445 | K | 783933151 | Penetrační nátěr betonových podlah hladkých (z pohledového nebo gletovaného betonu, stěrky apod.) epoxidový | m2 | 41.85 |  | 0 | CS ÚRS 2017 01 |  |  | základní |  | 0 | 0.00029 | 0.012136 | 0 | 0 | 16 | K | 2 |  |  |  | ROZPOCET | 0 | 0 | 0 | 0 | 0 | 1 | 0 | 16 | 518358364
446 | K | 783937163 | Krycí (uzavírací) nátěr betonových podlah dvojnásobný epoxidový rozpouštědlový | m2 | 41.85 |  | 0 | CS ÚRS 2017 01 |  |  | základní |  | 0 | 0.00066 | 0.027621 | 0 | 0 | 16 | K | 2 |  |  |  | ROZPOCET | 0 | 0 | 0 | 0 | 0 | 1 | 0 | 16 | 1326645318
| D | 784 | Dokončovací práce - malby a tapety |  |  |  | 0 | [5 empty] | 0 |  | 2.2871 |  | 0 | 2 | D | 1 |  |  |  | ROZPOCET | [6 empty] | 0
447 | K | 784181101 | Penetrace podkladu jednonásobná základní akrylátová v místnostech výšky do 3,80 m | m2 | 4892.17 |  | 0 | CS ÚRS 2017 01 |  |  | základní |  | 0 | 0.0002 | 0.97843 | 0 | 0 | 16 | K | 2 |  |  |  | ROZPOCET | 0 | 0 | 0 | 0 | 0 | 1 | 0 | 16 | 1496254054
| VV |  | "stropy | [15 empty] | VV | 2 | 1 | True | 0 | ROZPOCET
| VV |  | "omítky | [15 empty] | VV | 2 | 1 | True | 0 | ROZPOCET
| VV |  | "1.PP | [15 empty] | VV | 2 | 1 | True | 0 | ROZPOCET
| VV |  | 104,43 "m 0.01 Strojovna VZT č. 1 |  | 104.43 | [13 empty] | VV | 2 | 2 | True | 0 | ROZPOCET
| VV |  | "1.NP | [15 empty] | VV | 2 | 1 | True | 0 | ROZPOCET
| VV |  | 6,04 "m 1.22 Sklad |  | 6.04 | [13 empty] | VV | 2 | 2 | True | 0 | ROZPOCET
| VV |  | 57,52 "m 1.23 Sklad |  | 57.52 | [13 empty] | VV | 2 | 2 | True | 0 | ROZPOCET
| VV |  | 33,67 "m 1.24 Chodba neveřejná |  | 33.67 | [13 empty] | VV | 2 | 2 | True | 0 | ROZPOCET
| VV |  | 9,93 "m 1.44 Rozvodna RPO |  | 9.93 | [13 empty] | VV | 2 | 2 | True | 0 | ROZPOCET
| VV |  | 12,22 "m 1.45 Schodiště |  | 12.22 | [13 empty] | VV | 2 | 2 | True | 0 | ROZPOCET
| VV |  | "SDK podhled | [15 empty] | VV | 2 | 1 | True | 0 | ROZPOCET
| VV |  | 1297,87 |  | 1297.87 | [13 empty] | VV | 2 | 2 | True | 0 | ROZPOCET
| VV |  | Mezisoučet stropy |  | 1521.68 | [13 empty] | VV | 2 | 3 | True | 0 | ROZPOCET
| VV |  | "stěny | [15 empty] | VV | 2 | 1 | True | 0 | ROZPOCET
| VV |  | "omítky | [15 empty] | VV | 2 | 1 | True | 0 | ROZPOCET
| VV |  | 3085,138 |  | 3085.138 | [13 empty] | VV | 2 | 2 | True | 0 | ROZPOCET
| VV |  | "SDK | [15 empty] | VV | 2 | 1 | True | 0 | ROZPOCET
| VV |  | (21,735*2)+11,94+72,795+102,166+270,58 |  | 500.951 | [13 empty] | VV | 2 | 2 | True | 0 | ROZPOCET
| VV |  | Mezisoučet stěny |  | 3586.089 | [13 empty] | VV | 2 | 3 | True | 0 | ROZPOCET
| VV |  | "obklady | [15 empty] | VV | 2 | 1 | True | 0 | ROZPOCET
| VV |  | -471,029 "odpočet obkladů |  | -471.029 | [13 empty] | VV | 2 | 2 | True | 0 | ROZPOCET
| VV |  | Mezisoučet obklady |  | -471.029 | [13 empty] | VV | 2 | 3 | True | 0 | ROZPOCET
| VV |  | "stáv. povrchy 1.NP | [15 empty] | VV | 2 | 1 | True | 0 | ROZPOCET
| VV |  | (16,4*4,15) |  | 68.06 | [13 empty] | VV | 2 | 2 | True | 0 | ROZPOCET
| VV |  | (17,3+1,5*4)*4,15 |  | 96.695 | [13 empty] | VV | 2 | 2 | True | 0 | ROZPOCET
| VV |  | (5,2*3,25) |  | 16.9 | [13 empty] | VV | 2 | 2 | True | 0 | ROZPOCET
| VV |  | (2,4+9,8+6,5+4)*3,25 |  | 73.775 | [13 empty] | VV | 2 | 2 | True | 0 | ROZPOCET
| VV |  | Mezisoučet stáv. povrchy 1.NP |  | 255.43 | [13 empty] | VV | 2 | 3 | True | 0 | ROZPOCET
| VV |  | Součet |  | 4892.17 | [13 empty] | VV | 2 | 4 | True | 1 | ROZPOCET
448 | K | 784211101 | Malby z malířských směsí otěruvzdorných za mokra dvojnásobné, bílé za mokra otěruvzdorné výborně v místnostech výšky do 3,80 m | m2 | 4892.17 |  | 0 | CS ÚRS 2017 01 |  |  | základní |  | 0 | 0.00026 | 1.272 | 0 | 0 | 16 | K | 2 |  |  |  | ROZPOCET | 0 | 0 | 0 | 0 | 0 | 1 | 0 | 16 | 2043066772
449 | K | 784211151 | Malby z malířských směsí otěruvzdorných za mokra Příplatek k cenám dvojnásobných maleb za provádění barevné malby tónované tónovacími přípravky | m2 | 1223.043 |  | 0 | CS ÚRS 2017 01 |  |  | základní |  | 0 | 3e-05 | 0.036691 | 0 | 0 | 16 | K | 2 |  |  |  | ROZPOCET | 0 | 0 | 0 | 0 | 0 | 1 | 0 | 16 | -1124133368
| VV |  | 4892,17*0,25 'Přepočtené koeficientem množství |  | 1223.043 | [13 empty] | VV | 2 | 2 | False | 1 | ROZPOCET
| D | 789 | Povrchové úpravy ocelových konstrukcí a technologických zařízení |  |  |  | 0 | [5 empty] | 0 |  | 2.716 |  | 0 | 2 | D | 1 |  |  |  | ROZPOCET | [6 empty] | 0
450 | K | 789211132 | Provedení otryskání povrchů zařízení suché abrazivní tryskání, s povrchem nečlenitým stupeň zarezavění C, stupeň přípravy Sa 2½ | m2 | 2469.94 |  | 0 | CS ÚRS 2017 01 |  |  | základní |  | 0 | 0 | 0 | 0 | 0 | 16 | K | 2 |  |  |  | ROZPOCET | 0 | 0 | 0 | 0 | 0 | 1 | 0 | 16 | 124104324
| VV |  | 361,91 "sál |  | 361.91 | [13 empty] | VV | 2 | 2 | True | 0 | ROZPOCET
| VV |  | 432,9 "konferenční sál |  | 432.9 | [13 empty] | VV | 2 | 2 | True | 0 | ROZPOCET
| VV |  | 117,49 "revizní lávky |  | 117.49 | [13 empty] | VV | 2 | 2 | True | 0 | ROZPOCET
| VV |  | 132,92 "balkon |  | 132.92 | [13 empty] | VV | 2 | 2 | True | 0 | ROZPOCET
| VV |  | 104,62 "opona |  | 104.62 | [13 empty] | VV | 2 | 2 | True | 0 | ROZPOCET
| VV |  | 421,01 "přísálí |  | 421.01 | [13 empty] | VV | 2 | 2 | True | 0 | ROZPOCET
| VV |  | 89,91 "schodiště S1, S2 |  | 89.91 | [13 empty] | VV | 2 | 2 | True | 0 | ROZPOCET
| VV |  | 171,77 "vstup |  | 171.77 | [13 empty] | VV | 2 | 2 | True | 0 | ROZPOCET
| VV |  | 637,41 "kavárna a rampa |  | 637.41 | [13 empty] | VV | 2 | 2 | True | 0 | ROZPOCET
| VV |  | Součet |  | 2469.94 | [13 empty] | VV | 2 | 4 | True | 1 | ROZPOCET
451 | M | 421181000 | materiál tryskací – křemičitan hlinitý, bal 1000 kg | t | 2.469 |  | 0 | CS ÚRS 2017 01 |  |  | základní |  | 0 | 1 | 2.469 | 0 | 0 | 32 | M | 2 |  |  |  | ROZPOCET | 0 | 0 | 0 | 0 | 0 | 1 | 0 | 16 | -1871336498
452 | K | 789321220 | Zhotovení nátěru ocelových konstrukcí třídy I dvousložkového krycího (vrchního), tloušťky do 40 μm | m2 | 2469.94 |  | 0 | CS ÚRS 2017 01 |  |  | základní |  | 0 | 0 | 0 | 0 | 0 | 16 | K | 2 |  |  |  | ROZPOCET | 0 | 0 | 0 | 0 | 0 | 1 | 0 | 16 | 532617299
| VV |  | 361,91 "sál |  | 361.91 | [13 empty] | VV | 2 | 2 | True | 0 | ROZPOCET
| VV |  | 432,9 "konferenční sál |  | 432.9 | [13 empty] | VV | 2 | 2 | True | 0 | ROZPOCET
| VV |  | 117,49 "revizní lávky |  | 117.49 | [13 empty] | VV | 2 | 2 | True | 0 | ROZPOCET
| VV |  | 132,92 "balkon |  | 132.92 | [13 empty] | VV | 2 | 2 | True | 0 | ROZPOCET
| VV |  | 104,62 "opona |  | 104.62 | [13 empty] | VV | 2 | 2 | True | 0 | ROZPOCET
| VV |  | 421,01 "přísálí |  | 421.01 | [13 empty] | VV | 2 | 2 | True | 0 | ROZPOCET
| VV |  | 89,91 "schodiště S1, S2 |  | 89.91 | [13 empty] | VV | 2 | 2 | True | 0 | ROZPOCET
| VV |  | 171,77 "vstup |  | 171.77 | [13 empty] | VV | 2 | 2 | True | 0 | ROZPOCET
| VV |  | 637,41 "kavárna a rampa |  | 637.41 | [13 empty] | VV | 2 | 2 | True | 0 | ROZPOCET
| VV |  | Součet |  | 2469.94 | [13 empty] | VV | 2 | 4 | True | 1 | ROZPOCET
453 | M | 246215580 | barva syntetická vrchní na ocelové konstrukce bílá S 2071 bal. 4 litry | kg | 246.994 |  | 0 | CS ÚRS 2017 01 |  |  | základní |  | 0 | 0.001 | 0.24699 | 0 | 0 | 32 | M | 2 |  |  |  | ROZPOCET | 0 | 0 | 0 | 0 | 0 | 1 | 0 | 16 | -1295413650
454 | K | 78999001R | žárový pozink | t | 112.479 |  | 0 |  |  |  | základní |  | 0 | 0 | 0 | 0 | 0 | 16 | K | 2 |  |  |  | ROZPOCET | 0 | 0 | 0 | 0 | 0 | 1 | 0 | 16 | 1925041940
| VV |  | "ocel S355 | [15 empty] | VV | 2 | 1 | True | 0 | ROZPOCET
| VV |  | 14,204-(0,2605+0,74321) "Sál |  | 13.2 | [13 empty] | VV | 2 | 2 | True | 0 | ROZPOCET
| VV |  | "ocel S235 | [15 empty] | VV | 2 | 1 | True | 0 | ROZPOCET
| VV |  | (0,2605+0,74321) "Sál |  | 1.004 | [13 empty] | VV | 2 | 2 | True | 0 | ROZPOCET
| VV |  | 15,293 "část 02 konferenční sál |  | 15.293 | [13 empty] | VV | 2 | 2 | True | 0 | ROZPOCET
| VV |  | 2,993 "revizní lávky |  | 2.993 | [13 empty] | VV | 2 | 2 | True | 0 | ROZPOCET
| VV |  | 4,494 "Balkon |  | 4.494 | [13 empty] | VV | 2 | 2 | True | 0 | ROZPOCET
| VV |  | 3,122 "opona |  | 3.122 | [13 empty] | VV | 2 | 2 | True | 0 | ROZPOCET
| VV |  | 20,487 "Přísálí |  | 20.487 | [13 empty] | VV | 2 | 2 | True | 0 | ROZPOCET
| VV |  | 3,437 "Schodiště S1, S2 |  | 3.437 | [13 empty] | VV | 2 | 2 | True | 0 | ROZPOCET
| VV |  | 6,891 "Vstup |  | 6.891 | [13 empty] | VV | 2 | 2 | True | 0 | ROZPOCET
| VV |  | 27,597 "Kavárna a rampa |  | 27.597 | [13 empty] | VV | 2 | 2 | True | 0 | ROZPOCET
| VV |  | 9,855 "Hlediště |  | 9.855 | [13 empty] | VV | 2 | 2 | True | 0 | ROZPOCET
| VV |  | 4,106 "Jeviště |  | 4.106 | [13 empty] | VV | 2 | 2 | True | 0 | ROZPOCET
| VV |  | Součet |  | 112.479 | [13 empty] | VV | 2 | 4 | True | 1 | ROZPOCET
| D | M | Práce a dodávky M |  |  |  | 0 | [5 empty] | 0 |  | 0 |  | 0 | 3 | D | 0 |  |  |  | ROZPOCET | [6 empty] | 0
| D | 33-M | Montáže dopr.zaříz.,sklad. zař. a váh |  |  |  | 0 | [5 empty] | 0 |  | 0 |  | 0 | 3 | D | 1 |  |  |  | ROZPOCET | [6 empty] | 0
455 | K | 33-M-001 | D+M nákladního zdvihadla - pro dopravu materiálu - nosnost 100 kg - dopravní zdvih 4200 mm - počet stanic 2/2 - užitné rozměry 900/900 mm - další specifikace viz. technická zpráva | ks | 1 |  | 0 |  |  |  | základní |  | 0 | 0 | 0 | 0 | 0 | 64 | K | 2 |  |  |  | ROZPOCET | 0 | 0 | 0 | 0 | 0 | 1 | 0 | 64 | 963042430

## 03.02 - D.1.3 PBŘ
| List obsahuje: |  | 1) Krycí list soupisu | 2) Rekapitulace |  |  | 3) Soupis prací | Zpět na list: | Rekapitulace stavby
{9d53c31c-3650-47fa-b58e-1c7ad7801ace}
2
| KRYCÍ LIST SOUPISU | [8 empty] | v --- níže se nacházejí doplnkové a pomocné údaje k sestavám --- v | [8 empty] | False
Stavba:
Vytváření podmínek ke vzdělávání a mezigenerační spolupráci Mže
Objekt:
03 - SO-01 Konferenční sál
Soupis:
03.02 - D.1.3 PBŘ
| KSO: |  | 801 49 |  |  | CC-CZ:
| Místo: |  | Tachov |  |  | Datum: | 2. 1. 2018
| Zadavatel: |  |  |  |  | IČ:
|  | město Tachov |  |  |  | DIČ:
| Uchazeč: |  |  |  |  | IČ:
DIČ:
| Projektant: |  |  |  |  | IČ:
|  | Architektonické studio Hysek spol s r.o. |  |  |  | DIČ:
Poznámka:
Soupis prací je sestaven za využití položek cenové soustavy ÚRS. Cenové a technické podmínky položek Cenové soustavy ÚRS, které nejsou uvedeny v soupisu prací (tzv. úvodní část katalogů) jsou neomezeně dálkově k dispouici na www.cs-urs.cz. Položky soupisu prací, které nemají ve sloupci "Cenová soustava" uveden žádný údaj, nepocházejí z cenové soustavy ÚRS. Pokud je ve výkazu výměr uveden v konkrétní položce obchodní název, název firmy, nebo konkrétní výrobek, umožňuje zadavatel použít rovnocenné nebo lepší řešení/materiál. "Případné uvedené obchodní názvy či názvy výrobců představují minimální požadovaný kvalitativní standard, nikoli požadavek na konkrétní dodávku takového výrobku/výrobce."
| Cena bez DPH | [5 empty] | 0
|  |  | Základ daně |  |  | Sazba daně | Výše daně
| DPH | základní | 0 |  |  | 21% | 0
|  | snížená | 0 |  |  | 15% | 0
|  | zákl. přenesená | 0 |  |  | 21% | 0
|  | sníž. přenesená | 0 |  |  | 15% | 0
|  | nulová | 0 |  |  | 0% | 0
| Cena s DPH |  |  | v | CZK |  | 0
REKAPITULACE ČLENĚNÍ SOUPISU PRACÍ
Stavba:
Vytváření podmínek ke vzdělávání a mezigenerační spolupráci Mže
Objekt:
03 - SO-01 Konferenční sál
Soupis:
03.02 - D.1.3 PBŘ
Místo: |  |  | Tachov |  |  | Datum: | 2. 1. 2018
Zadavatel: |  |  | město Tachov |  |  | Projektant: | Architektonické studio Hysek spol s r.o.
Uchazeč:
Kód dílu - Popis | [6 empty] | Cena celkem [CZK]
Náklady soupisu celkem | [6 empty] | 0 | [12 empty] | -1
| OST - Ostatní | [5 empty] | 0
SOUPIS PRACÍ
Stavba:
Vytváření podmínek ke vzdělávání a mezigenerační spolupráci Mže
Objekt:
03 - SO-01 Konferenční sál
Soupis:
03.02 - D.1.3 PBŘ
Místo: |  |  | Tachov |  |  | Datum: | 2. 1. 2018
Zadavatel: |  |  | město Tachov |  |  | Projektant: | Architektonické studio Hysek spol s r.o.
Uchazeč:
PČ | Typ | Kód | Popis | MJ | Množství | J.cena [CZK] | Cena celkem [CZK] | Cenová soustava |  | Poznámka | DPH | J. Nh [h] | Nh celkem [h] | J. hmotnost [t] | Hmotnost celkem [t] | J. suť [t] | Suť Celkem [t]
Náklady soupisu celkem | [6 empty] | 0 | [5 empty] | 0 |  | 0.1799 |  | 0 |  | D | -1 | [10 empty] | 0
| D | OST | Ostatní |  |  |  | 0 | [5 empty] | 0 |  | 0.1799 |  | 0 | 4 | D | 0 |  |  |  | ROZPOCET | [6 empty] | 0
1 | K | 74199004R | Montáž tabulka výstražná a označovací | kus | 86 |  | 0 |  |  |  | základní |  | 0 | 0 | 0 | 0 | 0 | 16 | K | 1 |  |  |  | ROZPOCET | 0 | 0 | 0 | 0 | 0 | 1 | 0 | 16 | 1532813890
| VV |  | "označení X3 | [15 empty] | VV | 1 | 1 | True | 0 | ROZPOCET
| VV |  | 27 "směr únikový východ |  | 27 | [13 empty] | VV | 1 | 2 | True | 0 | ROZPOCET
| VV |  | 6 "únikový východ vlevo |  | 6 | [13 empty] | VV | 1 | 2 | True | 0 | ROZPOCET
| VV |  | 6 "únikový východ vpravo |  | 6 | [13 empty] | VV | 1 | 2 | True | 0 | ROZPOCET
| VV |  | 6 "únikový východ po schodech vlevo |  | 6 | [13 empty] | VV | 1 | 2 | True | 0 | ROZPOCET
| VV |  | 2 "únikový východ po schodech vpravo |  | 2 | [13 empty] | VV | 1 | 2 | True | 0 | ROZPOCET
| VV |  | (1+(3*2)*2+3+5+18) "další tabulky specifikované v D.1.1.28 |  | 39 | [13 empty] | VV | 1 | 2 | True | 0 | ROZPOCET
| VV |  | Součet |  | 86 | [13 empty] | VV | 1 | 4 | True | 1 | ROZPOCET
2 | M | 735345100 | tabulka bezpečnostní s tiskem 2 barvy A4 210x297 mm | kus | 86 |  | 0 | CS ÚRS 2017 01 |  |  | základní |  | 0 | 0 | 0 | 0 | 0 | 32 | M | 1 |  |  |  | ROZPOCET | 0 | 0 | 0 | 0 | 0 | 1 | 0 | 16 | 1769501120
3 | K | ost-001 | Montáž PHP | ks | 18 |  | 0 |  |  |  | základní |  | 0 | 0 | 0 | 0 | 0 | 16 | K | 1 |  |  |  | ROZPOCET | 0 | 0 | 0 | 0 | 0 | 1 | 0 | 16 | 1843186434
| VV |  | 17 "PHP 21A (6HJ); ozn. X1; D.1.1.28 |  | 17 | [13 empty] | VV | 1 | 2 | True | 0 | ROZPOCET
| VV |  | 1 "PHP 27A (9HJ); ozn. X2; D.1.1.28 |  | 1 | [13 empty] | VV | 1 | 2 | True | 0 | ROZPOCET
| VV |  | Součet |  | 18 | [13 empty] | VV | 1 | 4 | True | 1 | ROZPOCET
4 | M | ost_spec-001 | dodávka PHP 21A (6HJ) | ks | 17 |  | 0 |  |  |  | základní |  | 0 | 0.01 | 0.17 | 0 | 0 | 32 | M | 1 |  |  |  | ROZPOCET | 0 | 0 | 0 | 0 | 0 | 1 | 0 | 16 | 195568038
5 | M | ost_spec-002 | dodávka PHP 27A (9HJ) | ks | 1 |  | 0 |  |  |  | základní |  | 0 | 0.0099 | 0.0099 | 0 | 0 | 32 | M | 1 |  |  |  | ROZPOCET | 0 | 0 | 0 | 0 | 0 | 1 | 0 | 16 | 1603039249

## 03.03 - D.1.4.1 Vytápění
| List obsahuje: |  | 1) Krycí list soupisu | 2) Rekapitulace |  |  | 3) Soupis prací | Zpět na list: | Rekapitulace stavby
{f9d94135-3bd3-4088-a020-943292a8255f}
2
| KRYCÍ LIST SOUPISU | [8 empty] | v --- níže se nacházejí doplnkové a pomocné údaje k sestavám --- v | [8 empty] | False
Stavba:
Vytváření podmínek ke vzdělávání a mezigenerační spolupráci Mže
Objekt:
03 - SO-01 Konferenční sál
Soupis:
03.03 - D.1.4.1 Vytápění
| KSO: |  | 801 49 |  |  | CC-CZ:
| Místo: |  | Tachov |  |  | Datum: | 2. 1. 2018
| Zadavatel: |  |  |  |  | IČ:
|  | město Tachov |  |  |  | DIČ:
| Uchazeč: |  |  |  |  | IČ:
DIČ:
| Projektant: |  |  |  |  | IČ:
|  | Architektonické studio Hysek spol s r.o. |  |  |  | DIČ:
Poznámka:
Soupis prací je sestaven za využití položek cenové soustavy ÚRS. Cenové a technické podmínky položek Cenové soustavy ÚRS, které nejsou uvedeny v soupisu prací (tzv. úvodní část katalogů) jsou neomezeně dálkově k dispouici na www.cs-urs.cz. Položky soupisu prací, které nemají ve sloupci "Cenová soustava" uveden žádný údaj, nepocházejí z cenové soustavy ÚRS. Pokud je ve výkazu výměr uveden v konkrétní položce obchodní název, název firmy, nebo konkrétní výrobek, umožňuje zadavatel použít rovnocenné nebo lepší řešení/materiál. "Případné uvedené obchodní názvy či názvy výrobců představují minimální požadovaný kvalitativní standard, nikoli požadavek na konkrétní dodávku takového výrobku/výrobce."
| Cena bez DPH | [5 empty] | 0
|  |  | Základ daně |  |  | Sazba daně | Výše daně
| DPH | základní | 0 |  |  | 21% | 0
|  | snížená | 0 |  |  | 15% | 0
|  | zákl. přenesená | 0 |  |  | 21% | 0
|  | sníž. přenesená | 0 |  |  | 15% | 0
|  | nulová | 0 |  |  | 0% | 0
| Cena s DPH |  |  | v | CZK |  | 0
REKAPITULACE ČLENĚNÍ SOUPISU PRACÍ
Stavba:
Vytváření podmínek ke vzdělávání a mezigenerační spolupráci Mže
Objekt:
03 - SO-01 Konferenční sál
Soupis:
03.03 - D.1.4.1 Vytápění
Místo: |  |  | Tachov |  |  | Datum: | 2. 1. 2018
Zadavatel: |  |  | město Tachov |  |  | Projektant: | Architektonické studio Hysek spol s r.o.
Uchazeč:
Kód dílu - Popis | [6 empty] | Cena celkem [CZK]
Náklady soupisu celkem | [6 empty] | 0 | [12 empty] | -1
| PSV - Práce a dodávky PSV | [5 empty] | 0
| 730 - Ústřední vytápění | [5 empty] | 0
SOUPIS PRACÍ
Stavba:
Vytváření podmínek ke vzdělávání a mezigenerační spolupráci Mže
Objekt:
03 - SO-01 Konferenční sál
Soupis:
03.03 - D.1.4.1 Vytápění
Místo: |  |  | Tachov |  |  | Datum: | 2. 1. 2018
Zadavatel: |  |  | město Tachov |  |  | Projektant: | Architektonické studio Hysek spol s r.o.
Uchazeč:
PČ | Typ | Kód | Popis | MJ | Množství | J.cena [CZK] | Cena celkem [CZK] | Cenová soustava |  | Poznámka | DPH | J. Nh [h] | Nh celkem [h] | J. hmotnost [t] | Hmotnost celkem [t] | J. suť [t] | Suť Celkem [t]
Náklady soupisu celkem | [6 empty] | 0 | [5 empty] | 0 |  | 0 |  | 0 |  | D | -1 | [7 empty] | 0
| D | PSV | Práce a dodávky PSV |  |  |  | 0 | [5 empty] | 0 |  | 0 |  | 0 | 2 | D | 0 | ROZPOCET | [6 empty] | 0
| D | 730 | Ústřední vytápění |  |  |  | 0 | [5 empty] | 0 |  | 0 |  | 0 | 2 | D | 1 | ROZPOCET | [6 empty] | 0
1 | K | 73099001R | D.1.4.1 Vytápění (přenos z externího rozpočtu) | soubor | 1 |  | 0 |  |  |  | základní |  | 0 | 0 | 0 | 0 | 0 | 16 | K | 2 | ROZPOCET | 0 | 0 | 0 | 0 | 0 | 1 | 0 | 16 | 113565078

## 03.04 - D.1.4.2 VZT a rek...
| List obsahuje: |  | 1) Krycí list soupisu | 2) Rekapitulace |  |  | 3) Soupis prací | Zpět na list: | Rekapitulace stavby
{e812b67b-fe45-4213-ab62-8dda993bf9f8}
2
| KRYCÍ LIST SOUPISU | [8 empty] | v --- níže se nacházejí doplnkové a pomocné údaje k sestavám --- v | [8 empty] | False
Stavba:
Vytváření podmínek ke vzdělávání a mezigenerační spolupráci Mže
Objekt:
03 - SO-01 Konferenční sál
Soupis:
03.04 - D.1.4.2 VZT a rekuperace
| KSO: |  | 801 49 |  |  | CC-CZ:
| Místo: |  | Tachov |  |  | Datum: | 2. 1. 2018
| Zadavatel: |  |  |  |  | IČ:
|  | město Tachov |  |  |  | DIČ:
| Uchazeč: |  |  |  |  | IČ:
DIČ:
| Projektant: |  |  |  |  | IČ:
|  | Architektonické studio Hysek spol s r.o. |  |  |  | DIČ:
Poznámka:
Soupis prací je sestaven za využití položek cenové soustavy ÚRS. Cenové a technické podmínky položek Cenové soustavy ÚRS, které nejsou uvedeny v soupisu prací (tzv. úvodní část katalogů) jsou neomezeně dálkově k dispouici na www.cs-urs.cz. Položky soupisu prací, které nemají ve sloupci "Cenová soustava" uveden žádný údaj, nepocházejí z cenové soustavy ÚRS. Pokud je ve výkazu výměr uveden v konkrétní položce obchodní název, název firmy, nebo konkrétní výrobek, umožňuje zadavatel použít rovnocenné nebo lepší řešení/materiál. "Případné uvedené obchodní názvy či názvy výrobců představují minimální požadovaný kvalitativní standard, nikoli požadavek na konkrétní dodávku takového výrobku/výrobce."
| Cena bez DPH | [5 empty] | 0
|  |  | Základ daně |  |  | Sazba daně | Výše daně
| DPH | základní | 0 |  |  | 21% | 0
|  | snížená | 0 |  |  | 15% | 0
|  | zákl. přenesená | 0 |  |  | 21% | 0
|  | sníž. přenesená | 0 |  |  | 15% | 0
|  | nulová | 0 |  |  | 0% | 0
| Cena s DPH |  |  | v | CZK |  | 0
REKAPITULACE ČLENĚNÍ SOUPISU PRACÍ
Stavba:
Vytváření podmínek ke vzdělávání a mezigenerační spolupráci Mže
Objekt:
03 - SO-01 Konferenční sál
Soupis:
03.04 - D.1.4.2 VZT a rekuperace
Místo: |  |  | Tachov |  |  | Datum: | 2. 1. 2018
Zadavatel: |  |  | město Tachov |  |  | Projektant: | Architektonické studio Hysek spol s r.o.
Uchazeč:
Kód dílu - Popis | [6 empty] | Cena celkem [CZK]
Náklady soupisu celkem | [6 empty] | 0 | [12 empty] | -1
| PSV - Práce a dodávky PSV | [5 empty] | 0
| 751 - Vzduchotechnika | [5 empty] | 0
SOUPIS PRACÍ
Stavba:
Vytváření podmínek ke vzdělávání a mezigenerační spolupráci Mže
Objekt:
03 - SO-01 Konferenční sál
Soupis:
03.04 - D.1.4.2 VZT a rekuperace
Místo: |  |  | Tachov |  |  | Datum: | 2. 1. 2018
Zadavatel: |  |  | město Tachov |  |  | Projektant: | Architektonické studio Hysek spol s r.o.
Uchazeč:
PČ | Typ | Kód | Popis | MJ | Množství | J.cena [CZK] | Cena celkem [CZK] | Cenová soustava |  | Poznámka | DPH | J. Nh [h] | Nh celkem [h] | J. hmotnost [t] | Hmotnost celkem [t] | J. suť [t] | Suť Celkem [t]
Náklady soupisu celkem | [6 empty] | 0 | [5 empty] | 0 |  | 0 |  | 0 |  | D | -1 | [7 empty] | 0
| D | PSV | Práce a dodávky PSV |  |  |  | 0 | [5 empty] | 0 |  | 0 |  | 0 | 2 | D | 0 | ROZPOCET | [6 empty] | 0
| D | 751 | Vzduchotechnika |  |  |  | 0 | [5 empty] | 0 |  | 0 |  | 0 | 2 | D | 1 | ROZPOCET | [6 empty] | 0
1 | K | 75199001R | D.1.4.2 VZT a rekuperace (přenos z externího rozpočtu) | soubor | 1 |  | 0 |  |  |  | základní |  | 0 | 0 | 0 | 0 | 0 | 16 | K | 2 | ROZPOCET | 0 | 0 | 0 | 0 | 0 | 1 | 0 | 16 | -914522616

## 03.05 - D.1.4.3 ZTI
| List obsahuje: |  | 1) Krycí list soupisu | 2) Rekapitulace |  |  | 3) Soupis prací | Zpět na list: | Rekapitulace stavby
{9b3cc649-c10b-49f9-980d-9e4bc89a1574}
2
| KRYCÍ LIST SOUPISU | [8 empty] | v --- níže se nacházejí doplnkové a pomocné údaje k sestavám --- v | [8 empty] | False
Stavba:
Vytváření podmínek ke vzdělávání a mezigenerační spolupráci Mže
Objekt:
03 - SO-01 Konferenční sál
Soupis:
03.05 - D.1.4.3 ZTI
| KSO: |  | 801 49 |  |  | CC-CZ:
| Místo: |  | Tachov |  |  | Datum: | 2. 1. 2018
| Zadavatel: |  |  |  |  | IČ:
|  | město Tachov |  |  |  | DIČ:
| Uchazeč: |  |  |  |  | IČ:
DIČ:
| Projektant: |  |  |  |  | IČ:
|  | Architektonické studio Hysek spol s r.o. |  |  |  | DIČ:
Poznámka:
Soupis prací je sestaven za využití položek cenové soustavy ÚRS. Cenové a technické podmínky položek Cenové soustavy ÚRS, které nejsou uvedeny v soupisu prací (tzv. úvodní část katalogů) jsou neomezeně dálkově k dispouici na www.cs-urs.cz. Položky soupisu prací, které nemají ve sloupci "Cenová soustava" uveden žádný údaj, nepocházejí z cenové soustavy ÚRS. Pokud je ve výkazu výměr uveden v konkrétní položce obchodní název, název firmy, nebo konkrétní výrobek, umožňuje zadavatel použít rovnocenné nebo lepší řešení/materiál. "Případné uvedené obchodní názvy či názvy výrobců představují minimální požadovaný kvalitativní standard, nikoli požadavek na konkrétní dodávku takového výrobku/výrobce."
| Cena bez DPH | [5 empty] | 0
|  |  | Základ daně |  |  | Sazba daně | Výše daně
| DPH | základní | 0 |  |  | 21% | 0
|  | snížená | 0 |  |  | 15% | 0
|  | zákl. přenesená | 0 |  |  | 21% | 0
|  | sníž. přenesená | 0 |  |  | 15% | 0
|  | nulová | 0 |  |  | 0% | 0
| Cena s DPH |  |  | v | CZK |  | 0
REKAPITULACE ČLENĚNÍ SOUPISU PRACÍ
Stavba:
Vytváření podmínek ke vzdělávání a mezigenerační spolupráci Mže
Objekt:
03 - SO-01 Konferenční sál
Soupis:
03.05 - D.1.4.3 ZTI
Místo: |  |  | Tachov |  |  | Datum: | 2. 1. 2018
Zadavatel: |  |  | město Tachov |  |  | Projektant: | Architektonické studio Hysek spol s r.o.
Uchazeč:
Kód dílu - Popis | [6 empty] | Cena celkem [CZK]
Náklady soupisu celkem | [6 empty] | 0 | [12 empty] | -1
| PSV - Práce a dodávky PSV | [5 empty] | 0
| 720 - Zdravotechnika | [5 empty] | 0
SOUPIS PRACÍ
Stavba:
Vytváření podmínek ke vzdělávání a mezigenerační spolupráci Mže
Objekt:
03 - SO-01 Konferenční sál
Soupis:
03.05 - D.1.4.3 ZTI
Místo: |  |  | Tachov |  |  | Datum: | 2. 1. 2018
Zadavatel: |  |  | město Tachov |  |  | Projektant: | Architektonické studio Hysek spol s r.o.
Uchazeč:
PČ | Typ | Kód | Popis | MJ | Množství | J.cena [CZK] | Cena celkem [CZK] | Cenová soustava |  | Poznámka | DPH | J. Nh [h] | Nh celkem [h] | J. hmotnost [t] | Hmotnost celkem [t] | J. suť [t] | Suť Celkem [t]
Náklady soupisu celkem | [6 empty] | 0 | [5 empty] | 0 |  | 0 |  | 0 |  | D | -1 | [7 empty] | 0
| D | PSV | Práce a dodávky PSV |  |  |  | 0 | [5 empty] | 0 |  | 0 |  | 0 | 2 | D | 0 | ROZPOCET | [6 empty] | 0
| D | 720 | Zdravotechnika |  |  |  | 0 | [5 empty] | 0 |  | 0 |  | 0 | 2 | D | 1 | ROZPOCET | [6 empty] | 0
1 | K | 72099001R | D.1.4.3 ZTI (přenos z externího rozpočtu) | soubor | 1 |  | 0 |  |  |  | základní |  | 0 | 0 | 0 | 0 | 0 | 4 | K | 2 | ROZPOCET | 0 | 0 | 0 | 0 | 0 | 1 | 0 | 4 | -425068025

## 03.06 - D.1.4.4 Silnoprou...
| List obsahuje: |  | 1) Krycí list soupisu | 2) Rekapitulace |  |  | 3) Soupis prací | Zpět na list: | Rekapitulace stavby
{5ee22cbe-a38b-4847-bef0-6ffd400fa3cd}
2
| KRYCÍ LIST SOUPISU | [8 empty] | v --- níže se nacházejí doplnkové a pomocné údaje k sestavám --- v | [8 empty] | False
Stavba:
Vytváření podmínek ke vzdělávání a mezigenerační spolupráci Mže
Objekt:
03 - SO-01 Konferenční sál
Soupis:
03.06 - D.1.4.4 Silnoproudá elektroinstalace
| KSO: |  | 801 49 |  |  | CC-CZ:
| Místo: |  | Tachov |  |  | Datum: | 2. 1. 2018
| Zadavatel: |  |  |  |  | IČ:
|  | město Tachov |  |  |  | DIČ:
| Uchazeč: |  |  |  |  | IČ:
DIČ:
| Projektant: |  |  |  |  | IČ:
|  | Architektonické studio Hysek spol s r.o. |  |  |  | DIČ:
Poznámka:
Soupis prací je sestaven za využití položek cenové soustavy ÚRS. Cenové a technické podmínky položek Cenové soustavy ÚRS, které nejsou uvedeny v soupisu prací (tzv. úvodní část katalogů) jsou neomezeně dálkově k dispouici na www.cs-urs.cz. Položky soupisu prací, které nemají ve sloupci "Cenová soustava" uveden žádný údaj, nepocházejí z cenové soustavy ÚRS. Pokud je ve výkazu výměr uveden v konkrétní položce obchodní název, název firmy, nebo konkrétní výrobek, umožňuje zadavatel použít rovnocenné nebo lepší řešení/materiál. "Případné uvedené obchodní názvy či názvy výrobců představují minimální požadovaný kvalitativní standard, nikoli požadavek na konkrétní dodávku takového výrobku/výrobce."
| Cena bez DPH | [5 empty] | 0
|  |  | Základ daně |  |  | Sazba daně | Výše daně
| DPH | základní | 0 |  |  | 21% | 0
|  | snížená | 0 |  |  | 15% | 0
|  | zákl. přenesená | 0 |  |  | 21% | 0
|  | sníž. přenesená | 0 |  |  | 15% | 0
|  | nulová | 0 |  |  | 0% | 0
| Cena s DPH |  |  | v | CZK |  | 0
REKAPITULACE ČLENĚNÍ SOUPISU PRACÍ
Stavba:
Vytváření podmínek ke vzdělávání a mezigenerační spolupráci Mže
Objekt:
03 - SO-01 Konferenční sál
Soupis:
03.06 - D.1.4.4 Silnoproudá elektroinstalace
Místo: |  |  | Tachov |  |  | Datum: | 2. 1. 2018
Zadavatel: |  |  | město Tachov |  |  | Projektant: | Architektonické studio Hysek spol s r.o.
Uchazeč:
Kód dílu - Popis | [6 empty] | Cena celkem [CZK]
Náklady soupisu celkem | [6 empty] | 0 | [12 empty] | -1
| PSV - Práce a dodávky PSV | [5 empty] | 0
| 741 - Elektroinstalace - silnoproud | [5 empty] | 0
SOUPIS PRACÍ
Stavba:
Vytváření podmínek ke vzdělávání a mezigenerační spolupráci Mže
Objekt:
03 - SO-01 Konferenční sál
Soupis:
03.06 - D.1.4.4 Silnoproudá elektroinstalace
Místo: |  |  | Tachov |  |  | Datum: | 2. 1. 2018
Zadavatel: |  |  | město Tachov |  |  | Projektant: | Architektonické studio Hysek spol s r.o.
Uchazeč:
PČ | Typ | Kód | Popis | MJ | Množství | J.cena [CZK] | Cena celkem [CZK] | Cenová soustava |  | Poznámka | DPH | J. Nh [h] | Nh celkem [h] | J. hmotnost [t] | Hmotnost celkem [t] | J. suť [t] | Suť Celkem [t]
Náklady soupisu celkem | [6 empty] | 0 | [5 empty] | 0 |  | 0 |  | 0 |  | D | -1 | [7 empty] | 0
| D | PSV | Práce a dodávky PSV |  |  |  | 0 | [5 empty] | 0 |  | 0 |  | 0 | 2 | D | 0 | ROZPOCET | [6 empty] | 0
| D | 741 | Elektroinstalace - silnoproud |  |  |  | 0 | [5 empty] | 0 |  | 0 |  | 0 | 2 | D | 1 | ROZPOCET | [6 empty] | 0
1 | K | 74199001R | D.1.4.4 Silnoproud (přenos z externího rozpočtu) | soubor | 1 |  | 0 |  |  |  | základní |  | 0 | 0 | 0 | 0 | 0 | 16 | K | 2 | ROZPOCET | 0 | 0 | 0 | 0 | 0 | 1 | 0 | 16 | -2008622813

## 03.07 - D.1.4.5 Slaboprou...
| List obsahuje: |  | 1) Krycí list soupisu | 2) Rekapitulace |  |  | 3) Soupis prací | Zpět na list: | Rekapitulace stavby
{9b7ab35b-4a6f-4a4e-9344-0295b4db80d0}
2
| KRYCÍ LIST SOUPISU | [8 empty] | v --- níže se nacházejí doplnkové a pomocné údaje k sestavám --- v | [8 empty] | False
Stavba:
Vytváření podmínek ke vzdělávání a mezigenerační spolupráci Mže
Objekt:
03 - SO-01 Konferenční sál
Soupis:
03.07 - D.1.4.5 Slaboproudá elektroinstalace
| KSO: |  | 801 49 |  |  | CC-CZ:
| Místo: |  | Tachov |  |  | Datum: | 2. 1. 2018
| Zadavatel: |  |  |  |  | IČ:
|  | město Tachov |  |  |  | DIČ:
| Uchazeč: |  |  |  |  | IČ:
DIČ:
| Projektant: |  |  |  |  | IČ:
|  | Architektonické studio Hysek spol s r.o. |  |  |  | DIČ:
Poznámka:
Soupis prací je sestaven za využití položek cenové soustavy ÚRS. Cenové a technické podmínky položek Cenové soustavy ÚRS, které nejsou uvedeny v soupisu prací (tzv. úvodní část katalogů) jsou neomezeně dálkově k dispouici na www.cs-urs.cz. Položky soupisu prací, které nemají ve sloupci "Cenová soustava" uveden žádný údaj, nepocházejí z cenové soustavy ÚRS. Pokud je ve výkazu výměr uveden v konkrétní položce obchodní název, název firmy, nebo konkrétní výrobek, umožňuje zadavatel použít rovnocenné nebo lepší řešení/materiál. "Případné uvedené obchodní názvy či názvy výrobců představují minimální požadovaný kvalitativní standard, nikoli požadavek na konkrétní dodávku takového výrobku/výrobce."
| Cena bez DPH | [5 empty] | 0
|  |  | Základ daně |  |  | Sazba daně | Výše daně
| DPH | základní | 0 |  |  | 21% | 0
|  | snížená | 0 |  |  | 15% | 0
|  | zákl. přenesená | 0 |  |  | 21% | 0
|  | sníž. přenesená | 0 |  |  | 15% | 0
|  | nulová | 0 |  |  | 0% | 0
| Cena s DPH |  |  | v | CZK |  | 0
REKAPITULACE ČLENĚNÍ SOUPISU PRACÍ
Stavba:
Vytváření podmínek ke vzdělávání a mezigenerační spolupráci Mže
Objekt:
03 - SO-01 Konferenční sál
Soupis:
03.07 - D.1.4.5 Slaboproudá elektroinstalace
Místo: |  |  | Tachov |  |  | Datum: | 2. 1. 2018
Zadavatel: |  |  | město Tachov |  |  | Projektant: | Architektonické studio Hysek spol s r.o.
Uchazeč:
Kód dílu - Popis | [6 empty] | Cena celkem [CZK]
Náklady soupisu celkem | [6 empty] | 0 | [12 empty] | -1
| PSV - Práce a dodávky PSV | [5 empty] | 0
| 742 - Elektroinstalace - slaboproud | [5 empty] | 0
SOUPIS PRACÍ
Stavba:
Vytváření podmínek ke vzdělávání a mezigenerační spolupráci Mže
Objekt:
03 - SO-01 Konferenční sál
Soupis:
03.07 - D.1.4.5 Slaboproudá elektroinstalace
Místo: |  |  | Tachov |  |  | Datum: | 2. 1. 2018
Zadavatel: |  |  | město Tachov |  |  | Projektant: | Architektonické studio Hysek spol s r.o.
Uchazeč:
PČ | Typ | Kód | Popis | MJ | Množství | J.cena [CZK] | Cena celkem [CZK] | Cenová soustava |  | Poznámka | DPH | J. Nh [h] | Nh celkem [h] | J. hmotnost [t] | Hmotnost celkem [t] | J. suť [t] | Suť Celkem [t]
Náklady soupisu celkem | [6 empty] | 0 | [5 empty] | 0 |  | 0 |  | 0 |  | D | -1 | [7 empty] | 0
| D | PSV | Práce a dodávky PSV |  |  |  | 0 | [5 empty] | 0 |  | 0 |  | 0 | 2 | D | 0 | ROZPOCET | [6 empty] | 0
| D | 742 | Elektroinstalace - slaboproud |  |  |  | 0 | [5 empty] | 0 |  | 0 |  | 0 | 2 | D | 1 | ROZPOCET | [6 empty] | 0
1 | K | 74299001R | D.1.4.5 Slaboproud (přenos z externího rozpočtu) | soubor | 1 |  | 0 |  |  |  | základní |  | 0 | 0 | 0 | 0 | 0 | 16 | K | 2 | ROZPOCET | 0 | 0 | 0 | 0 | 0 | 1 | 0 | 16 | 373206792

## 03.08 - D.1.4.6 Měření a ...
| List obsahuje: |  | 1) Krycí list soupisu | 2) Rekapitulace |  |  | 3) Soupis prací | Zpět na list: | Rekapitulace stavby
{6e2f5114-dd1e-475f-bb49-4b4656b4cb49}
2
| KRYCÍ LIST SOUPISU | [8 empty] | v --- níže se nacházejí doplnkové a pomocné údaje k sestavám --- v | [8 empty] | False
Stavba:
Vytváření podmínek ke vzdělávání a mezigenerační spolupráci Mže
Objekt:
03 - SO-01 Konferenční sál
Soupis:
03.08 - D.1.4.6 Měření a regulace
| KSO: |  | 801 49 |  |  | CC-CZ:
| Místo: |  | Tachov |  |  | Datum: | 2. 1. 2018
| Zadavatel: |  |  |  |  | IČ:
|  | město Tachov |  |  |  | DIČ:
| Uchazeč: |  |  |  |  | IČ:
DIČ:
| Projektant: |  |  |  |  | IČ:
|  | Architektonické studio Hysek spol s r.o. |  |  |  | DIČ:
Poznámka:
Soupis prací je sestaven za využití položek cenové soustavy ÚRS. Cenové a technické podmínky položek Cenové soustavy ÚRS, které nejsou uvedeny v soupisu prací (tzv. úvodní část katalogů) jsou neomezeně dálkově k dispouici na www.cs-urs.cz. Položky soupisu prací, které nemají ve sloupci "Cenová soustava" uveden žádný údaj, nepocházejí z cenové soustavy ÚRS. Pokud je ve výkazu výměr uveden v konkrétní položce obchodní název, název firmy, nebo konkrétní výrobek, umožňuje zadavatel použít rovnocenné nebo lepší řešení/materiál. "Případné uvedené obchodní názvy či názvy výrobců představují minimální požadovaný kvalitativní standard, nikoli požadavek na konkrétní dodávku takového výrobku/výrobce."
| Cena bez DPH | [5 empty] | 0
|  |  | Základ daně |  |  | Sazba daně | Výše daně
| DPH | základní | 0 |  |  | 21% | 0
|  | snížená | 0 |  |  | 15% | 0
|  | zákl. přenesená | 0 |  |  | 21% | 0
|  | sníž. přenesená | 0 |  |  | 15% | 0
|  | nulová | 0 |  |  | 0% | 0
| Cena s DPH |  |  | v | CZK |  | 0
REKAPITULACE ČLENĚNÍ SOUPISU PRACÍ
Stavba:
Vytváření podmínek ke vzdělávání a mezigenerační spolupráci Mže
Objekt:
03 - SO-01 Konferenční sál
Soupis:
03.08 - D.1.4.6 Měření a regulace
Místo: |  |  | Tachov |  |  | Datum: | 2. 1. 2018
Zadavatel: |  |  | město Tachov |  |  | Projektant: | Architektonické studio Hysek spol s r.o.
Uchazeč:
Kód dílu - Popis | [6 empty] | Cena celkem [CZK]
Náklady soupisu celkem | [6 empty] | 0 | [12 empty] | -1
| M - Práce a dodávky M | [5 empty] | 0
| 36-M - Montáž prov.,měř. a regul. zařízení | [5 empty] | 0
SOUPIS PRACÍ
Stavba:
Vytváření podmínek ke vzdělávání a mezigenerační spolupráci Mže
Objekt:
03 - SO-01 Konferenční sál
Soupis:
03.08 - D.1.4.6 Měření a regulace
Místo: |  |  | Tachov |  |  | Datum: | 2. 1. 2018
Zadavatel: |  |  | město Tachov |  |  | Projektant: | Architektonické studio Hysek spol s r.o.
Uchazeč:
PČ | Typ | Kód | Popis | MJ | Množství | J.cena [CZK] | Cena celkem [CZK] | Cenová soustava |  | Poznámka | DPH | J. Nh [h] | Nh celkem [h] | J. hmotnost [t] | Hmotnost celkem [t] | J. suť [t] | Suť Celkem [t]
Náklady soupisu celkem | [6 empty] | 0 | [5 empty] | 0 |  | 0 |  | 0 |  | D | -1 | [7 empty] | 0
| D | M | Práce a dodávky M |  |  |  | 0 | [5 empty] | 0 |  | 0 |  | 0 | 3 | D | 0 | ROZPOCET | [6 empty] | 0
| D | 36-M | Montáž prov.,měř. a regul. zařízení |  |  |  | 0 | [5 empty] | 0 |  | 0 |  | 0 | 3 | D | 1 | ROZPOCET | [6 empty] | 0
1 | K | MaR-01 | D.1.4.6 Měření a regulace (přenos z externího rozpočtu) | soubor | 1 |  | 0 |  |  |  | základní |  | 0 | 0 | 0 | 0 | 0 | 64 | K | 2 | ROZPOCET | 0 | 0 | 0 | 0 | 0 | 1 | 0 | 64 | 749465040

## 03.09 - D.1.4.8 Osvětlení
| List obsahuje: |  | 1) Krycí list soupisu | 2) Rekapitulace |  |  | 3) Soupis prací | Zpět na list: | Rekapitulace stavby
{d1ae098e-923f-4466-a3f5-7a9441286931}
2
| KRYCÍ LIST SOUPISU | [8 empty] | v --- níže se nacházejí doplnkové a pomocné údaje k sestavám --- v | [8 empty] | False
Stavba:
Vytváření podmínek ke vzdělávání a mezigenerační spolupráci Mže
Objekt:
03 - SO-01 Konferenční sál
Soupis:
03.09 - D.1.4.8 Osvětlení
| KSO: |  | 801 49 |  |  | CC-CZ:
| Místo: |  | Tachov |  |  | Datum: | 2. 1. 2018
| Zadavatel: |  |  |  |  | IČ:
|  | město Tachov |  |  |  | DIČ:
| Uchazeč: |  |  |  |  | IČ:
DIČ:
| Projektant: |  |  |  |  | IČ:
|  | Architektonické studio Hysek spol s r.o. |  |  |  | DIČ:
Poznámka:
Soupis prací je sestaven za využití položek cenové soustavy ÚRS. Cenové a technické podmínky položek Cenové soustavy ÚRS, které nejsou uvedeny v soupisu prací (tzv. úvodní část katalogů) jsou neomezeně dálkově k dispouici na www.cs-urs.cz. Položky soupisu prací, které nemají ve sloupci "Cenová soustava" uveden žádný údaj, nepocházejí z cenové soustavy ÚRS. Pokud je ve výkazu výměr uveden v konkrétní položce obchodní název, název firmy, nebo konkrétní výrobek, umožňuje zadavatel použít rovnocenné nebo lepší řešení/materiál. "Případné uvedené obchodní názvy či názvy výrobců představují minimální požadovaný kvalitativní standard, nikoli požadavek na konkrétní dodávku takového výrobku/výrobce."
| Cena bez DPH | [5 empty] | 0
|  |  | Základ daně |  |  | Sazba daně | Výše daně
| DPH | základní | 0 |  |  | 21% | 0
|  | snížená | 0 |  |  | 15% | 0
|  | zákl. přenesená | 0 |  |  | 21% | 0
|  | sníž. přenesená | 0 |  |  | 15% | 0
|  | nulová | 0 |  |  | 0% | 0
| Cena s DPH |  |  | v | CZK |  | 0
REKAPITULACE ČLENĚNÍ SOUPISU PRACÍ
Stavba:
Vytváření podmínek ke vzdělávání a mezigenerační spolupráci Mže
Objekt:
03 - SO-01 Konferenční sál
Soupis:
03.09 - D.1.4.8 Osvětlení
Místo: |  |  | Tachov |  |  | Datum: | 2. 1. 2018
Zadavatel: |  |  | město Tachov |  |  | Projektant: | Architektonické studio Hysek spol s r.o.
Uchazeč:
Kód dílu - Popis | [6 empty] | Cena celkem [CZK]
Náklady soupisu celkem | [6 empty] | 0 | [12 empty] | -1
| PSV - Práce a dodávky PSV | [5 empty] | 0
| 748 - Elektromontáže - osvětlovací zařízení a svítidla | [5 empty] | 0
SOUPIS PRACÍ
Stavba:
Vytváření podmínek ke vzdělávání a mezigenerační spolupráci Mže
Objekt:
03 - SO-01 Konferenční sál
Soupis:
03.09 - D.1.4.8 Osvětlení
Místo: |  |  | Tachov |  |  | Datum: | 2. 1. 2018
Zadavatel: |  |  | město Tachov |  |  | Projektant: | Architektonické studio Hysek spol s r.o.
Uchazeč:
PČ | Typ | Kód | Popis | MJ | Množství | J.cena [CZK] | Cena celkem [CZK] | Cenová soustava |  | Poznámka | DPH | J. Nh [h] | Nh celkem [h] | J. hmotnost [t] | Hmotnost celkem [t] | J. suť [t] | Suť Celkem [t]
Náklady soupisu celkem | [6 empty] | 0 | [5 empty] | 0 |  | 0 |  | 0 |  | D | -1 | [7 empty] | 0
| D | PSV | Práce a dodávky PSV |  |  |  | 0 | [5 empty] | 0 |  | 0 |  | 0 | 2 | D | 0 | ROZPOCET | [6 empty] | 0
| D | 748 | Elektromontáže - osvětlovací zařízení a svítidla |  |  |  | 0 | [5 empty] | 0 |  | 0 |  | 0 | 2 | D | 1 | ROZPOCET | [6 empty] | 0
1 | K | 74899001R | D.1.4.8 Osvětlení (přenos z externího rozpočtu) | soubor | 1 |  | 0 |  |  |  | základní |  | 0 | 0 | 0 | 0 | 0 | 16 | K | 2 | ROZPOCET | 0 | 0 | 0 | 0 | 0 | 1 | 0 | 16 | -1010035729
2 | K | 74899002R | D.1.4.8 Nouzové osvětlení (přenos z externího rozpočtu) | soubor | 1 |  | 0 |  |  |  | základní |  | 0 | 0 | 0 | 0 | 0 | 16 | K | 2 | ROZPOCET | 0 | 0 | 0 | 0 | 0 | 1 | 0 | 16 | -263597212

## 03.10 - D.1.4.9 Audiovizu...
| List obsahuje: |  | 1) Krycí list soupisu | 2) Rekapitulace |  |  | 3) Soupis prací | Zpět na list: | Rekapitulace stavby
{cc60e812-ac41-4786-8559-da6a62198409}
2
| KRYCÍ LIST SOUPISU | [8 empty] | v --- níže se nacházejí doplnkové a pomocné údaje k sestavám --- v | [8 empty] | False
Stavba:
Vytváření podmínek ke vzdělávání a mezigenerační spolupráci Mže
Objekt:
03 - SO-01 Konferenční sál
Soupis:
03.10 - D.1.4.9 Audiovizuální technologie
| KSO: |  | 801 49 |  |  | CC-CZ:
| Místo: |  | Tachov |  |  | Datum: | 2. 1. 2018
| Zadavatel: |  |  |  |  | IČ:
|  | město Tachov |  |  |  | DIČ:
| Uchazeč: |  |  |  |  | IČ:
DIČ:
| Projektant: |  |  |  |  | IČ:
|  | Architektonické studio Hysek spol s r.o. |  |  |  | DIČ:
Poznámka:
Soupis prací je sestaven za využití položek cenové soustavy ÚRS. Cenové a technické podmínky položek Cenové soustavy ÚRS, které nejsou uvedeny v soupisu prací (tzv. úvodní část katalogů) jsou neomezeně dálkově k dispouici na www.cs-urs.cz. Položky soupisu prací, které nemají ve sloupci "Cenová soustava" uveden žádný údaj, nepocházejí z cenové soustavy ÚRS. Pokud je ve výkazu výměr uveden v konkrétní položce obchodní název, název firmy, nebo konkrétní výrobek, umožňuje zadavatel použít rovnocenné nebo lepší řešení/materiál. "Případné uvedené obchodní názvy či názvy výrobců představují minimální požadovaný kvalitativní standard, nikoli požadavek na konkrétní dodávku takového výrobku/výrobce."
| Cena bez DPH | [5 empty] | 0
|  |  | Základ daně |  |  | Sazba daně | Výše daně
| DPH | základní | 0 |  |  | 21% | 0
|  | snížená | 0 |  |  | 15% | 0
|  | zákl. přenesená | 0 |  |  | 21% | 0
|  | sníž. přenesená | 0 |  |  | 15% | 0
|  | nulová | 0 |  |  | 0% | 0
| Cena s DPH |  |  | v | CZK |  | 0
REKAPITULACE ČLENĚNÍ SOUPISU PRACÍ
Stavba:
Vytváření podmínek ke vzdělávání a mezigenerační spolupráci Mže
Objekt:
03 - SO-01 Konferenční sál
Soupis:
03.10 - D.1.4.9 Audiovizuální technologie
Místo: |  |  | Tachov |  |  | Datum: | 2. 1. 2018
Zadavatel: |  |  | město Tachov |  |  | Projektant: | Architektonické studio Hysek spol s r.o.
Uchazeč:
Kód dílu - Popis | [6 empty] | Cena celkem [CZK]
Náklady soupisu celkem | [6 empty] | 0 | [12 empty] | -1
| VRN - Vedlejší rozpočtové náklady | [5 empty] | 0
| VRN4 - Inženýrská činnost | [5 empty] | 0
SOUPIS PRACÍ
Stavba:
Vytváření podmínek ke vzdělávání a mezigenerační spolupráci Mže
Objekt:
03 - SO-01 Konferenční sál
Soupis:
03.10 - D.1.4.9 Audiovizuální technologie
Místo: |  |  | Tachov |  |  | Datum: | 2. 1. 2018
Zadavatel: |  |  | město Tachov |  |  | Projektant: | Architektonické studio Hysek spol s r.o.
Uchazeč:
PČ | Typ | Kód | Popis | MJ | Množství | J.cena [CZK] | Cena celkem [CZK] | Cenová soustava |  | Poznámka | DPH | J. Nh [h] | Nh celkem [h] | J. hmotnost [t] | Hmotnost celkem [t] | J. suť [t] | Suť Celkem [t]
Náklady soupisu celkem | [6 empty] | 0 | [5 empty] | 0 |  | 0 |  | 0 |  | D | -1 | [7 empty] | 0
| D | VRN | Vedlejší rozpočtové náklady |  |  |  | 0 | [5 empty] | 0 |  | 0 |  | 0 | 5 | D | 0 | ROZPOCET | [6 empty] | 0
| D | VRN4 | Inženýrská činnost |  |  |  | 0 | [5 empty] | 0 |  | 0 |  | 0 | 5 | D | 1 | ROZPOCET | [6 empty] | 0
1 | K | 045303991 | Koordinační činnost pro audiovizuální techniku - dodávka je součástí samostatné soutěže - koordinace a kompletace se stavbou pro plynulý průběh výstavby a montáže | Kč | 1 |  | 0 |  |  |  | základní |  | 0 | 0 | 0 | 0 | 0 | 1024 | K | 2 | ROZPOCET | 0 | 0 | 0 | 0 | 0 | 1 | 0 | 1024 | -388088398

## 03.11 - D.1.4.10 Divadeln...
| List obsahuje: |  | 1) Krycí list soupisu | 2) Rekapitulace |  |  | 3) Soupis prací | Zpět na list: | Rekapitulace stavby
{3a0df924-d7ee-47ec-acdb-7c0f68e2ca52}
2
| KRYCÍ LIST SOUPISU | [8 empty] | v --- níže se nacházejí doplnkové a pomocné údaje k sestavám --- v | [8 empty] | False
Stavba:
Vytváření podmínek ke vzdělávání a mezigenerační spolupráci Mže
Objekt:
03 - SO-01 Konferenční sál
Soupis:
03.11 - D.1.4.10 Divadelní technologie
| KSO: |  | 801 49 |  |  | CC-CZ:
| Místo: |  | Tachov |  |  | Datum: | 2. 1. 2018
| Zadavatel: |  |  |  |  | IČ:
|  | město Tachov |  |  |  | DIČ:
| Uchazeč: |  |  |  |  | IČ:
DIČ:
| Projektant: |  |  |  |  | IČ:
|  | Architektonické studio Hysek spol s r.o. |  |  |  | DIČ:
Poznámka:
Soupis prací je sestaven za využití položek cenové soustavy ÚRS. Cenové a technické podmínky položek Cenové soustavy ÚRS, které nejsou uvedeny v soupisu prací (tzv. úvodní část katalogů) jsou neomezeně dálkově k dispouici na www.cs-urs.cz. Položky soupisu prací, které nemají ve sloupci "Cenová soustava" uveden žádný údaj, nepocházejí z cenové soustavy ÚRS. Pokud je ve výkazu výměr uveden v konkrétní položce obchodní název, název firmy, nebo konkrétní výrobek, umožňuje zadavatel použít rovnocenné nebo lepší řešení/materiál. "Případné uvedené obchodní názvy či názvy výrobců představují minimální požadovaný kvalitativní standard, nikoli požadavek na konkrétní dodávku takového výrobku/výrobce."
| Cena bez DPH | [5 empty] | 0
|  |  | Základ daně |  |  | Sazba daně | Výše daně
| DPH | základní | 0 |  |  | 21% | 0
|  | snížená | 0 |  |  | 15% | 0
|  | zákl. přenesená | 0 |  |  | 21% | 0
|  | sníž. přenesená | 0 |  |  | 15% | 0
|  | nulová | 0 |  |  | 0% | 0
| Cena s DPH |  |  | v | CZK |  | 0
REKAPITULACE ČLENĚNÍ SOUPISU PRACÍ
Stavba:
Vytváření podmínek ke vzdělávání a mezigenerační spolupráci Mže
Objekt:
03 - SO-01 Konferenční sál
Soupis:
03.11 - D.1.4.10 Divadelní technologie
Místo: |  |  | Tachov |  |  | Datum: | 2. 1. 2018
Zadavatel: |  |  | město Tachov |  |  | Projektant: | Architektonické studio Hysek spol s r.o.
Uchazeč:
Kód dílu - Popis | [6 empty] | Cena celkem [CZK]
Náklady soupisu celkem | [6 empty] | 0 | [12 empty] | -1
| Ostatní - Ostatní | [5 empty] | 0
| N02 - Divadelní technologie | [5 empty] | 0
SOUPIS PRACÍ
Stavba:
Vytváření podmínek ke vzdělávání a mezigenerační spolupráci Mže
Objekt:
03 - SO-01 Konferenční sál
Soupis:
03.11 - D.1.4.10 Divadelní technologie
Místo: |  |  | Tachov |  |  | Datum: | 2. 1. 2018
Zadavatel: |  |  | město Tachov |  |  | Projektant: | Architektonické studio Hysek spol s r.o.
Uchazeč:
PČ | Typ | Kód | Popis | MJ | Množství | J.cena [CZK] | Cena celkem [CZK] | Cenová soustava |  | Poznámka | DPH | J. Nh [h] | Nh celkem [h] | J. hmotnost [t] | Hmotnost celkem [t] | J. suť [t] | Suť Celkem [t]
Náklady soupisu celkem | [6 empty] | 0 | [5 empty] | 0 |  | 0 |  | 0 |  | D | -1 | [7 empty] | 0
| D | Ostatní | Ostatní |  |  |  | 0 | [5 empty] | 0 |  | 0 |  | 0 | 4 | D | 0 | ROZPOCET | [6 empty] | 0
| D | N02 | Divadelní technologie |  |  |  | 0 | [5 empty] | 0 |  | 0 |  | 0 | 4 | D | 1 | ROZPOCET | [6 empty] | 0
1 | K | N02-01 | Opona (P+L) řasení, samet 570 g, tkanice, 32 barev, rozměr 7000/6100 mm | ks | 2 |  | 0 |  |  |  | základní |  | 0 | 0 | 0 | 0 | 0 | 512 | K | 2 | ROZPOCET | 0 | 0 | 0 | 0 | 0 | 1 | 0 | 512 | 225893896
2 | K | N02-02 | Základní protipožární úprava opony (P+L) | soubor | 1 |  | 0 |  |  |  | základní |  | 0 | 0 | 0 | 0 | 0 | 512 | K | 2 | ROZPOCET | 0 | 0 | 0 | 0 | 0 | 1 | 0 | 512 | 802302981
3 | K | N02-03 | Horizont; 75% řasení, samet 570 g, řas. stuha, 32 barev, rozměr 7000/6100 mm | ks | 2 |  | 0 |  |  |  | základní |  | 0 | 0 | 0 | 0 | 0 | 512 | K | 2 | ROZPOCET | 0 | 0 | 0 | 0 | 0 | 1 | 0 | 512 | 1665990950
4 | K | N02-04 | Základní protipožární úprava horizontu | soubor | 1 |  | 0 |  |  |  | základní |  | 0 | 0 | 0 | 0 | 0 | 512 | K | 2 | ROZPOCET | 0 | 0 | 0 | 0 | 0 | 1 | 0 | 512 | -1789817712
5 | K | N02-05 | Boční výkryt; 75% řasení, samet 570 g, řas. stuha, 32 barev, rozměr 4500/6100 mm | ks | 2 |  | 0 |  |  |  | základní |  | 0 | 0 | 0 | 0 | 0 | 512 | K | 2 | ROZPOCET | 0 | 0 | 0 | 0 | 0 | 1 | 0 | 512 | 287382079
6 | K | N02-06 | Základní protipožární úprava bočního výkrytu | soubor | 1 |  | 0 |  |  |  | základní |  | 0 | 0 | 0 | 0 | 0 | 512 | K | 2 | ROZPOCET | 0 | 0 | 0 | 0 | 0 | 1 | 0 | 512 | -2029289539
7 | K | N02-07 | Dráha B. výkrytů "Laura 9" na ruku vč. montáže | m | 9 |  | 0 |  |  |  | základní |  | 0 | 0 | 0 | 0 | 0 | 512 | K | 2 | ROZPOCET | 0 | 0 | 0 | 0 | 0 | 1 | 0 | 512 | 796092032
8 | K | N02-08 | El. pojezd opony a horizontu E-line 7, jezdec maxi vč. montáže | ks | 2 |  | 0 |  |  |  | základní |  | 0 | 0 | 0 | 0 | 0 | 512 | K | 2 | ROZPOCET | 0 | 0 | 0 | 0 | 0 | 1 | 0 | 512 | -1978000790
9 | K | N02-09 | Jevištní tah, as. motor 0,75 kW, hřídelový s měničem do 100 kg vč. montáže | ks | 2 |  | 0 |  |  |  | základní |  | 0 | 0 | 0 | 0 | 0 | 512 | K | 2 | ROZPOCET | 0 | 0 | 0 | 0 | 0 | 1 | 0 | 512 | 664675394
10 | K | N02-10 | Navěšení textilií a pronájem lešení | soubor | 1 |  | 0 |  |  |  | základní |  | 0 | 0 | 0 | 0 | 0 | 512 | K | 2 | ROZPOCET | 0 | 0 | 0 | 0 | 0 | 1 | 0 | 512 | 1953261648
11 | K | N02-11 | Přípravné práce | soubor | 1 |  | 0 |  |  |  | základní |  | 0 | 0 | 0 | 0 | 0 | 512 | K | 2 | ROZPOCET | 0 | 0 | 0 | 0 | 0 | 1 | 0 | 512 | -972792735
12 | K | N02-12 | Doprava a montáž | soubor | 1 |  | 0 |  |  |  | základní |  | 0 | 0 | 0 | 0 | 0 | 512 | K | 2 | ROZPOCET | 0 | 0 | 0 | 0 | 0 | 1 | 0 | 512 | 220032918

## 03.12 - D.1.4.11 SOZ
| List obsahuje: |  | 1) Krycí list soupisu | 2) Rekapitulace |  |  | 3) Soupis prací | Zpět na list: | Rekapitulace stavby
{dd4402ff-5da4-46f2-b0a7-7b52b25a5f29}
2
| KRYCÍ LIST SOUPISU | [8 empty] | v --- níže se nacházejí doplnkové a pomocné údaje k sestavám --- v | [8 empty] | False
Stavba:
Vytváření podmínek ke vzdělávání a mezigenerační spolupráci Mže
Objekt:
03 - SO-01 Konferenční sál
Soupis:
03.12 - D.1.4.11 SOZ
| KSO: |  | 801 49 |  |  | CC-CZ:
| Místo: |  | Tachov |  |  | Datum: | 2. 1. 2018
| Zadavatel: |  |  |  |  | IČ:
|  | město Tachov |  |  |  | DIČ:
| Uchazeč: |  |  |  |  | IČ:
DIČ:
| Projektant: |  |  |  |  | IČ:
|  | Architektonické studio Hysek spol s r.o. |  |  |  | DIČ:
Poznámka:
Soupis prací je sestaven za využití položek cenové soustavy ÚRS. Cenové a technické podmínky položek Cenové soustavy ÚRS, které nejsou uvedeny v soupisu prací (tzv. úvodní část katalogů) jsou neomezeně dálkově k dispouici na www.cs-urs.cz. Položky soupisu prací, které nemají ve sloupci "Cenová soustava" uveden žádný údaj, nepocházejí z cenové soustavy ÚRS. Pokud je ve výkazu výměr uveden v konkrétní položce obchodní název, název firmy, nebo konkrétní výrobek, umožňuje zadavatel použít rovnocenné nebo lepší řešení/materiál. "Případné uvedené obchodní názvy či názvy výrobců představují minimální požadovaný kvalitativní standard, nikoli požadavek na konkrétní dodávku takového výrobku/výrobce."
| Cena bez DPH | [5 empty] | 0
|  |  | Základ daně |  |  | Sazba daně | Výše daně
| DPH | základní | 0 |  |  | 21% | 0
|  | snížená | 0 |  |  | 15% | 0
|  | zákl. přenesená | 0 |  |  | 21% | 0
|  | sníž. přenesená | 0 |  |  | 15% | 0
|  | nulová | 0 |  |  | 0% | 0
| Cena s DPH |  |  | v | CZK |  | 0
REKAPITULACE ČLENĚNÍ SOUPISU PRACÍ
Stavba:
Vytváření podmínek ke vzdělávání a mezigenerační spolupráci Mže
Objekt:
03 - SO-01 Konferenční sál
Soupis:
03.12 - D.1.4.11 SOZ
Místo: |  |  | Tachov |  |  | Datum: | 2. 1. 2018
Zadavatel: |  |  | město Tachov |  |  | Projektant: | Architektonické studio Hysek spol s r.o.
Uchazeč:
Kód dílu - Popis | [6 empty] | Cena celkem [CZK]
Náklady soupisu celkem | [6 empty] | 0 | [12 empty] | -1
| Ostatní - Ostatní | [5 empty] | 0
| N03 - SOZ | [5 empty] | 0
SOUPIS PRACÍ
Stavba:
Vytváření podmínek ke vzdělávání a mezigenerační spolupráci Mže
Objekt:
03 - SO-01 Konferenční sál
Soupis:
03.12 - D.1.4.11 SOZ
Místo: |  |  | Tachov |  |  | Datum: | 2. 1. 2018
Zadavatel: |  |  | město Tachov |  |  | Projektant: | Architektonické studio Hysek spol s r.o.
Uchazeč:
PČ | Typ | Kód | Popis | MJ | Množství | J.cena [CZK] | Cena celkem [CZK] | Cenová soustava |  | Poznámka | DPH | J. Nh [h] | Nh celkem [h] | J. hmotnost [t] | Hmotnost celkem [t] | J. suť [t] | Suť Celkem [t]
Náklady soupisu celkem | [6 empty] | 0 | [5 empty] | 0 |  | 0 |  | 0 |  | D | -1 | [7 empty] | 0
| D | Ostatní | Ostatní |  |  |  | 0 | [5 empty] | 0 |  | 0 |  | 0 | 4 | D | 0 | ROZPOCET | [6 empty] | 0
| D | N03 | SOZ |  |  |  | 0 | [5 empty] | 0 |  | 0 |  | 0 | 4 | D | 1 | ROZPOCET | [6 empty] | 0
1 | K | SOZ-01 | D.1.4.10 SOZ (přenos z externího rozpočtu) | soubor | 1 |  | 0 |  |  |  | základní |  | 0 | 0 | 0 | 0 | 0 | 512 | K | 2 | ROZPOCET | 0 | 0 | 0 | 0 | 0 | 1 | 0 | 512 | 1408152761

## 03.13 - D.1.4.12 Zádržný ...
| List obsahuje: |  | 1) Krycí list soupisu | 2) Rekapitulace |  |  | 3) Soupis prací | Zpět na list: | Rekapitulace stavby
{d15a11eb-b3bc-4c28-91f0-c2f5e8a284ea}
2
| KRYCÍ LIST SOUPISU | [8 empty] | v --- níže se nacházejí doplnkové a pomocné údaje k sestavám --- v | [8 empty] | False
Stavba:
Vytváření podmínek ke vzdělávání a mezigenerační spolupráci Mže
Objekt:
03 - SO-01 Konferenční sál
Soupis:
03.13 - D.1.4.12 Zádržný systém střech
| KSO: |  | 801 49 |  |  | CC-CZ:
| Místo: |  | Tachov |  |  | Datum: | 2. 1. 2018
| Zadavatel: |  |  |  |  | IČ:
|  | město Tachov |  |  |  | DIČ:
| Uchazeč: |  |  |  |  | IČ:
DIČ:
| Projektant: |  |  |  |  | IČ:
|  | Architektonické studio Hysek spol s r.o. |  |  |  | DIČ:
Poznámka:
Soupis prací je sestaven za využití položek cenové soustavy ÚRS. Cenové a technické podmínky položek Cenové soustavy ÚRS, které nejsou uvedeny v soupisu prací (tzv. úvodní část katalogů) jsou neomezeně dálkově k dispouici na www.cs-urs.cz. Položky soupisu prací, které nemají ve sloupci "Cenová soustava" uveden žádný údaj, nepocházejí z cenové soustavy ÚRS. Pokud je ve výkazu výměr uveden v konkrétní položce obchodní název, název firmy, nebo konkrétní výrobek, umožňuje zadavatel použít rovnocenné nebo lepší řešení/materiál. "Případné uvedené obchodní názvy či názvy výrobců představují minimální požadovaný kvalitativní standard, nikoli požadavek na konkrétní dodávku takového výrobku/výrobce."
| Cena bez DPH | [5 empty] | 0
|  |  | Základ daně |  |  | Sazba daně | Výše daně
| DPH | základní | 0 |  |  | 21% | 0
|  | snížená | 0 |  |  | 15% | 0
|  | zákl. přenesená | 0 |  |  | 21% | 0
|  | sníž. přenesená | 0 |  |  | 15% | 0
|  | nulová | 0 |  |  | 0% | 0
| Cena s DPH |  |  | v | CZK |  | 0
REKAPITULACE ČLENĚNÍ SOUPISU PRACÍ
Stavba:
Vytváření podmínek ke vzdělávání a mezigenerační spolupráci Mže
Objekt:
03 - SO-01 Konferenční sál
Soupis:
03.13 - D.1.4.12 Zádržný systém střech
Místo: |  |  | Tachov |  |  | Datum: | 2. 1. 2018
Zadavatel: |  |  | město Tachov |  |  | Projektant: | Architektonické studio Hysek spol s r.o.
Uchazeč:
Kód dílu - Popis | [6 empty] | Cena celkem [CZK]
Náklady soupisu celkem | [6 empty] | 0 | [12 empty] | -1
| Ostatní - Ostatní | [5 empty] | 0
| N04 - Zádržný systém střech | [5 empty] | 0
SOUPIS PRACÍ
Stavba:
Vytváření podmínek ke vzdělávání a mezigenerační spolupráci Mže
Objekt:
03 - SO-01 Konferenční sál
Soupis:
03.13 - D.1.4.12 Zádržný systém střech
Místo: |  |  | Tachov |  |  | Datum: | 2. 1. 2018
Zadavatel: |  |  | město Tachov |  |  | Projektant: | Architektonické studio Hysek spol s r.o.
Uchazeč:
PČ | Typ | Kód | Popis | MJ | Množství | J.cena [CZK] | Cena celkem [CZK] | Cenová soustava |  | Poznámka | DPH | J. Nh [h] | Nh celkem [h] | J. hmotnost [t] | Hmotnost celkem [t] | J. suť [t] | Suť Celkem [t]
Náklady soupisu celkem | [6 empty] | 0 | [5 empty] | 0 |  | 0 |  | 0 |  | D | -1 | [7 empty] | 0
| D | Ostatní | Ostatní |  |  |  | 0 | [5 empty] | 0 |  | 0 |  | 0 | 4 | D | 0 | ROZPOCET | [6 empty] | 0
| D | N04 | Zádržný systém střech |  |  |  | 0 | [5 empty] | 0 |  | 0 |  | 0 | 4 | D | 1 | ROZPOCET | [6 empty] | 0
1 | K | N04-01 | U1 - Nerezový kotvicí bod pro trapézový plech, délka 400 mm Průměr sloupku 16 mm, rozměr základny 290 x 200 mm. Instalace pomocí 4 speciálních sklopných kotev. Pro trapézové plechy od tloušťky 0,63 mm. | ks | 3 |  | 0 |  |  |  | základní |  | 0 | 0 | 0 | 0 | 0 | 512 | K | 2 | ROZPOCET | 0 | 0 | 0 | 0 | 0 | 1 | 0 | 512 | -1674111369
2 | K | N04-02 | U2 - Nerezový kotvicí bod pro trapézový plech, délka 500 mm Průměr sloupku 16 mm, rozměr základny 290 x 200 mm. Instalace pomocí 4 speciálních sklopných kotev. Pro trapézové plechy od tloušťky 0,63 mm. | ks | 12 |  | 0 |  |  |  | základní |  | 0 | 0 | 0 | 0 | 0 | 512 | K | 2 | ROZPOCET | 0 | 0 | 0 | 0 | 0 | 1 | 0 | 512 | 522881606
3 | K | N04-03 | U3 - Nerezový kotvicí bod pro trapézový plech, délka 600 mm Průměr sloupku 16 mm, rozměr základny 290 x 200 mm. Instalace pomocí 4 speciálních sklopných kotev. Pro trapézové plechy od tloušťky 0,63 mm. | ks | 6 |  | 0 |  |  |  | základní |  | 0 | 0 | 0 | 0 | 0 | 512 | K | 2 | ROZPOCET | 0 | 0 | 0 | 0 | 0 | 1 | 0 | 512 | -1732425813
4 | K | N04-04 | U4 - Nerezový kotvicí bod pro trapézový plech, délka 400 mm Průměr sloupku 42 mm, rozměr základny 290 x 200 mm. Instalace pomocí 4 speciálních sklopných kotev. Pro trapézové plechy od tloušťky 0,63 mm. | ks | 1 |  | 0 |  |  |  | základní |  | 0 | 0 | 0 | 0 | 0 | 512 | K | 2 | ROZPOCET | 0 | 0 | 0 | 0 | 0 | 1 | 0 | 512 | -1965875563
5 | K | N04-05 | U6 - Nerezový kotvicí bod pro trapézový plech, délka 500 mm Průměr sloupku 42 mm, rozměr základny 290 x 200 mm. Instalace pomocí 4 speciálních sklopných kotev. Pro trapézové plechy od tloušťky 0,63 mm. | ks | 3 |  | 0 |  |  |  | základní |  | 0 | 0 | 0 | 0 | 0 | 512 | K | 2 | ROZPOCET | 0 | 0 | 0 | 0 | 0 | 1 | 0 | 512 | -1043152182
6 | K | N04-06 | U7 - Nerezový kotvicí bod pro trapézový plech, délka 600 mm Průměr sloupku 42 mm, rozměr základny 290 x 200 mm. Instalace pomocí 4 speciálních sklopných kotev. Pro trapézové plechy od tloušťky 0,63 mm. | ks | 1 |  | 0 |  |  |  | základní |  | 0 | 0 | 0 | 0 | 0 | 512 | K | 2 | ROZPOCET | 0 | 0 | 0 | 0 | 0 | 1 | 0 | 512 | -1075977319
7 | K | N04-07 | U8 - Nerezový kotvicí bod pro betonové konstrukce, délka 500 mm Průměr sloupku 42 mm, rozměr základny 150 x 150 mm. Instalace do předvrtaných otvorů v betonu pomocí chemických kotev. Pro beton třídy C20/25 a vyšší. | ks | 2 |  | 0 |  |  |  | základní |  | 0 | 0 | 0 | 0 | 0 | 512 | K | 2 | ROZPOCET | 0 | 0 | 0 | 0 | 0 | 1 | 0 | 512 | 884985229
8 | K | N04-08 | U9 - Nerezový kotvicí bod pro betonové konstrukce, délka 600 mm Průměr sloupku 42 mm, rozměr základny 150 x 150 mm. Instalace do předvrtaných otvorů v betonu pomocí chemických kotev. Pro beton třídy C20/25 a vyšší. | ks | 2 |  | 0 |  |  |  | základní |  | 0 | 0 | 0 | 0 | 0 | 512 | K | 2 | ROZPOCET | 0 | 0 | 0 | 0 | 0 | 1 | 0 | 512 | 466647902
9 | K | N04-09 | U10 - Nerezový kotvicí bod pro betonové konstrukce, délka 1000 mm Průměr sloupku 42 mm, rozměr základny 150 x 150 mm. Instalace do předvrtaných otvorů v betonu pomocí chemických kotev. Pro beton třídy C20/25 a vyšší. | ks | 1 |  | 0 |  |  |  | základní |  | 0 | 0 | 0 | 0 | 0 | 512 | K | 2 | ROZPOCET | 0 | 0 | 0 | 0 | 0 | 1 | 0 | 512 | -2103139556
10 | K | N04-10 | U11 - Nerezový kotvicí bod pro ocelové nosníky, délka 400 mm Průměr sloupku 42 mm, rozměr základny 150 x 150 mm. Instalace pomocí 4 šroubových spojů po předvrtání otvoru. | ks | 3 |  | 0 |  |  |  | základní |  | 0 | 0 | 0 | 0 | 0 | 512 | K | 2 | ROZPOCET | 0 | 0 | 0 | 0 | 0 | 1 | 0 | 512 | 1773937281
11 | K | N04-11 | U12 - Kotvicí bod do ocelových nosníků, délka 600 mm Bod je kotven k nosníku speciálními šrouby. Ocelový nosník min. šířky 110 mm. | ks | 6 |  | 0 |  |  |  | základní |  | 0 | 0 | 0 | 0 | 0 | 512 | K | 2 | ROZPOCET | 0 | 0 | 0 | 0 | 0 | 1 | 0 | 512 | -327400278
12 | K | N04-12 | NEREZOVÉ LANO 6 MM – Určené pro systémy s požadavkem na permanentní lano. | m | 67 |  | 0 |  |  |  | základní |  | 0 | 0 | 0 | 0 | 0 | 512 | K | 2 | ROZPOCET | 0 | 0 | 0 | 0 | 0 | 1 | 0 | 512 | 1827863699
13 | K | N04-13 | KONCOVKA K NEREZ LANU NAPÍNACÍ – Určené pro systémy s požadavkem na permanentní lano 6 mm. | ks | 3 |  | 0 |  |  |  | základní |  | 0 | 0 | 0 | 0 | 0 | 512 | K | 2 | ROZPOCET | 0 | 0 | 0 | 0 | 0 | 1 | 0 | 512 | 1395453408
14 | K | N04-14 | KONCOVKA K NEREZ LANU PEVNÁ – Koncovka určená k nalisování na nerezové lano 6 mm. Provedení nerez. Délka 140 mm. | ks | 4 |  | 0 |  |  |  | základní |  | 0 | 0 | 0 | 0 | 0 | 512 | K | 2 | ROZPOCET | 0 | 0 | 0 | 0 | 0 | 1 | 0 | 512 | -881370562
15 | K | N04-15 | Štítek | ks | 5 |  | 0 |  |  |  | základní |  | 0 | 0 | 0 | 0 | 0 | 512 | K | 2 | ROZPOCET | 0 | 0 | 0 | 0 | 0 | 1 | 0 | 512 | -261272957
16 | K | N04-16 | Montáž zádržného systému | soubor | 1 |  | 0 |  |  |  | základní |  | 0 | 0 | 0 | 0 | 0 | 512 | K | 2 | ROZPOCET | 0 | 0 | 0 | 0 | 0 | 1 | 0 | 512 | -1830353094
17 | K | N04-17 | Revize a předání do užívání | soubor | 1 |  | 0 |  |  |  | základní |  | 0 | 0 | 0 | 0 | 0 | 512 | K | 2 | ROZPOCET | 0 | 0 | 0 | 0 | 0 | 1 | 0 | 512 | -1874115767

## 03.14 - D.1.4.13 Gastro z...
| List obsahuje: |  | 1) Krycí list soupisu | 2) Rekapitulace |  |  | 3) Soupis prací | Zpět na list: | Rekapitulace stavby
{a6c4c796-78ca-44a6-9001-f6d0799aa92c}
2
| KRYCÍ LIST SOUPISU | [8 empty] | v --- níže se nacházejí doplnkové a pomocné údaje k sestavám --- v | [8 empty] | False
Stavba:
Vytváření podmínek ke vzdělávání a mezigenerační spolupráci Mže
Objekt:
03 - SO-01 Konferenční sál
Soupis:
03.14 - D.1.4.13 Gastro zařízení
| KSO: |  | 801 49 |  |  | CC-CZ:
| Místo: |  | Tachov |  |  | Datum: | 2. 1. 2018
| Zadavatel: |  |  |  |  | IČ:
|  | město Tachov |  |  |  | DIČ:
| Uchazeč: |  |  |  |  | IČ:
DIČ:
| Projektant: |  |  |  |  | IČ:
|  | Architektonické studio Hysek spol s r.o. |  |  |  | DIČ:
Poznámka:
Soupis prací je sestaven za využití položek cenové soustavy ÚRS. Cenové a technické podmínky položek Cenové soustavy ÚRS, které nejsou uvedeny v soupisu prací (tzv. úvodní část katalogů) jsou neomezeně dálkově k dispouici na www.cs-urs.cz. Položky soupisu prací, které nemají ve sloupci "Cenová soustava" uveden žádný údaj, nepocházejí z cenové soustavy ÚRS. Pokud je ve výkazu výměr uveden v konkrétní položce obchodní název, název firmy, nebo konkrétní výrobek, umožňuje zadavatel použít rovnocenné nebo lepší řešení/materiál. "Případné uvedené obchodní názvy či názvy výrobců představují minimální požadovaný kvalitativní standard, nikoli požadavek na konkrétní dodávku takového výrobku/výrobce."
| Cena bez DPH | [5 empty] | 0
|  |  | Základ daně |  |  | Sazba daně | Výše daně
| DPH | základní | 0 |  |  | 21% | 0
|  | snížená | 0 |  |  | 15% | 0
|  | zákl. přenesená | 0 |  |  | 21% | 0
|  | sníž. přenesená | 0 |  |  | 15% | 0
|  | nulová | 0 |  |  | 0% | 0
| Cena s DPH |  |  | v | CZK |  | 0
REKAPITULACE ČLENĚNÍ SOUPISU PRACÍ
Stavba:
Vytváření podmínek ke vzdělávání a mezigenerační spolupráci Mže
Objekt:
03 - SO-01 Konferenční sál
Soupis:
03.14 - D.1.4.13 Gastro zařízení
Místo: |  |  | Tachov |  |  | Datum: | 2. 1. 2018
Zadavatel: |  |  | město Tachov |  |  | Projektant: | Architektonické studio Hysek spol s r.o.
Uchazeč:
Kód dílu - Popis | [6 empty] | Cena celkem [CZK]
Náklady soupisu celkem | [6 empty] | 0 | [12 empty] | -1
| VRN - Vedlejší rozpočtové náklady | [5 empty] | 0
| VRN4 - Inženýrská činnost | [5 empty] | 0
SOUPIS PRACÍ
Stavba:
Vytváření podmínek ke vzdělávání a mezigenerační spolupráci Mže
Objekt:
03 - SO-01 Konferenční sál
Soupis:
03.14 - D.1.4.13 Gastro zařízení
Místo: |  |  | Tachov |  |  | Datum: | 2. 1. 2018
Zadavatel: |  |  | město Tachov |  |  | Projektant: | Architektonické studio Hysek spol s r.o.
Uchazeč:
PČ | Typ | Kód | Popis | MJ | Množství | J.cena [CZK] | Cena celkem [CZK] | Cenová soustava |  | Poznámka | DPH | J. Nh [h] | Nh celkem [h] | J. hmotnost [t] | Hmotnost celkem [t] | J. suť [t] | Suť Celkem [t]
Náklady soupisu celkem | [6 empty] | 0 | [5 empty] | 0 |  | 0 |  | 0 |  | D | -1 | [7 empty] | 0
| D | VRN | Vedlejší rozpočtové náklady |  |  |  | 0 | [5 empty] | 0 |  | 0 |  | 0 | 5 | D | 0 | ROZPOCET | [6 empty] | 0
| D | VRN4 | Inženýrská činnost |  |  |  | 0 | [5 empty] | 0 |  | 0 |  | 0 | 5 | D | 1 | ROZPOCET | [6 empty] | 0
1 | K | 045303992 | Koordinační činnost pro gastrozařízení - dodávka je součástí samostatné soutěže - koordinace a kompletace se stavbou pro plynulý průběh výstavby a montáže | Kč | 1 |  | 0 |  |  |  | základní |  | 0 | 0 | 0 | 0 | 0 | 1024 | K | 2 | ROZPOCET | 0 | 0 | 0 | 0 | 0 | 1 | 0 | 1024 | 1499553340

## 03.15 - D.1.4.14 Interiér
| List obsahuje: |  | 1) Krycí list soupisu | 2) Rekapitulace |  |  | 3) Soupis prací | Zpět na list: | Rekapitulace stavby
{bf36049e-de62-4800-94d9-712b1754cb35}
2
| KRYCÍ LIST SOUPISU | [8 empty] | v --- níže se nacházejí doplnkové a pomocné údaje k sestavám --- v | [8 empty] | False
Stavba:
Vytváření podmínek ke vzdělávání a mezigenerační spolupráci Mže
Objekt:
03 - SO-01 Konferenční sál
Soupis:
03.15 - D.1.4.14 Interiér
| KSO: |  | 801 49 |  |  | CC-CZ:
| Místo: |  | Tachov |  |  | Datum: | 2. 1. 2018
| Zadavatel: |  |  |  |  | IČ:
|  | město Tachov |  |  |  | DIČ:
| Uchazeč: |  |  |  |  | IČ:
DIČ:
| Projektant: |  |  |  |  | IČ:
|  | Architektonické studio Hysek spol s r.o. |  |  |  | DIČ:
Poznámka:
Soupis prací je sestaven za využití položek cenové soustavy ÚRS. Cenové a technické podmínky položek Cenové soustavy ÚRS, které nejsou uvedeny v soupisu prací (tzv. úvodní část katalogů) jsou neomezeně dálkově k dispouici na www.cs-urs.cz. Položky soupisu prací, které nemají ve sloupci "Cenová soustava" uveden žádný údaj, nepocházejí z cenové soustavy ÚRS. Pokud je ve výkazu výměr uveden v konkrétní položce obchodní název, název firmy, nebo konkrétní výrobek, umožňuje zadavatel použít rovnocenné nebo lepší řešení/materiál. "Případné uvedené obchodní názvy či názvy výrobců představují minimální požadovaný kvalitativní standard, nikoli požadavek na konkrétní dodávku takového výrobku/výrobce."
| Cena bez DPH | [5 empty] | 0
|  |  | Základ daně |  |  | Sazba daně | Výše daně
| DPH | základní | 0 |  |  | 21% | 0
|  | snížená | 0 |  |  | 15% | 0
|  | zákl. přenesená | 0 |  |  | 21% | 0
|  | sníž. přenesená | 0 |  |  | 15% | 0
|  | nulová | 0 |  |  | 0% | 0
| Cena s DPH |  |  | v | CZK |  | 0
REKAPITULACE ČLENĚNÍ SOUPISU PRACÍ
Stavba:
Vytváření podmínek ke vzdělávání a mezigenerační spolupráci Mže
Objekt:
03 - SO-01 Konferenční sál
Soupis:
03.15 - D.1.4.14 Interiér
Místo: |  |  | Tachov |  |  | Datum: | 2. 1. 2018
Zadavatel: |  |  | město Tachov |  |  | Projektant: | Architektonické studio Hysek spol s r.o.
Uchazeč:
Kód dílu - Popis | [6 empty] | Cena celkem [CZK]
Náklady soupisu celkem | [6 empty] | 0 | [12 empty] | -1
| VRN - Vedlejší rozpočtové náklady | [5 empty] | 0
| VRN4 - Inženýrská činnost | [5 empty] | 0
SOUPIS PRACÍ
Stavba:
Vytváření podmínek ke vzdělávání a mezigenerační spolupráci Mže
Objekt:
03 - SO-01 Konferenční sál
Soupis:
03.15 - D.1.4.14 Interiér
Místo: |  |  | Tachov |  |  | Datum: | 2. 1. 2018
Zadavatel: |  |  | město Tachov |  |  | Projektant: | Architektonické studio Hysek spol s r.o.
Uchazeč:
PČ | Typ | Kód | Popis | MJ | Množství | J.cena [CZK] | Cena celkem [CZK] | Cenová soustava |  | Poznámka | DPH | J. Nh [h] | Nh celkem [h] | J. hmotnost [t] | Hmotnost celkem [t] | J. suť [t] | Suť Celkem [t]
Náklady soupisu celkem | [6 empty] | 0 | [5 empty] | 0 |  | 0 |  | 0 |  | D | -1 | [7 empty] | 0
| D | VRN | Vedlejší rozpočtové náklady |  |  |  | 0 | [5 empty] | 0 |  | 0 |  | 0 | 5 | D | 0 | ROZPOCET | [6 empty] | 0
| D | VRN4 | Inženýrská činnost |  |  |  | 0 | [5 empty] | 0 |  | 0 |  | 0 | 5 | D | 1 | ROZPOCET | [6 empty] | 0
1 | K | 045303993 | Koordinační činnost pro dodávku interiéru - dodávka je součástí samostatné soutěže - koordinace a kompletace se stavbou pro plynulý průběh výstavby a montáže | Kč | 1 |  | 0 |  |  |  | základní |  | 0 | 0 | 0 | 0 | 0 | 1024 | K | 2 | ROZPOCET | 0 | 0 | 0 | 0 | 0 | 1 | 0 | 1024 | -626558036

## 04.01 - D.2.1 Stavební a ...
| List obsahuje: |  | 1) Krycí list soupisu | 2) Rekapitulace |  |  | 3) Soupis prací | Zpět na list: | Rekapitulace stavby
{fdda1da6-eaa2-4c74-9edd-f9e16d1e7410}
2
| KRYCÍ LIST SOUPISU | [8 empty] | v --- níže se nacházejí doplnkové a pomocné údaje k sestavám --- v | [8 empty] | False
Stavba:
Vytváření podmínek ke vzdělávání a mezigenerační spolupráci Mže
Objekt:
04 - SO-02 Vnější přístup
Soupis:
04.01 - D.2.1 Stavební a konstrukční řešení
| KSO: |  | 801 49 |  |  | CC-CZ:
| Místo: |  | Tachov |  |  | Datum: | 2. 1. 2018
| Zadavatel: |  |  |  |  | IČ:
|  | město Tachov |  |  |  | DIČ:
| Uchazeč: |  |  |  |  | IČ:
DIČ:
| Projektant: |  |  |  |  | IČ:
|  | Architektonické studio Hysek spol s r.o. |  |  |  | DIČ:
Poznámka:
Soupis prací je sestaven za využití položek cenové soustavy ÚRS. Cenové a technické podmínky položek Cenové soustavy ÚRS, které nejsou uvedeny v soupisu prací (tzv. úvodní část katalogů) jsou neomezeně dálkově k dispouici na www.cs-urs.cz. Položky soupisu prací, které nemají ve sloupci "Cenová soustava" uveden žádný údaj, nepocházejí z cenové soustavy ÚRS. Pokud je ve výkazu výměr uveden v konkrétní položce obchodní název, název firmy, nebo konkrétní výrobek, umožňuje zadavatel použít rovnocenné nebo lepší řešení/materiál. "Případné uvedené obchodní názvy či názvy výrobců představují minimální požadovaný kvalitativní standard, nikoli požadavek na konkrétní dodávku takového výrobku/výrobce."
| Cena bez DPH | [5 empty] | 0
|  |  | Základ daně |  |  | Sazba daně | Výše daně
| DPH | základní | 0 |  |  | 21% | 0
|  | snížená | 0 |  |  | 15% | 0
|  | zákl. přenesená | 0 |  |  | 21% | 0
|  | sníž. přenesená | 0 |  |  | 15% | 0
|  | nulová | 0 |  |  | 0% | 0
| Cena s DPH |  |  | v | CZK |  | 0
REKAPITULACE ČLENĚNÍ SOUPISU PRACÍ
Stavba:
Vytváření podmínek ke vzdělávání a mezigenerační spolupráci Mže
Objekt:
04 - SO-02 Vnější přístup
Soupis:
04.01 - D.2.1 Stavební a konstrukční řešení
Místo: |  |  | Tachov |  |  | Datum: | 2. 1. 2018
Zadavatel: |  |  | město Tachov |  |  | Projektant: | Architektonické studio Hysek spol s r.o.
Uchazeč:
Kód dílu - Popis | [6 empty] | Cena celkem [CZK]
Náklady soupisu celkem | [6 empty] | 0 | [12 empty] | -1
| HSV - Práce a dodávky HSV | [5 empty] | 0
| 1 - Zemní práce | [5 empty] | 0
| 12 - Zemní práce - odkopávky a prokopávky | [5 empty] | 0
| 13 - Zemní práce - hloubené vykopávky | [5 empty] | 0
| 15 - Zemní práce - zajištění výkopu, násypu a svahu | [5 empty] | 0
| 16 - Zemní práce - přemístění výkopku | [5 empty] | 0
| 17 - Zemní práce - konstrukce ze zemin | [5 empty] | 0
| 18 - Zemní práce - povrchové úpravy terénu | [5 empty] | 0
| 2 - Zakládání | [5 empty] | 0
| 21 - Zakládání - úprava podloží a základové spáry, zlepšování vlastností hornin | [5 empty] | 0
| 27 - Zakládání - základy | [5 empty] | 0
| 3 - Svislé a kompletní konstrukce | [5 empty] | 0
| 31 - Zdi pozemních staveb | [5 empty] | 0
| 33 - Sloupy a pilíře, rámové konstrukce | [5 empty] | 0
| 38 - Různé kompletní konstrukce | [5 empty] | 0
| 4 - Vodorovné konstrukce | [5 empty] | 0
| 41 - Stropy a stropní konstrukce pozemních staveb | [5 empty] | 0
| 43 - Schodišťové konstrukce a rampy | [5 empty] | 0
| 5 - Komunikace pozemní | [5 empty] | 0
| 56 - Podkladní vrstvy komunikací, letišť a ploch | [5 empty] | 0
| 59 - Kryty pozemních komunikací, letišť a ploch dlážděné | [5 empty] | 0
| 6 - Úpravy povrchů, podlahy a osazování výplní | [5 empty] | 0
| 63 - Podlahy a podlahové konstrukce | [5 empty] | 0
| 9 - Ostatní konstrukce a práce, bourání | [5 empty] | 0
| 91 - Doplňující konstrukce a práce pozemních komunikací, letišť a ploch | [5 empty] | 0
| 95 - Různé dokončovací konstrukce a práce pozemních staveb | [5 empty] | 0
| 998 - Přesun hmot | [5 empty] | 0
| PSV - Práce a dodávky PSV | [5 empty] | 0
| 711 - Izolace proti vodě, vlhkosti a plynům | [5 empty] | 0
| 767 - Konstrukce zámečnické | [5 empty] | 0
SOUPIS PRACÍ
Stavba:
Vytváření podmínek ke vzdělávání a mezigenerační spolupráci Mže
Objekt:
04 - SO-02 Vnější přístup
Soupis:
04.01 - D.2.1 Stavební a konstrukční řešení
Místo: |  |  | Tachov |  |  | Datum: | 2. 1. 2018
Zadavatel: |  |  | město Tachov |  |  | Projektant: | Architektonické studio Hysek spol s r.o.
Uchazeč:
PČ | Typ | Kód | Popis | MJ | Množství | J.cena [CZK] | Cena celkem [CZK] | Cenová soustava |  | Poznámka | DPH | J. Nh [h] | Nh celkem [h] | J. hmotnost [t] | Hmotnost celkem [t] | J. suť [t] | Suť Celkem [t]
Náklady soupisu celkem | [6 empty] | 0 | [5 empty] | 0 |  | 514.826 |  | 0 |  | D | -1 | [10 empty] | 0
| D | HSV | Práce a dodávky HSV |  |  |  | 0 | [5 empty] | 0 |  | 512.3935 |  | 0 | 1 | D | 0 |  |  |  | ROZPOCET | [6 empty] | 0
| D | 1 | Zemní práce |  |  |  | 0 | [5 empty] | 0 |  | 0.03108 |  | 0 | 1 | D | 1 |  |  |  | ROZPOCET | [6 empty] | 0
| D | 12 | Zemní práce - odkopávky a prokopávky |  |  |  | 0 | [5 empty] | 0 |  | 0 |  | 0 | 1 | D | 2 |  |  |  | ROZPOCET | [6 empty] | 0
1 | K | 120001101 | Příplatek k cenám vykopávek za ztížení vykopávky v blízkosti podzemního vedení nebo výbušnin v horninách jakékoliv třídy | m3 | 4.375 |  | 0 | CS ÚRS 2017 01 |  |  | základní |  | 0 | 0 | 0 | 0 | 0 | 4 | K | 3 |  |  |  | ROZPOCET | 0 | 0 | 0 | 0 | 0 | 1 | 0 | 4 | -498181457
| PSC |  | Poznámka k souboru cen: 1. Cena je určena pro: a) podzemní vedení procházející odkopávkou nebo prokopávkou, korytem vodoteče, melioračním kanálem nebo uložené ve stěně výkopu při jakékoliv hloubce vedení pod původním terénem nebo jeho výšce nade dnem výkopu a jakémkoliv jeho směru ke stranám výkopu; b) výbušniny nezaložené dodavatelem. 2. Cenu lze použít i tehdy, narazí-li se na vedení nebo výbušninu až při vykopávce, a to pro objem výkopu, který je projektantem nebo investorem označen, v němž by toto nebo jiné nepředvídané vedení nebo výbušnina mohlo být uloženo. Toto ustanovení neplatí pro objem tř. 6 a 7. 3. Cenu nelze použít pro ztížení vykopávky v blízkosti podzemních vedení nebo výbušnin, u nichž je projektem zakázáno použít při vykopávce kovové nástroje nebo nářadí. Tyto práce se ocení individuálně. 4. Množství ztížení vykopávky v blízkosti: a) podzemního vedení, jehož půdorysná a výšková plocha: - je v projektu uvedena, určí se jako objem myšleného hranolu, jehož průřezem je obdélník, jehož horní vodorovná a obě svislé strany jsou ve vzdálenosti 0,5 m a dolní vodorovná strana je ve vzdálenosti 1 m od přilehlého vnějšího líce vedení, příp. jeho obalu a délka se rovná osové délce vedení ve výkopišti nebo délce vedení ve stěně výkopu. Vymezí-li projekt prostor, v němž je nutno při vykopávce postupovat opatrně větší, platí cena pro celý objem výkopku v tomto prostoru. Od takto zjištěného množství se odečítá objem vedení i s příp. se vyskytujícím obalem. - není v projektu uvedena, avšak která podle projektu nebo podle sdělení investora jsou pravděpodobně ve výkopišti uložena, se rovná objemu výkopu, který je projektem nebo investorem takto označen. b) výbušniny určí vždy projektant nebo investor, ať je v projektu uvedeno či neuvedeno. 5. Je-li vedení položeno ve výkopišti tak, že se vykopávka v celém výše popsaném objemu nevykopává, např. blízko stěn nebo dna výkopu, oceňuje se ztížení vykopávky jen pro tu část objemu, v níž se vykopávka provádí. 6. Jsou-li ve výkopišti dvě vedení položena tak blízko sebe, že se výše uvedené objemy pro obě vedení pronikají, určí se množství ztížení vykopávky tak, aby se pronik započetl jen jednou. 7. Objem ztížení vykopávky se od celkového objemu výkopu neodečítá. 8. Dočasné zajištění různých podzemních vedení ve výkopišti se oceňuje cenami souboru cen 119 00-14 Dočasné zajištění podzemního potrubí nebo vedení ve výkopišti. 9. Množství jednotek ztížení vykopávky v blízkosti výbušnin nezaložených dodavatelem se určí přiměřeně podle poznámek č. 2 a 4. | [15 empty] | PSC | 3
| VV |  | "podpěry terénního schodiště | [15 empty] | VV | 3 | 1 | True | 0 | ROZPOCET
| VV |  | "optický kabel vedení ZKTV | [15 empty] | VV | 3 | 1 | True | 0 | ROZPOCET
| VV |  | (2,8*(1+1,5)/2)*1,25 |  | 4.375 | [13 empty] | VV | 3 | 2 | True | 1 | ROZPOCET
| D | 13 | Zemní práce - hloubené vykopávky |  |  |  | 0 | [5 empty] | 0 |  | 0 |  | 0 | 1 | D | 2 |  |  |  | ROZPOCET | [6 empty] | 0
2 | K | 131201201 | Hloubení zapažených jam a zářezů s urovnáním dna do předepsaného profilu a spádu v hornině tř. 3 do 100 m3 | m3 | 75.6 |  | 0 | CS ÚRS 2017 01 |  |  | základní |  | 0 | 0 | 0 | 0 | 0 | 4 | K | 3 |  |  |  | ROZPOCET | 0 | 0 | 0 | 0 | 0 | 1 | 0 | 4 | -562781427
| PSC |  | Poznámka k souboru cen: 1. V cenách jsou započteny i náklady na případné nutné přemístění výkopku ve výkopišti a na přehození výkopku na přilehlém terénu na vzdálenost do 3 m od okraje jámy nebo naložení na dopravní prostředek. 2. Hloubení zapažených jam hloubky přes 16 m se oceňuje individuálně. 3. Náklady na svislé přemístění výkopku nad 1 m hloubky se určí dle ustanovení článku č. 3161 všeobecných podmínek katalogu. 4. Výpočet objemu vykopávky v pazených prostorách se stanovuje dle přílohy č. 4 tohoto ceníku. | [15 empty] | PSC | 3
| VV |  | (7*4,5*2,4) "výkop pro stěny terénního schodiště |  | 75.6 | [13 empty] | VV | 3 | 2 | True | 1 | ROZPOCET
3 | K | 131201209 | Hloubení zapažených jam a zářezů s urovnáním dna do předepsaného profilu a spádu Příplatek k cenám za lepivost horniny tř. 3 | m3 | 37.8 |  | 0 | CS ÚRS 2017 01 |  |  | základní |  | 0 | 0 | 0 | 0 | 0 | 4 | K | 3 |  |  |  | ROZPOCET | 0 | 0 | 0 | 0 | 0 | 1 | 0 | 4 | -825683017
| PSC |  | Poznámka k souboru cen: 1. V cenách jsou započteny i náklady na případné nutné přemístění výkopku ve výkopišti a na přehození výkopku na přilehlém terénu na vzdálenost do 3 m od okraje jámy nebo naložení na dopravní prostředek. 2. Hloubení zapažených jam hloubky přes 16 m se oceňuje individuálně. 3. Náklady na svislé přemístění výkopku nad 1 m hloubky se určí dle ustanovení článku č. 3161 všeobecných podmínek katalogu. 4. Výpočet objemu vykopávky v pazených prostorách se stanovuje dle přílohy č. 4 tohoto ceníku. | [15 empty] | PSC | 3
| VV |  | 75,6*0,5 'Přepočtené koeficientem množství |  | 37.8 | [13 empty] | VV | 3 | 2 | False | 1 | ROZPOCET
4 | K | 132201201 | Hloubení zapažených i nezapažených rýh šířky přes 600 do 2 000 mm s urovnáním dna do předepsaného profilu a spádu v hornině tř. 3 do 100 m3 | m3 | 8.281 |  | 0 | CS ÚRS 2017 01 |  |  | základní |  | 0 | 0 | 0 | 0 | 0 | 4 | K | 3 |  |  |  | ROZPOCET | 0 | 0 | 0 | 0 | 0 | 1 | 0 | 4 | -1861104747
| PSC |  | Poznámka k souboru cen: 1. V cenách jsou započteny i náklady na případné nutné přemístění výkopku ve výkopišti na vzdálenost do 3 m a na přehození výkopku na přilehlém terénu na vzdálenost do 5 m od okraje jámy nebo naložení na dopravní prostředek. 2. Hloubení rýh při lesnicko-technických melioracích se oceňuje: a) ve stržích cenami platnými pro objem výkopu do 100 m3, i když skutečný objem výkopu je větší, b) mimo strže pro příčná a podélná zpevnění dna a břehů pod obrysem výkopu pro koryta vodotečí, zejména pro konstrukce těles, stupňů, boků, předprahů, prahů, odháněk, výhonů a pro základy zdí, dlažeb, rovnanin, plůtků a hatí, pro jakoukoliv šířku rýhy, při objemu do 100 m3 cenami příslušnými pro objem výkopu do 100 m3 a při jakémkoliv objemu výkopu přes 100 m3 cenami příslušnými pro objem výkopu přes 100 do 1 000 m3. 3. Náklady na svislé přemístění výkopku nad 1 m hloubky se určí dle ustanovení článku č. 3161 všeobecných podmínek katalogu. 4. Předepisuje-li projekt hloubit rýhy 5 až 7 bez použití trhavin, oceňuje se toto hloubení: a) v suchu nebo mokru cenami 138 40-1201, 138 50-1201 a 138 60-1201 Dolamování hloubených vykopávek, b) v tekoucí vodě při jakékoliv její rychlosti individuálně. 5. Ceny nelze použít pro hloubení rýh a hloubky přes 16 m. Tyto práce se oceňují individuálně. | [15 empty] | PSC | 3
| VV |  | "podpěry terénního schodiště | [15 empty] | VV | 3 | 1 | True | 0 | ROZPOCET
| VV |  | (2,8*(1+1,5)/2)*1,25 |  | 4.375 | [13 empty] | VV | 3 | 2 | True | 0 | ROZPOCET
| VV |  | (2,8*(1,3+1,8)/2)*0,9 |  | 3.906 | [13 empty] | VV | 3 | 2 | True | 0 | ROZPOCET
| VV |  | Součet |  | 8.281 | [13 empty] | VV | 3 | 4 | True | 1 | ROZPOCET
5 | K | 132201209 | Hloubení zapažených i nezapažených rýh šířky přes 600 do 2 000 mm s urovnáním dna do předepsaného profilu a spádu v hornině tř. 3 Příplatek k cenám za lepivost horniny tř. 3 | m3 | 4.141 |  | 0 | CS ÚRS 2017 01 |  |  | základní |  | 0 | 0 | 0 | 0 | 0 | 4 | K | 3 |  |  |  | ROZPOCET | 0 | 0 | 0 | 0 | 0 | 1 | 0 | 4 | -981345627
| PSC |  | Poznámka k souboru cen: 1. V cenách jsou započteny i náklady na případné nutné přemístění výkopku ve výkopišti na vzdálenost do 3 m a na přehození výkopku na přilehlém terénu na vzdálenost do 5 m od okraje jámy nebo naložení na dopravní prostředek. 2. Hloubení rýh při lesnicko-technických melioracích se oceňuje: a) ve stržích cenami platnými pro objem výkopu do 100 m3, i když skutečný objem výkopu je větší, b) mimo strže pro příčná a podélná zpevnění dna a břehů pod obrysem výkopu pro koryta vodotečí, zejména pro konstrukce těles, stupňů, boků, předprahů, prahů, odháněk, výhonů a pro základy zdí, dlažeb, rovnanin, plůtků a hatí, pro jakoukoliv šířku rýhy, při objemu do 100 m3 cenami příslušnými pro objem výkopu do 100 m3 a při jakémkoliv objemu výkopu přes 100 m3 cenami příslušnými pro objem výkopu přes 100 do 1 000 m3. 3. Náklady na svislé přemístění výkopku nad 1 m hloubky se určí dle ustanovení článku č. 3161 všeobecných podmínek katalogu. 4. Předepisuje-li projekt hloubit rýhy 5 až 7 bez použití trhavin, oceňuje se toto hloubení: a) v suchu nebo mokru cenami 138 40-1201, 138 50-1201 a 138 60-1201 Dolamování hloubených vykopávek, b) v tekoucí vodě při jakékoliv její rychlosti individuálně. 5. Ceny nelze použít pro hloubení rýh a hloubky přes 16 m. Tyto práce se oceňují individuálně. | [15 empty] | PSC | 3
| VV |  | 8,281*0,5 'Přepočtené koeficientem množství |  | 4.141 | [13 empty] | VV | 3 | 2 | False | 1 | ROZPOCET
| D | 15 | Zemní práce - zajištění výkopu, násypu a svahu |  |  |  | 0 | [5 empty] | 0 |  | 0.03108 |  | 0 | 1 | D | 2 |  |  |  | ROZPOCET | [6 empty] | 0
6 | K | 151101201 | Zřízení pažení stěn výkopu bez rozepření nebo vzepření příložné, hloubky do 4 m | m2 | 44.4 |  | 0 | CS ÚRS 2017 01 |  |  | základní |  | 0 | 0.0007 | 0.03108 | 0 | 0 | 4 | K | 3 |  |  |  | ROZPOCET | 0 | 0 | 0 | 0 | 0 | 1 | 0 | 4 | -1613004250
| PSC |  | Poznámka k souboru cen: 1. Ceny nelze použít pro oceňování rozepřeného pažení stěn rýh pro podzemní vedení; toto se oceňuje cenami souboru cen 151 . 0-11 Zřízení pažení a rozepření stěn rýh pro podzemní vedení pro všechny šířky rýhy. 2. Plocha mezer mezi pažinami příložného pažení se od plochy příložného pažení neodečítá; nezapažené plochy u pažení zátažného nebo hnaného se od plochy pažení odečítají. | [15 empty] | PSC | 3
| VV |  | (7*2+4,5)*2,4 "výkop pro stěny terénního schodiště |  | 44.4 | [13 empty] | VV | 3 | 2 | True | 1 | ROZPOCET
7 | K | 151101211 | Odstranění pažení stěn výkopu s uložením pažin na vzdálenost do 3 m od okraje výkopu příložné, hloubky do 4 m | m2 | 44.4 |  | 0 | CS ÚRS 2017 01 |  |  | základní |  | 0 | 0 | 0 | 0 | 0 | 4 | K | 3 |  |  |  | ROZPOCET | 0 | 0 | 0 | 0 | 0 | 1 | 0 | 4 | -632497331
| D | 16 | Zemní práce - přemístění výkopku |  |  |  | 0 | [5 empty] | 0 |  | 0 |  | 0 | 1 | D | 2 |  |  |  | ROZPOCET | [6 empty] | 0
8 | K | 162301101 | Vodorovné přemístění výkopku nebo sypaniny po suchu na obvyklém dopravním prostředku, bez naložení výkopku, avšak se složením bez rozhrnutí z horniny tř. 1 až 4 na vzdálenost přes 50 do 500 m | m3 | 83.881 |  | 0 | CS ÚRS 2017 01 |  |  | základní |  | 0 | 0 | 0 | 0 | 0 | 4 | K | 3 |  |  |  | ROZPOCET | 0 | 0 | 0 | 0 | 0 | 1 | 0 | 4 | 1510615380
| PSC |  | Poznámka k souboru cen: 1. Ceny nelze použít, předepisuje-li projekt přemístit výkopek na místo nepřístupné obvyklým dopravním prostředkům; toto přemístění se oceňuje individuálně. 2. V cenách jsou započteny i náhrady za jízdu loženého vozidla v terénu ve výkopišti nebo na násypišti. 3. V cenách nejsou započteny náklady na rozhrnutí výkopku na násypišti; toto rozhrnutí se oceňuje cenami souboru cen 171 . 0- . . Uložení sypaniny do násypů a 171 20-1201Uložení sypaniny na skládky. 4. Je-li na dopravní dráze pro vodorovné přemístění nějaká překážka, pro kterou je nutno překládat výkopek z jednoho obvyklého dopravního prostředku na jiný obvyklý dopravní prostředek, oceňuje se toto lomené vodorovné přemístění výkopku v každém úseku samostatně příslušnou cenou tohoto souboru cen a překládání výkopku cenami souboru cen 167 10-3 . Nakládání neulehlého výkopku z hromad s ohledem na ustanovení pozn. číslo 5. 5. Přemísťuje-li se výkopek z dočasných skládek vzdálených do 50 m, neoceňuje se nakládání výkopku, i když se provádí. Toto ustanovení neplatí, vylučuje-li projekt použití dozeru. 6. V cenách vodorovného přemístění sypaniny nejsou započteny náklady na dodávku materiálu, tyto se oceňují ve specifikaci. | [15 empty] | PSC | 3
| VV |  | "v rámci staveniště | [15 empty] | VV | 3 | 1 | True | 0 | ROZPOCET
| VV |  | 75,6 "hloubení |  | 75.6 | [13 empty] | VV | 3 | 2 | True | 0 | ROZPOCET
| VV |  | 8,281 "rýhy |  | 8.281 | [13 empty] | VV | 3 | 2 | True | 0 | ROZPOCET
| VV |  | Součet |  | 83.881 | [13 empty] | VV | 3 | 4 | True | 1 | ROZPOCET
9 | K | 167101102 | Nakládání, skládání a překládání neulehlého výkopku nebo sypaniny nakládání, množství přes 100 m3, z hornin tř. 1 až 4 | m3 | 83.881 |  | 0 | CS ÚRS 2017 01 |  |  | základní |  | 0 | 0 | 0 | 0 | 0 | 4 | K | 3 |  |  |  | ROZPOCET | 0 | 0 | 0 | 0 | 0 | 1 | 0 | 4 | -1360731069
| PSC |  | Poznámka k souboru cen: 1. Ceny -1101, -1151, -1102, -1152, -1103, -1153, jsou určeny pro nakládání, skládání a překládání na obvyklý nebo z obvyklého dopravního prostředku. Pro nakládání z lodi nebo na loď jsou určeny ceny -1105 a -1155. 2. Ceny -1105 a -1155 jsou určeny pro nakládání, překládání a vykládání na vzdálenost a) do 20 m vodorovně; vodorovná vzdálenost se měří od těžnice lodi k těžnici druhé lodi, nebo k těžišti hromady na břehu nebo k těžišti dopravního prostředku na suchu, b) do 4 m svisle; svislá vzdálenost se měří od pracovní hladiny vody k úrovni srovna- ného terénu v místě hromady nebo v místě dopravní plochy pro dopravní prostředek na suchu. Uvedenou svislou vzdálenost 4 m lze zvětšit, a to nejvýše do 6 m, jestliže je vodorovná vzdálenost uvedená v bodu a) kratší než 20 m nejméně o trojnásobek zvětšení výšky přes 4 m. 3. Množství měrných jednotek se určí v rostlém stavu horniny. | [15 empty] | PSC | 3
| VV |  | "v rámci staveniště | [15 empty] | VV | 3 | 1 | True | 0 | ROZPOCET
| VV |  | 75,6 "hloubení |  | 75.6 | [13 empty] | VV | 3 | 2 | True | 0 | ROZPOCET
| VV |  | 8,281 "rýhy |  | 8.281 | [13 empty] | VV | 3 | 2 | True | 0 | ROZPOCET
| VV |  | Součet |  | 83.881 | [13 empty] | VV | 3 | 4 | True | 1 | ROZPOCET
| D | 17 | Zemní práce - konstrukce ze zemin |  |  |  | 0 | [5 empty] | 0 |  | 0 |  | 0 | 1 | D | 2 |  |  |  | ROZPOCET | [6 empty] | 0
10 | K | 174101101 | Zásyp sypaninou z jakékoliv horniny s uložením výkopku ve vrstvách se zhutněním jam, šachet, rýh nebo kolem objektů v těchto vykopávkách | m3 | 67.675 |  | 0 | CS ÚRS 2017 01 |  |  | základní |  | 0 | 0 | 0 | 0 | 0 | 4 | K | 3 |  |  |  | ROZPOCET | 0 | 0 | 0 | 0 | 0 | 1 | 0 | 4 | -1748850303
| PSC |  | Poznámka k souboru cen: 1. Ceny 174 10- . . jsou určeny pro zhutněné zásypy s mírou zhutnění: a) z hornin soudržných do 100 % PS, b) z hornin nesoudržných do I(d) 0,9, c) z hornin kamenitých pro jakoukoliv míru zhutnění. 2. Je-li projektem předepsáno vyšší zhutnění, podle bodu a) a b) poznámky č 1., ocení se zásyp individuálně. 3. Ceny nelze použít pro zásyp rýh pro drenážní trativody pro lesnicko-technické meliorace a zemědělské. Zásyp těchto rýh se oceňuje cenami souboru cen 174 20-3 . části A 03 Zemní práce pro objekty oborů 831 až 833. Nezhutněný zásyp odvodňovacích kanálů z betonových a železobetonových trub v polních a lučních tratích se oceňuje cenou -1101 Zásyp sypaninou rýh bez ohledu na šířku kanálu; cena obsahuje i náklady na ruční nezhutněný zásyp výšky do 200 mm nad vrchol potrubí. 4. V cenách 10-1101, 10-1103, 20-1101 a 20-1103 je započteno přemístění sypaniny ze vzdálenosti 10 m od kraje výkopu nebo zasypávaného prostoru, měřeno k těžišti skládky. 5. V ceně 10-1102 je započteno přemístění sypaniny ze vzdálenosti 15 m od hrany zasypávaného prostoru, měřeno k těžišti skládky. 6. Objem zásypu je rozdíl objemu výkopu a objemu do něho vestavěných konstrukcí nebo uložených vedení i s jejich obklady a podklady (tento objem se nazývá objemem horniny vytlačené konstrukcí). Objem potrubí do DN 180, příp. i s obalem, se od objemu zásypu neodečítá. Pro stanovení objemu zásypu se od objemu výkopu odečítá i objem obsypu potrubí oceňovaný cenami souboru cen 175 10-11 Obsyp potrubí, přichází-li v úvahu . 7. Odklizení zbylého výkopku po provedení zásypu zářezů se šikmými stěnami pro podzemní vedení nebo zásypu jam a rýh pro podzemní vedení se oceňuje, je-li objem zbylého výkopku: a) do 1 m3 na 1 m vedení a jedná se o výkopek neulehlý - cenami souboru cen 167 10-110 Nakládání výkopku nebo sypaniny a 162 . 0-1 . Vodorovné přemístění výkopku. V případě, že se jedná o výkopek ulehlý - rozpojení a naložení výkopku cenami souboru cen 122 . 0-1 . souboru cen 162 . 0-1 . Vodorovné přemístění výkopku; b) přes 1 m3 na 1 m vedení, jestliže projekt předepíše, že se zbylý výkopek bude odklízet zároveň s prováděním vykopávky, pouze přemístění výkopku cenami souboru cen 162 . 0-1 . Vodorovné přemístění výkopku. Při zmíněném objemu zbylého výkopku se neoceňuje ani naložení ani rozpojení výkopku. Jestliže se zbylý výkopek neodklízí, nýbrž rozprostírá podél výkopu a nad výkopem, platí poznámka č. 8. 8. Rozprostření zbylého výkopku podél výkopu a nad výkopem po provedení zásypů zářezů se šikmými stěnami pro podzemní vedení nebo zásypu jam a rýh pro podzemní vedení se oceňuje: a) cenou 171 20-1101 Uložení sypaniny do nezhutněných násypů, není-li projektem předepsáno zhutnění rozprostřeného zbylého výkopku, b) cenou 171 10-1111 Uložení sypaniny do násypů z hornin sypkých, je-li předepsáno zhutnění rozprostřeného zbylého výkopku, a to v objemu vypočteném podle poznámky č.6, příp. zmenšeném o objem výkopku, který byl již odklizen. 9. Míru zhutnění předepisuje projekt. | [15 empty] | PSC | 3
| VV |  | "zásyp kolem základů apod. | [15 empty] | VV | 3 | 1 | True | 0 | ROZPOCET
| VV |  | ((1*(2,25+1,7)/2)+0,6*(0,9+0,55)/2)*10 "řez 4-4; D.2.1.6 |  | 24.1 | [13 empty] | VV | 3 | 2 | True | 0 | ROZPOCET
| VV |  | ((1,6*(2,25+1,5)/2)+0,3*(0,45+0,3)/2)*14 "řez B-B, C-C; D.2.1.5 |  | 43.575 | [13 empty] | VV | 3 | 2 | True | 0 | ROZPOCET
| VV |  | Součet |  | 67.675 | [13 empty] | VV | 3 | 4 | True | 1 | ROZPOCET
11 | K | 174101102 | Zásyp sypaninou z jakékoliv horniny s uložením výkopku ve vrstvách se zhutněním v uzavřených prostorách s urovnáním povrchu zásypu | m3 | 25.779 |  | 0 | CS ÚRS 2017 01 |  |  | základní |  | 0 | 0 | 0 | 0 | 0 | 4 | K | 3 |  |  |  | ROZPOCET | 0 | 0 | 0 | 0 | 0 | 1 | 0 | 4 | -441767044
| PSC |  | Poznámka k souboru cen: 1. Ceny 174 10- . . jsou určeny pro zhutněné zásypy s mírou zhutnění: a) z hornin soudržných do 100 % PS, b) z hornin nesoudržných do I(d) 0,9, c) z hornin kamenitých pro jakoukoliv míru zhutnění. 2. Je-li projektem předepsáno vyšší zhutnění, podle bodu a) a b) poznámky č 1., ocení se zásyp individuálně. 3. Ceny nelze použít pro zásyp rýh pro drenážní trativody pro lesnicko-technické meliorace a zemědělské. Zásyp těchto rýh se oceňuje cenami souboru cen 174 20-3 . části A 03 Zemní práce pro objekty oborů 831 až 833. Nezhutněný zásyp odvodňovacích kanálů z betonových a železobetonových trub v polních a lučních tratích se oceňuje cenou -1101 Zásyp sypaninou rýh bez ohledu na šířku kanálu; cena obsahuje i náklady na ruční nezhutněný zásyp výšky do 200 mm nad vrchol potrubí. 4. V cenách 10-1101, 10-1103, 20-1101 a 20-1103 je započteno přemístění sypaniny ze vzdálenosti 10 m od kraje výkopu nebo zasypávaného prostoru, měřeno k těžišti skládky. 5. V ceně 10-1102 je započteno přemístění sypaniny ze vzdálenosti 15 m od hrany zasypávaného prostoru, měřeno k těžišti skládky. 6. Objem zásypu je rozdíl objemu výkopu a objemu do něho vestavěných konstrukcí nebo uložených vedení i s jejich obklady a podklady (tento objem se nazývá objemem horniny vytlačené konstrukcí). Objem potrubí do DN 180, příp. i s obalem, se od objemu zásypu neodečítá. Pro stanovení objemu zásypu se od objemu výkopu odečítá i objem obsypu potrubí oceňovaný cenami souboru cen 175 10-11 Obsyp potrubí, přichází-li v úvahu . 7. Odklizení zbylého výkopku po provedení zásypu zářezů se šikmými stěnami pro podzemní vedení nebo zásypu jam a rýh pro podzemní vedení se oceňuje, je-li objem zbylého výkopku: a) do 1 m3 na 1 m vedení a jedná se o výkopek neulehlý - cenami souboru cen 167 10-110 Nakládání výkopku nebo sypaniny a 162 . 0-1 . Vodorovné přemístění výkopku. V případě, že se jedná o výkopek ulehlý - rozpojení a naložení výkopku cenami souboru cen 122 . 0-1 . souboru cen 162 . 0-1 . Vodorovné přemístění výkopku; b) přes 1 m3 na 1 m vedení, jestliže projekt předepíše, že se zbylý výkopek bude odklízet zároveň s prováděním vykopávky, pouze přemístění výkopku cenami souboru cen 162 . 0-1 . Vodorovné přemístění výkopku. Při zmíněném objemu zbylého výkopku se neoceňuje ani naložení ani rozpojení výkopku. Jestliže se zbylý výkopek neodklízí, nýbrž rozprostírá podél výkopu a nad výkopem, platí poznámka č. 8. 8. Rozprostření zbylého výkopku podél výkopu a nad výkopem po provedení zásypů zářezů se šikmými stěnami pro podzemní vedení nebo zásypu jam a rýh pro podzemní vedení se oceňuje: a) cenou 171 20-1101 Uložení sypaniny do nezhutněných násypů, není-li projektem předepsáno zhutnění rozprostřeného zbylého výkopku, b) cenou 171 10-1111 Uložení sypaniny do násypů z hornin sypkých, je-li předepsáno zhutnění rozprostřeného zbylého výkopku, a to v objemu vypočteném podle poznámky č.6, příp. zmenšeném o objem výkopku, který byl již odklizen. 9. Míru zhutnění předepisuje projekt. | [15 empty] | PSC | 3
| VV |  | "zásyp mezi stěny podpěr terénního schodiště | [15 empty] | VV | 3 | 1 | True | 0 | ROZPOCET
| VV |  | (5*0,4*0,25+0,1*0,2*0,25) |  | 0.505 | [13 empty] | VV | 3 | 2 | True | 0 | ROZPOCET
| VV |  | (2,32*1,9*(2,98-0,395)) |  | 11.395 | [13 empty] | VV | 3 | 2 | True | 0 | ROZPOCET
| VV |  | (2,64*1,9*(2,98-0,395+2,98-0,805)/2) |  | 11.938 | [13 empty] | VV | 3 | 2 | True | 0 | ROZPOCET
| VV |  | (0,67*0,7*(2,98-0,88)) |  | 0.985 | [13 empty] | VV | 3 | 2 | True | 0 | ROZPOCET
| VV |  | (0,65*0,7*(2,98-0,88)) |  | 0.956 | [13 empty] | VV | 3 | 2 | True | 0 | ROZPOCET
| VV |  | Součet |  | 25.779 | [13 empty] | VV | 3 | 4 | True | 1 | ROZPOCET
| D | 18 | Zemní práce - povrchové úpravy terénu |  |  |  | 0 | [5 empty] | 0 |  | 0 |  | 0 | 1 | D | 2 |  |  |  | ROZPOCET | [6 empty] | 0
12 | K | 181102302 | Úprava pláně na stavbách dálnic v zářezech mimo skalních se zhutněním | m2 | 38.844 |  | 0 | CS ÚRS 2017 01 |  |  | základní |  | 0 | 0 | 0 | 0 | 0 | 4 | K | 3 |  |  |  | ROZPOCET | 0 | 0 | 0 | 0 | 0 | 1 | 0 | 4 | -430814942
| PSC |  | Poznámka k souboru cen: 1. Ceny se zhutněním jsou určeny pro všechny míry zhutnění. 2. Ceny 10-2301, 10-2302, 20-2301 a 20-2305 jsou určeny pro urovnání nově zřizovaných ploch vodorovných nebo ve sklonu do 1:5 pod zpevnění ploch jakéhokoliv druhu, pod humusování, drnování a dále předepíše-li projekt urovnání pláně z jiného důvodu. 3. Cena 10-2303 je určena pro vyplnění sypaninou prohlubní zářezů v horninách 5, 6 a 7. 4. Ceny neplatí pro zhutnění podloží pod násypy; toto zhutnění se oceňuje cenou 215 90-1101 Zhutnění podloží pod násypy. 5. Ceny neplatí pro urovnání lavic (berem) šířky do 3 m přerušujících svahy, pro urovnání dna příkopů pro jakoukoliv jejich šířku; toto urovnání se oceňuje cenami souboru cen 182 . 0-11 Svahování trvalých svahů do projektovaných profilů A 01 tohoto katalogu. 6. Urovnání ploch ve sklonu přes 1:5 (svahování) se oceňuje cenou 182 20-1101 Svahování trvalých svahů do projektovaných profilů, části A 01 tohoto katalogu. 7. Vyplnění prohlubní v horninách tř. 5, 6, a 7 betonem nebo stabilizací se oceňuje cenami části A 01 Zřízení konstrukcí katalogu 822-1 Komunikace pozemní a letiště. | [15 empty] | PSC | 3
| VV |  | "pod štěrkopískový polštář | [15 empty] | VV | 3 | 1 | True | 0 | ROZPOCET
| VV |  | (7,555*1,7) |  | 12.844 | [13 empty] | VV | 3 | 2 | True | 0 | ROZPOCET
| VV |  | (13*2) |  | 26 | [13 empty] | VV | 3 | 2 | True | 0 | ROZPOCET
| VV |  | Součet |  | 38.844 | [13 empty] | VV | 3 | 4 | True | 1 | ROZPOCET
| D | 2 | Zakládání |  |  |  | 0 | [5 empty] | 0 |  | 163.1628 |  | 0 | 1 | D | 1 |  |  |  | ROZPOCET | [6 empty] | 0
| D | 21 | Zakládání - úprava podloží a základové spáry, zlepšování vlastností hornin |  |  |  | 0 | [5 empty] | 0 |  | 2.1879 |  | 0 | 1 | D | 2 |  |  |  | ROZPOCET | [6 empty] | 0
13 | K | 211561111 | Výplň kamenivem do rýh odvodňovacích žeber nebo trativodů bez zhutnění, s úpravou povrchu výplně kamenivem hrubým drceným frakce 4 až 16 mm | m3 | 1.641 |  | 0 | CS ÚRS 2017 01 |  |  | základní |  | 0 | 0 | 0 | 0 | 0 | 4 | K | 3 |  |  |  | ROZPOCET | 0 | 0 | 0 | 0 | 0 | 1 | 0 | 4 | -636973568
| PSC |  | Poznámka k souboru cen: 1. V ceně 51-1111 jsou započteny i náklady na průduchy vytvořené z lomového kamene. 2. V cenách 52-1111 až 58-1111 nejsou započteny náklady na zřízení průduchů; tyto práce se oceňují cenami: a) souboru cen 212 71-11 Trativody z trub z prostého betonu bez lože, b) souboru cen 212 75-5 . Trativody bez lože z drenážních trubek. 3. Množství měrných jednotek se určuje v m3 vyplňovaného prostoru. Objem potrubí a lože se do vyplňovaného prostoru nezapočítává. | [15 empty] | PSC | 3
| VV |  | "okapový chodník, viz. řez 4-4, D.2.1.6 | [15 empty] | VV | 3 | 1 | True | 0 | ROZPOCET
| VV |  | (9,65*(0,35*0,3+0,65*0,1)) |  | 1.641 | [13 empty] | VV | 3 | 2 | True | 1 | ROZPOCET
14 | K | 211971121 | Zřízení opláštění výplně z geotextilie odvodňovacích žeber nebo trativodů v rýze nebo zářezu se stěnami svislými nebo šikmými o sklonu přes 1:2 při rozvinuté šířce opláštění do 2,5 m | m2 | 4.825 |  | 0 | CS ÚRS 2017 01 |  |  | základní |  | 0 | 0.00031 | 0.0014957 | 0 | 0 | 4 | K | 3 |  |  |  | ROZPOCET | 0 | 0 | 0 | 0 | 0 | 1 | 0 | 4 | -1004459611
| PSC |  | Poznámka k souboru cen: 1. Ceny jsou určeny: a) pro jakékoliv druhy a rozměry geotextilií, b) i pro zřízení svislého drénu z jedné nebo více vrstev geotextilie přiložených na stěnu rýhy nebo zářezu, c) pro způsob spojování geotextilií přesahy. 2. Ceny nelze použít: a) pro zřízení opláštění výplně v zapažených rýhách; toto opláštění se oceňuje individuálně, b) pro knotové drény (geodrény); tyto drény se oceňují cenami souboru cen 211 97-21 Vpichování svislých konsolidačních prefabrikovaných drénů, c) pro zřízení vrstev z geotextilií; toto zřízení vrstev z geotextilií se ocení cenami souboru cen 213 14 Zřízení vrstvy z geotextilie. 3. V cenách jsou započteny i náklady na zřízení předepsaných přesahů a na potřebné zatěžování nebo připevňování geotextilie ke stěnám výkopu při provádění. 4. V cenách nejsou započteny náklady na dodání geotextilie; toto dodání se oceňuje ve specifikaci. Ztratné lze dohodnout ve výši 2 %. 5. Množství měrných jednotek: a) se určuje v m2 rozvinuté plochy opláštění bez jakýchkoliv přesahů. Při opláštění z více vrstev geotextilií se pro určení množství měrných jednotek oceňuje každá vrstva samostatně, b) pro dodání geotextilie oceňované ve specifikaci se určí v m2 geotextilie včetně přesahů a prořezů stanovených projektovou dokumentací. | [15 empty] | PSC | 3
| VV |  | "okapový chodník, viz. řez 4-4, D.2.1.6 | [15 empty] | VV | 3 | 1 | True | 0 | ROZPOCET
| VV |  | (9,65*0,5) |  | 4.825 | [13 empty] | VV | 3 | 2 | True | 1 | ROZPOCET
15 | M | 2615261100 | HYDROIZOLACE HYDROIZOLAČNÍ FÓLIE SEPARAČNÍ TEXTILIE FILTEK 300 g/m2 (role/100m2) tavený | m2 | 5.308 |  | 0 |  |  |  | základní |  | 0 | 0 | 0 | 0 | 0 | 8 | M | 3 |  |  |  | ROZPOCET | 0 | 0 | 0 | 0 | 0 | 1 | 0 | 4 | 1751741639
| VV |  | 4,825*1,1 'Přepočtené koeficientem množství |  | 5.308 | [13 empty] | VV | 3 | 2 | False | 1 | ROZPOCET
16 | K | 212752212 | Trativody z drenážních trubek se zřízením štěrkopískového lože pod trubky a s jejich obsypem v průměrném celkovém množství do 0,15 m3/m v otevřeném výkopu z trubek plastových flexibilních D přes 65 do 100 mm | m | 9.65 |  | 0 | CS ÚRS 2017 01 |  |  | základní |  | 0 | 0.22657 | 2.1864 | 0 | 0 | 4 | K | 3 |  |  |  | ROZPOCET | 0 | 0 | 0 | 0 | 0 | 1 | 0 | 4 | 300811282
| VV |  | "okapový chodník, viz. řez 4-4, D.2.1.6 | [15 empty] | VV | 3 | 1 | True | 0 | ROZPOCET
| VV |  | "drenáže DN 100 | [15 empty] | VV | 3 | 1 | True | 0 | ROZPOCET
| VV |  | 9,65 |  | 9.65 | [13 empty] | VV | 3 | 2 | True | 1 | ROZPOCET
| D | 27 | Zakládání - základy |  |  |  | 0 | [5 empty] | 0 |  | 160.9749 |  | 0 | 1 | D | 2 |  |  |  | ROZPOCET | [6 empty] | 0
17 | K | 271572211 | Podsyp pod základové konstrukce se zhutněním a urovnáním povrchu ze štěrkopísku netříděného | m3 | 20.15 |  | 0 | CS ÚRS 2017 01 |  |  | základní |  | 0 | 1.98 | 39.897 | 0 | 0 | 4 | K | 3 |  |  |  | ROZPOCET | 0 | 0 | 0 | 0 | 0 | 1 | 0 | 4 | 995271132
| PSC |  | Poznámka k souboru cen: 1. Ceny slouží pro ocenění násypů pod základové konstrukce tloušťky vrstvy do 300 mm. 2. Násypy s tloušťkou vrstvy přesahující 300 mm se ocení cenami souboru cen 213 31-…. Polštáře zhutněné pod základy v katalogu 800-2 Zvláštní zakládání objektů. | [15 empty] | PSC | 3
| VV |  | "štěrkopískový polštář tl. 600 mm | [15 empty] | VV | 3 | 1 | True | 0 | ROZPOCET
| VV |  | (2,76*1,7*0,6) |  | 2.815 | [13 empty] | VV | 3 | 2 | True | 0 | ROZPOCET
| VV |  | (1,6*1,7*0,3) |  | 0.816 | [13 empty] | VV | 3 | 2 | True | 0 | ROZPOCET
| VV |  | (3,195*1,7*0,6) |  | 3.259 | [13 empty] | VV | 3 | 2 | True | 0 | ROZPOCET
| VV |  | (13*1,7*0,6) |  | 13.26 | [13 empty] | VV | 3 | 2 | True | 0 | ROZPOCET
| VV |  | Součet |  | 20.15 | [13 empty] | VV | 3 | 4 | True | 1 | ROZPOCET
18 | K | 273313511 | Základy z betonu prostého desky z betonu kamenem neprokládaného tř. C 12/15 | m3 | 11.673 |  | 0 | CS ÚRS 2017 01 |  |  | základní |  | 0 | 2.2563 | 26.3383 | 0 | 0 | 4 | K | 3 |  |  |  | ROZPOCET | 0 | 0 | 0 | 0 | 0 | 1 | 0 | 4 | 456913463
| PSC |  | Poznámka k souboru cen: 1. V ceně příplatku -5911 jsou započteny náklady na technologické opatření a na ztíženou betonáž pod hladinou pažící bentonitové suspenze a na průběžné odčerpání suspenze s přepouštěním na určené místo do 20 m, popř. do vany nebo do kalové cisterny k odvozu. Odvoz se oceňuje cenami katalogu 800-2 Zvláštní zakládání objektů. 2. Hloubení s použitím bentonitové suspenze se oceňuje katalogem 800-1 Zemní práce. Bednění se neoceňuje. | [15 empty] | PSC | 3
| VV |  | "podkladní beton C12/15 XC0, tl. 100 mm | [15 empty] | VV | 3 | 1 | True | 0 | ROZPOCET
| VV |  | "základ vstupního schodiště | [15 empty] | VV | 3 | 1 | True | 0 | ROZPOCET
| VV |  | (1,8*1,7*0,1) |  | 0.306 | [13 empty] | VV | 3 | 2 | True | 0 | ROZPOCET
| VV |  | (2,65*1,7*0,1) |  | 0.451 | [13 empty] | VV | 3 | 2 | True | 0 | ROZPOCET
| VV |  | (5,195*1,7*0,1) |  | 0.883 | [13 empty] | VV | 3 | 2 | True | 0 | ROZPOCET
| VV |  | (12,9*1,7*0,1) |  | 2.193 | [13 empty] | VV | 3 | 2 | True | 0 | ROZPOCET
| VV |  | Mezisoučet základ vstupního schodiště |  | 3.833 | [13 empty] | VV | 3 | 3 | True | 0 | ROZPOCET
| VV |  | "pata obvodových úhlových stěn rampy | [15 empty] | VV | 3 | 1 | True | 0 | ROZPOCET
| VV |  | (13,88*1,5*0,1) |  | 2.082 | [13 empty] | VV | 3 | 2 | True | 0 | ROZPOCET
| VV |  | (1,4*1,5*0,1) |  | 0.21 | [13 empty] | VV | 3 | 2 | True | 0 | ROZPOCET
| VV |  | (13,8*1,1*0,1) |  | 1.518 | [13 empty] | VV | 3 | 2 | True | 0 | ROZPOCET
| VV |  | (1,7*1,1*0,1) |  | 0.187 | [13 empty] | VV | 3 | 2 | True | 0 | ROZPOCET
| VV |  | Mezisoučet pata obvodových úhlových stěn rampy |  | 3.997 | [13 empty] | VV | 3 | 3 | True | 0 | ROZPOCET
| VV |  | "pas 600/700 mm (střední stěny rampy) | [15 empty] | VV | 3 | 1 | True | 0 | ROZPOCET
| VV |  | ((4,855+1,5+4,835)*0,7*0,1) |  | 0.783 | [13 empty] | VV | 3 | 2 | True | 0 | ROZPOCET
| VV |  | Mezisoučet pas 600/700 mm (střední stěny rampy) |  | 0.783 | [13 empty] | VV | 3 | 3 | True | 0 | ROZPOCET
| VV |  | "stěny terénního schodiště | [15 empty] | VV | 3 | 1 | True | 0 | ROZPOCET
| VV |  | (3,6*1,2*0,1) |  | 0.432 | [13 empty] | VV | 3 | 2 | True | 0 | ROZPOCET
| VV |  | (3,2*5,2*0,1) |  | 1.664 | [13 empty] | VV | 3 | 2 | True | 0 | ROZPOCET
| VV |  | (1,6*0,1*0,1) |  | 0.016 | [13 empty] | VV | 3 | 2 | True | 0 | ROZPOCET
| VV |  | Mezisoučet stěny terénního schodiště |  | 2.112 | [13 empty] | VV | 3 | 3 | True | 0 | ROZPOCET
| VV |  | "podpěry terénního schodiště | [15 empty] | VV | 3 | 1 | True | 0 | ROZPOCET
| VV |  | (2,6*1,2*0,1) |  | 0.312 | [13 empty] | VV | 3 | 2 | True | 0 | ROZPOCET
| VV |  | (2,4*0,3*0,1) |  | 0.072 | [13 empty] | VV | 3 | 2 | True | 0 | ROZPOCET
| VV |  | Mezisoučet podpěry terénního schodiště |  | 0.384 | [13 empty] | VV | 3 | 3 | True | 0 | ROZPOCET
| VV |  | "vstupní schodiště patky | [15 empty] | VV | 3 | 1 | True | 0 | ROZPOCET
| VV |  | (0,65*1,35+0,95*1,6)*0,1 |  | 0.24 | [13 empty] | VV | 3 | 2 | True | 0 | ROZPOCET
| VV |  | (1,8*1,8*0,1) |  | 0.324 | [13 empty] | VV | 3 | 2 | True | 0 | ROZPOCET
| VV |  | Mezisoučet vstupní schodiště patky |  | 0.564 | [13 empty] | VV | 3 | 3 | True | 0 | ROZPOCET
| VV |  | Součet |  | 11.673 | [13 empty] | VV | 3 | 4 | True | 1 | ROZPOCET
19 | K | 273321411 | Základy z betonu železového (bez výztuže) desky z betonu bez zvýšených nároků na prostředí tř. C 20/25 | m3 | 25.589 |  | 0 | CS ÚRS 2017 01 |  |  | základní |  | 0 | 2.4533 | 62.7772 | 0 | 0 | 4 | K | 3 |  |  |  | ROZPOCET | 0 | 0 | 0 | 0 | 0 | 1 | 0 | 4 | 1985276474
| PSC |  | Poznámka k souboru cen: 1. V ceně příplatku -5911 jsou započteny náklady na technologické opatření a na ztíženou betonáž pod hladinou pažící bentonitové suspenze a na průběžné odčerpání suspenze s přepouštěním na určené místo do 20 m, popř. do vany nebo do kalové cisterny k odvozu. Odvoz se oceňuje cenami katalogu 800-2 Zvláštní zakládání objektů. 2. Hloubení s použitím bentonitové suspenze se oceňuje katalogem 800-1 Zemní práce. Bednění se neoceňuje. 3. V cenách nejsou započteny náklady na výztuž, tyto se oceňují cenami souboru cen 27* 36-.... Výztuž základů. | [15 empty] | PSC | 3
| VV |  | "základové konstrukce rampy C20/25 XC2 | [15 empty] | VV | 3 | 1 | True | 0 | ROZPOCET
| VV |  | "pata obvodových úhlových stěn rampy | [15 empty] | VV | 3 | 1 | True | 0 | ROZPOCET
| VV |  | (13,88*1,3*(0,250+0,275)/2) |  | 4.737 | [13 empty] | VV | 3 | 2 | True | 0 | ROZPOCET
| VV |  | (1,4*1,3*(0,250+0,275)/2) |  | 0.478 | [13 empty] | VV | 3 | 2 | True | 0 | ROZPOCET
| VV |  | (13,8*0,9*(0,250+0,275)/2) |  | 3.26 | [13 empty] | VV | 3 | 2 | True | 0 | ROZPOCET
| VV |  | (1,7*0,9*(0,250+0,275)/2) |  | 0.402 | [13 empty] | VV | 3 | 2 | True | 0 | ROZPOCET
| VV |  | Mezisoučet pata obvodových úhlových stěn rampy |  | 8.877 | [13 empty] | VV | 3 | 3 | True | 0 | ROZPOCET
| VV |  | "pata obvodových úhlových stěn terénního schodiště | [15 empty] | VV | 3 | 1 | True | 0 | ROZPOCET
| VV |  | (5*1,3*(0,250+0,275)/2) |  | 1.706 | [13 empty] | VV | 3 | 2 | True | 0 | ROZPOCET
| VV |  | (5,125*1,3*(0,250+0,275)/2) |  | 1.749 | [13 empty] | VV | 3 | 2 | True | 0 | ROZPOCET
| VV |  | (3*1,3*(0,250+0,275)/2) |  | 1.024 | [13 empty] | VV | 3 | 2 | True | 0 | ROZPOCET
| VV |  | (0,5*1*(0,250+0,275)/2) |  | 0.131 | [13 empty] | VV | 3 | 2 | True | 0 | ROZPOCET
| VV |  | Mezisoučet pata obvodových úhlových stěn terénního schodiště |  | 4.61 | [13 empty] | VV | 3 | 3 | True | 0 | ROZPOCET
| VV |  | "podpěry terénního schodiště | [15 empty] | VV | 3 | 1 | True | 0 | ROZPOCET
| VV |  | (2,4*1*(0,285+0,300)/2) |  | 0.702 | [13 empty] | VV | 3 | 2 | True | 0 | ROZPOCET
| VV |  | (2,4*0,3*0,5) |  | 0.36 | [13 empty] | VV | 3 | 2 | True | 0 | ROZPOCET
| VV |  | Mezisoučet podpěry terénního schodiště |  | 1.062 | [13 empty] | VV | 3 | 3 | True | 0 | ROZPOCET
| VV |  | "základ vstupního schodiště | [15 empty] | VV | 3 | 1 | True | 0 | ROZPOCET
| VV |  | (3,375*1,5*(0,3+0,35)/2) |  | 1.645 | [13 empty] | VV | 3 | 2 | True | 0 | ROZPOCET
| VV |  | (1,6*1,5*(0,6+0,65)/2) |  | 1.5 | [13 empty] | VV | 3 | 2 | True | 0 | ROZPOCET
| VV |  | (3,295*1,5*(0,3+0,35)/2) |  | 1.606 | [13 empty] | VV | 3 | 2 | True | 0 | ROZPOCET
| VV |  | (12,9*1,5*(0,3+0,35)/2) |  | 6.289 | [13 empty] | VV | 3 | 2 | True | 0 | ROZPOCET
| VV |  | Mezisoučet základ vstupního schodiště |  | 11.04 | [13 empty] | VV | 3 | 3 | True | 0 | ROZPOCET
| VV |  | Součet |  | 25.589 | [13 empty] | VV | 3 | 4 | True | 1 | ROZPOCET
20 | K | 273351215 | Bednění základových stěn desek svislé nebo šikmé (odkloněné), půdorysně přímé nebo zalomené ve volných nebo zapažených jámách, rýhách, šachtách, včetně případných vzpěr zřízení | m2 | 42.301 |  | 0 | CS ÚRS 2017 01 |  |  | základní |  | 0 | 0.00103 | 0.04357 | 0 | 0 | 4 | K | 3 |  |  |  | ROZPOCET | 0 | 0 | 0 | 0 | 0 | 1 | 0 | 4 | 1384408290
| VV |  | "pata obvodových úhlových stěn rampy | [15 empty] | VV | 3 | 1 | True | 0 | ROZPOCET
| VV |  | (13,88+2,7+1,3+1,4+12,58+1,3)*0,25 |  | 8.29 | [13 empty] | VV | 3 | 2 | True | 0 | ROZPOCET
| VV |  | (1,7+0,9+2,6+13,8+0,9+12,9)*0,25 |  | 8.2 | [13 empty] | VV | 3 | 2 | True | 0 | ROZPOCET
| VV |  | Mezisoučet pata obvodových úhlových stěn rampy |  | 16.49 | [13 empty] | VV | 3 | 3 | True | 0 | ROZPOCET
| VV |  | "pata obvodových úhlových stěn terénního schodiště | [15 empty] | VV | 3 | 1 | True | 0 | ROZPOCET
| VV |  | (5+0,4+5,1+0,2)*0,25 |  | 2.675 | [13 empty] | VV | 3 | 2 | True | 0 | ROZPOCET
| VV |  | (5,3+0,5+1,2+3,6+6,43)*0,25 |  | 4.258 | [13 empty] | VV | 3 | 2 | True | 0 | ROZPOCET
| VV |  | Mezisoučet pata obvodových úhlových stěn terénního schodiště |  | 6.933 | [13 empty] | VV | 3 | 3 | True | 0 | ROZPOCET
| VV |  | "podpěry terénního schodiště | [15 empty] | VV | 3 | 1 | True | 0 | ROZPOCET
| VV |  | (2,4*2+1*2)*0,285 |  | 1.938 | [13 empty] | VV | 3 | 2 | True | 0 | ROZPOCET
| VV |  | (2,4*2+0,3*2)*0,5 |  | 2.7 | [13 empty] | VV | 3 | 2 | True | 0 | ROZPOCET
| VV |  | Mezisoučet podpěry terénního schodiště |  | 4.638 | [13 empty] | VV | 3 | 3 | True | 0 | ROZPOCET
| VV |  | "základ vstupního schodiště | [15 empty] | VV | 3 | 1 | True | 0 | ROZPOCET
| VV |  | (3,375*0,3)*2+(1,5*(0,3+0,35)/2) |  | 2.513 | [13 empty] | VV | 3 | 2 | True | 0 | ROZPOCET
| VV |  | (1,6*0,6)*2 |  | 1.92 | [13 empty] | VV | 3 | 2 | True | 0 | ROZPOCET
| VV |  | (3,295*0,3+5,095*0,3) |  | 2.517 | [13 empty] | VV | 3 | 2 | True | 0 | ROZPOCET
| VV |  | (12,9*0,3+11,4*0,3) |  | 7.29 | [13 empty] | VV | 3 | 2 | True | 0 | ROZPOCET
| VV |  | Mezisoučet základ vstupního schodiště |  | 14.24 | [13 empty] | VV | 3 | 3 | True | 0 | ROZPOCET
| VV |  | Součet |  | 42.301 | [13 empty] | VV | 3 | 4 | True | 1 | ROZPOCET
21 | K | 273351216 | Bednění základových stěn desek svislé nebo šikmé (odkloněné), půdorysně přímé nebo zalomené ve volných nebo zapažených jámách, rýhách, šachtách, včetně případných vzpěr odstranění | m2 | 42.301 |  | 0 | CS ÚRS 2017 01 |  |  | základní |  | 0 | 0 | 0 | 0 | 0 | 4 | K | 3 |  |  |  | ROZPOCET | 0 | 0 | 0 | 0 | 0 | 1 | 0 | 4 | 1879637159
22 | K | 273361821 | Výztuž základů desek z betonářské oceli 10 505 (R) nebo BSt 500 | t | 9.008 |  | 0 | CS ÚRS 2017 01 |  |  | základní |  | 0 | 1.0602 | 9.55 | 0 | 0 | 4 | K | 3 |  |  |  | ROZPOCET | 0 | 0 | 0 | 0 | 0 | 1 | 0 | 4 | 1726288851
| PSC |  | Poznámka k souboru cen: 1. Ceny platí pro desky rovné, s náběhy, hřibové nebo upnuté do žeber včetně výztuže těchto žeber. | [15 empty] | PSC | 3
| VV |  | "nástupní rampa - základy: 320 kg/m3 | [15 empty] | VV | 3 | 1 | True | 0 | ROZPOCET
| VV |  | (8,877*320/1000) "pata obvodových úhlových stěn rampy |  | 2.841 | [13 empty] | VV | 3 | 2 | True | 0 | ROZPOCET
| VV |  | "terénní schodiště - základy: 320 kg/m3 | [15 empty] | VV | 3 | 1 | True | 0 | ROZPOCET
| VV |  | (4,61*320/1000) "pata obvodových úhlových stěn terénního schodiště |  | 1.475 | [13 empty] | VV | 3 | 2 | True | 0 | ROZPOCET
| VV |  | (1,062*320/1000) "podpěry terénního schodiště |  | 0.34 | [13 empty] | VV | 3 | 2 | True | 0 | ROZPOCET
| VV |  | "základ vstupního schodiště - základy: 320 kg/m3 | [15 empty] | VV | 3 | 1 | True | 0 | ROZPOCET
| VV |  | (11,04*320/1000) "základ vstupního schodiště |  | 3.533 | [13 empty] | VV | 3 | 2 | True | 0 | ROZPOCET
| VV |  | Součet |  | 8.189 | [13 empty] | VV | 3 | 4 | True | 1 | ROZPOCET
| VV |  | 8,189*1,1 'Přepočtené koeficientem množství |  | 9.008 | [13 empty] | VV | 3 | 2 | False | 1 | ROZPOCET
23 | K | 274321411 | Základy z betonu železového (bez výztuže) pasy z betonu bez zvýšených nároků na prostředí tř. C 20/25 | m3 | 4.7 |  | 0 | CS ÚRS 2017 01 |  |  | základní |  | 0 | 2.4533 | 11.5305 | 0 | 0 | 4 | K | 3 |  |  |  | ROZPOCET | 0 | 0 | 0 | 0 | 0 | 1 | 0 | 4 | 1607013916
| PSC |  | Poznámka k souboru cen: 1. V ceně příplatku -5911 jsou započteny náklady na technologické opatření a na ztíženou betonáž pod hladinou pažící bentonitové suspenze a na průběžné odčerpání suspenze s přepouštěním na určené místo do 20 m, popř. do vany nebo do kalové cisterny k odvozu. Odvoz se oceňuje cenami katalogu 800-2 Zvláštní zakládání objektů. 2. Hloubení s použitím bentonitové suspenze se oceňuje katalogem 800-1 Zemní práce. Bednění se neoceňuje. 3. V cenách nejsou započteny náklady na výztuž, tyto se oceňují cenami souboru cen 27* 36-.... Výztuž základů. | [15 empty] | PSC | 3
| VV |  | "základové konstrukce rampy C20/25 XC2 | [15 empty] | VV | 3 | 1 | True | 0 | ROZPOCET
| VV |  | "pas 600/700 mm (střední stěny rampy) | [15 empty] | VV | 3 | 1 | True | 0 | ROZPOCET
| VV |  | ((4,855+1,5+4,835)*0,7*0,6) |  | 4.7 | [13 empty] | VV | 3 | 2 | True | 0 | ROZPOCET
| VV |  | Součet |  | 4.7 | [13 empty] | VV | 3 | 4 | True | 1 | ROZPOCET
24 | K | 274351215 | Bednění základových stěn pasů svislé nebo šikmé (odkloněné), půdorysně přímé nebo zalomené ve volných nebo zapažených jámách, rýhách, šachtách, včetně případných vzpěr zřízení | m2 | 14.268 |  | 0 | CS ÚRS 2017 01 |  |  | základní |  | 0 | 0.00103 | 0.014696 | 0 | 0 | 4 | K | 3 |  |  |  | ROZPOCET | 0 | 0 | 0 | 0 | 0 | 1 | 0 | 4 | -1180807659
| VV |  | "pas 600/700 mm (střední stěny rampy) | [15 empty] | VV | 3 | 1 | True | 0 | ROZPOCET
| VV |  | ((4,855+1,5+4,835)*2)*0,6+(0,7*0,6)*2 |  | 14.268 | [13 empty] | VV | 3 | 2 | True | 1 | ROZPOCET
25 | K | 274351216 | Bednění základových stěn pasů svislé nebo šikmé (odkloněné), půdorysně přímé nebo zalomené ve volných nebo zapažených jámách, rýhách, šachtách, včetně případných vzpěr odstranění | m2 | 14.268 |  | 0 | CS ÚRS 2017 01 |  |  | základní |  | 0 | 0 | 0 | 0 | 0 | 4 | K | 3 |  |  |  | ROZPOCET | 0 | 0 | 0 | 0 | 0 | 1 | 0 | 4 | -808859378
26 | K | 274361821 | Výztuž základů pasů z betonářské oceli 10 505 (R) nebo BSt 500 | t | 1.654 |  | 0 | CS ÚRS 2017 01 |  |  | základní |  | 0 | 1.0602 | 1.7535 | 0 | 0 | 4 | K | 3 |  |  |  | ROZPOCET | 0 | 0 | 0 | 0 | 0 | 1 | 0 | 4 | 864706869
| PSC |  | Poznámka k souboru cen: 1. Ceny platí pro desky rovné, s náběhy, hřibové nebo upnuté do žeber včetně výztuže těchto žeber. | [15 empty] | PSC | 3
| VV |  | "nástupní rampa základ: 320 kg/m3 | [15 empty] | VV | 3 | 1 | True | 0 | ROZPOCET
| VV |  | "pas 600/700 mm (střední stěny rampy) | [15 empty] | VV | 3 | 1 | True | 0 | ROZPOCET
| VV |  | (4,7*320/1000) |  | 1.504 | [13 empty] | VV | 3 | 2 | True | 1 | ROZPOCET
| VV |  | 1,504*1,1 'Přepočtené koeficientem množství |  | 1.654 | [13 empty] | VV | 3 | 2 | False | 1 | ROZPOCET
27 | K | 275321411 | Základy z betonu železového (bez výztuže) patky z betonu bez zvýšených nároků na prostředí tř. C 20/25 | m3 | 2.663 |  | 0 | CS ÚRS 2017 01 |  |  | základní |  | 0 | 2.4533 | 6.5331 | 0 | 0 | 4 | K | 3 |  |  |  | ROZPOCET | 0 | 0 | 0 | 0 | 0 | 1 | 0 | 4 | 936022071
| PSC |  | Poznámka k souboru cen: 1. V ceně příplatku -5911 jsou započteny náklady na technologické opatření a na ztíženou betonáž pod hladinou pažící bentonitové suspenze a na průběžné odčerpání suspenze s přepouštěním na určené místo do 20 m, popř. do vany nebo do kalové cisterny k odvozu. Odvoz se oceňuje cenami katalogu 800-2 Zvláštní zakládání objektů. 2. Hloubení s použitím bentonitové suspenze se oceňuje katalogem 800-1 Zemní práce. Bednění se neoceňuje. 3. V cenách nejsou započteny náklady na výztuž, tyto se oceňují cenami souboru cen 27* 36-.... Výztuž základů. | [15 empty] | PSC | 3
| VV |  | "vstupní schodiště patky: C20/25 XC2 | [15 empty] | VV | 3 | 1 | True | 0 | ROZPOCET
| VV |  | ((1,25*0,55+1,4*0,85)*(4,1-3,5)) |  | 1.127 | [13 empty] | VV | 3 | 2 | True | 0 | ROZPOCET
| VV |  | (1,6*1,6*(4,5-3,9)) |  | 1.536 | [13 empty] | VV | 3 | 2 | True | 0 | ROZPOCET
| VV |  | Součet |  | 2.663 | [13 empty] | VV | 3 | 4 | True | 1 | ROZPOCET
28 | K | 275351215 | Bednění základových stěn patek svislé nebo šikmé (odkloněné), půdorysně přímé nebo zalomené ve volných nebo zapažených jámách, rýhách, šachtách, včetně případných vzpěr zřízení | m2 | 6.78 |  | 0 | CS ÚRS 2017 01 |  |  | základní |  | 0 | 0.00103 | 0.0069834 | 0 | 0 | 4 | K | 3 |  |  |  | ROZPOCET | 0 | 0 | 0 | 0 | 0 | 1 | 0 | 4 | 598756442
| VV |  | "vstupní schodiště patky | [15 empty] | VV | 3 | 1 | True | 0 | ROZPOCET
| VV |  | ((1,25+1,4*2+0,85)*(4,1-3,5)) |  | 2.94 | [13 empty] | VV | 3 | 2 | True | 0 | ROZPOCET
| VV |  | (1,6*4*(4,5-3,9)) |  | 3.84 | [13 empty] | VV | 3 | 2 | True | 0 | ROZPOCET
| VV |  | Součet |  | 6.78 | [13 empty] | VV | 3 | 4 | True | 1 | ROZPOCET
29 | K | 275351216 | Bednění základových stěn patek svislé nebo šikmé (odkloněné), půdorysně přímé nebo zalomené ve volných nebo zapažených jámách, rýhách, šachtách, včetně případných vzpěr odstranění | m2 | 6.78 |  | 0 | CS ÚRS 2017 01 |  |  | základní |  | 0 | 0 | 0 | 0 | 0 | 4 | K | 3 |  |  |  | ROZPOCET | 0 | 0 | 0 | 0 | 0 | 1 | 0 | 4 | -888830405
30 | K | 275361821 | Výztuž základů patek z betonářské oceli 10 505 (R) | t | 0.932 |  | 0 | CS ÚRS 2017 01 |  |  | základní |  | 0 | 1.0602 | 0.98808 | 0 | 0 | 4 | K | 3 |  |  |  | ROZPOCET | 0 | 0 | 0 | 0 | 0 | 1 | 0 | 4 | 412067675
| PSC |  | Poznámka k souboru cen: 1. Ceny platí pro desky rovné, s náběhy, hřibové nebo upnuté do žeber včetně výztuže těchto žeber. | [15 empty] | PSC | 3
| VV |  | "vstupní schodiště patky: 350 kg/m3 | [15 empty] | VV | 3 | 1 | True | 0 | ROZPOCET
| VV |  | (2,663*350/1000) "patky |  | 0.932 | [13 empty] | VV | 3 | 2 | True | 1 | ROZPOCET
31 | K | 279113132 | Základové zdi z tvárnic ztraceného bednění včetně výplně z betonu bez zvláštních nároků na vliv prostředí třídy C 16/20, tloušťky zdiva přes 150 do 200 mm | m2 | 3.6 |  | 0 | CS ÚRS 2017 01 |  |  | základní |  | 0 | 0.42832 | 1.542 | 0 | 0 | 4 | K | 3 |  |  |  | ROZPOCET | 0 | 0 | 0 | 0 | 0 | 1 | 0 | 4 | 864123457
| PSC |  | Poznámka k souboru cen: 1. V cenách jsou započteny i náklady na dodání a uložení betonu. 2. V cenách nejsou započteny náklady na dodání a uložení betonářské výztuže; tyto se oceňují cenami souboru cen 279 36- . . Výztuž základových zdí nosných. 3. Množství jednotek se určuje v m2 plochy zdiva. | [15 empty] | PSC | 3
| VV |  | "podpěry terénního schodiště BD 200 | [15 empty] | VV | 3 | 1 | True | 0 | ROZPOCET
| VV |  | (2,4*0,5) |  | 1.2 | [13 empty] | VV | 3 | 2 | True | 0 | ROZPOCET
| VV |  | (2,4*1) |  | 2.4 | [13 empty] | VV | 3 | 2 | True | 0 | ROZPOCET
| VV |  | Součet |  | 3.6 | [13 empty] | VV | 3 | 4 | True | 1 | ROZPOCET
| D | 3 | Svislé a kompletní konstrukce |  |  |  | 0 | [5 empty] | 0 |  | 130.2143 |  | 0 | 1 | D | 1 |  |  |  | ROZPOCET | [6 empty] | 0
| D | 31 | Zdi pozemních staveb |  |  |  | 0 | [5 empty] | 0 |  | 123.9365 |  | 0 | 1 | D | 2 |  |  |  | ROZPOCET | [6 empty] | 0
32 | K | 311321814 | Nadzákladové zdi z betonu železového (bez výztuže) nosné pohledového (v přírodní barvě drtí a přísad) tř. C 25/30 | m3 | 47.582 |  | 0 | CS ÚRS 2017 01 |  |  | základní |  | 0 | 2.4608 | 117.0893 | 0 | 0 | 4 | K | 3 |  |  |  | ROZPOCET | 0 | 0 | 0 | 0 | 0 | 1 | 0 | 4 | 580720737
| PSC |  | Poznámka k souboru cen: 1. Při betonování do ztraceného bednění z desek je zohledněna zvýšená opatrnost, aby se předešlo poškození zabudovaných desek. 2. Při stanovení množství měrných jednotek betonu do ztraceného bednění z desek je třeba zohlednit skutečnou spotřebu betonu v m3 zdiva. 3. V cenách nejsou započteny náklady na: a) bednění; tyto se oceňují cenami souboru cen: - 31* 35-11 Bednění nadzákladových zdí, - 31* 35-12 Ztracené bednění nadzákladových zdí ze štěpkocementových desek, b) dodání a uložení výztuže; tyto se oceňují cenami souboru cen 31* 36- . . Výztuž nadzákladových zdí. 4. V cenách -1812 až -1816 jsou započteny i plastifikační přísady a pečlivé hutnění zejména při líci konstrukce pro docílení neporušeného maltového povrchu bez vzhledových kazů. V líci betonu nesmí být hnízda ani uštípané konce stahovacích drátů (čl. 3212 Všeobecných podmínek části A 02 tohoto katalogu). | [15 empty] | PSC | 3
| VV |  | "stěny rampy, beton C25/30 XC4, XF2, pohledový PB2 podle TP03 ČBS | [15 empty] | VV | 3 | 1 | True | 0 | ROZPOCET
| VV |  | "stěna mezi řezy 2-2 a 3-3 | [15 empty] | VV | 3 | 1 | True | 0 | ROZPOCET
| VV |  | (2,4*1,33*0,2) |  | 0.638 | [13 empty] | VV | 3 | 2 | True | 0 | ROZPOCET
| VV |  | (4,835*(1,33+1,05)/2)*0,2 |  | 1.151 | [13 empty] | VV | 3 | 2 | True | 0 | ROZPOCET
| VV |  | (1,5*1,05*0,2) |  | 0.315 | [13 empty] | VV | 3 | 2 | True | 0 | ROZPOCET
| VV |  | (4,855*(1,05+0,75)/2)*0,2 |  | 0.874 | [13 empty] | VV | 3 | 2 | True | 0 | ROZPOCET
| VV |  | Mezisoučet stěna mezi řezy 2-2 a 3-3 |  | 2.978 | [13 empty] | VV | 3 | 3 | True | 0 | ROZPOCET
| VV |  | "střední nižšší stěna | [15 empty] | VV | 3 | 1 | True | 0 | ROZPOCET
| VV |  | (4,835*(1,485+1,195)/2)*0,2 |  | 1.296 | [13 empty] | VV | 3 | 2 | True | 0 | ROZPOCET
| VV |  | (1,5*(1,195+1,185)/2)*0,2 |  | 0.357 | [13 empty] | VV | 3 | 2 | True | 0 | ROZPOCET
| VV |  | (4,855*(1,185+0,895)/2)*0,2 |  | 1.01 | [13 empty] | VV | 3 | 2 | True | 0 | ROZPOCET
| VV |  | Mezisoučet střední nižšší stěna |  | 2.663 | [13 empty] | VV | 3 | 3 | True | 0 | ROZPOCET
| VV |  | "střední vyšší stěna | [15 empty] | VV | 3 | 1 | True | 0 | ROZPOCET
| VV |  | (4,836*(1,485+1,775)/2)*0,2 |  | 1.577 | [13 empty] | VV | 3 | 2 | True | 0 | ROZPOCET
| VV |  | (1,5*(1,775+1,785)/2)*0,2 |  | 0.534 | [13 empty] | VV | 3 | 2 | True | 0 | ROZPOCET
| VV |  | (4,855*(1,775+2,075)/2)*0,2 |  | 1.869 | [13 empty] | VV | 3 | 2 | True | 0 | ROZPOCET
| VV |  | Mezisoučet střední vyšší stěna |  | 3.98 | [13 empty] | VV | 3 | 3 | True | 0 | ROZPOCET
| VV |  | "stěna v řezu 1-1 | [15 empty] | VV | 3 | 1 | True | 0 | ROZPOCET
| VV |  | (2,4*(2,147+2,172)/2)*0,25 |  | 1.296 | [13 empty] | VV | 3 | 2 | True | 0 | ROZPOCET
| VV |  | (4,835*(2,172+2,462)/2)*0,25 |  | 2.801 | [13 empty] | VV | 3 | 2 | True | 0 | ROZPOCET
| VV |  | (1,5*(2,462+2,472)/2)*0,25 |  | 0.925 | [13 empty] | VV | 3 | 2 | True | 0 | ROZPOCET
| VV |  | (4,855*(2,472+2,762)/2)*0,25 |  | 3.176 | [13 empty] | VV | 3 | 2 | True | 0 | ROZPOCET
| VV |  | Mezisoučet stěna v řezu 1-1 |  | 8.198 | [13 empty] | VV | 3 | 3 | True | 0 | ROZPOCET
| VV |  | "příčná stěna u terénního schodiště | [15 empty] | VV | 3 | 1 | True | 0 | ROZPOCET
| VV |  | (2,15*2,147*0,2) |  | 0.923 | [13 empty] | VV | 3 | 2 | True | 0 | ROZPOCET
| VV |  | (2,2*1,33*0,2) |  | 0.585 | [13 empty] | VV | 3 | 2 | True | 0 | ROZPOCET
| VV |  | Mezisoučet příčná stěna u terénního schodiště |  | 1.508 | [13 empty] | VV | 3 | 3 | True | 0 | ROZPOCET
| VV |  | "boční schody u rampy | [15 empty] | VV | 3 | 1 | True | 0 | ROZPOCET
| VV |  | (2,4*0,892*0,4) "základ schodiště |  | 0.856 | [13 empty] | VV | 3 | 2 | True | 0 | ROZPOCET
| VV |  | (2,4*0,725*0,2) "deska schodiště |  | 0.348 | [13 empty] | VV | 3 | 2 | True | 0 | ROZPOCET
| VV |  | (2,4*(0,37*0,117)/2)*2 "stupně |  | 0.104 | [13 empty] | VV | 3 | 2 | True | 0 | ROZPOCET
| VV |  | Mezisoučet boční schody u rampy |  | 1.308 | [13 empty] | VV | 3 | 3 | True | 0 | ROZPOCET
| VV |  | "obvodové úhlové stěny terénního schodiště | [15 empty] | VV | 3 | 1 | True | 0 | ROZPOCET
| VV |  | (0,8*(2,98-0,88)*0,25) |  | 0.42 | [13 empty] | VV | 3 | 2 | True | 0 | ROZPOCET
| VV |  | (2,4*(2,98-0,395)*0,25) |  | 1.551 | [13 empty] | VV | 3 | 2 | True | 0 | ROZPOCET
| VV |  | (2,32*(2,98-0,395)*0,25)*2 |  | 2.999 | [13 empty] | VV | 3 | 2 | True | 0 | ROZPOCET
| VV |  | ((2,64*(2,98-0,395+2,98-0,805)/2)*0,25)*2 |  | 3.142 | [13 empty] | VV | 3 | 2 | True | 0 | ROZPOCET
| VV |  | (0,65*(2,98-0,805)*0,25)*2 |  | 0.707 | [13 empty] | VV | 3 | 2 | True | 0 | ROZPOCET
| VV |  | Mezisoučet obvodové úhlové stěny terénního schodiště |  | 8.819 | [13 empty] | VV | 3 | 3 | True | 0 | ROZPOCET
| VV |  | "vstupní schodiště | [15 empty] | VV | 3 | 1 | True | 0 | ROZPOCET
| VV |  | ((1,35*0,37+(2,96*(1,35+0,3)/2))*0,2)*2 "boční stěny vstupního schodiště |  | 1.177 | [13 empty] | VV | 3 | 2 | True | 0 | ROZPOCET
| VV |  | (9,755*2,76*0,3+9,375*0,67*0,3) "stěna, řez 1-1 |  | 9.962 | [13 empty] | VV | 3 | 2 | True | 0 | ROZPOCET
| VV |  | -(4,025*(1,73+1,17)/2)*0,3 "odpočet otvoru ve stěně, řez 1-1 |  | -1.751 | [13 empty] | VV | 3 | 2 | True | 0 | ROZPOCET
| VV |  | -(4,445*(1,13+0,52)/2)*0,3 "odpočet otvoru ve stěně, řez 1-1 |  | -1.1 | [13 empty] | VV | 3 | 2 | True | 0 | ROZPOCET
| VV |  | (3,05*3,43*0,3) "nalevo od schodiště |  | 3.138 | [13 empty] | VV | 3 | 2 | True | 0 | ROZPOCET
| VV |  | (6*1,98*0,3) "stěna pod šikmou deskou schodiště |  | 3.564 | [13 empty] | VV | 3 | 2 | True | 0 | ROZPOCET
| VV |  | (3,05*3,43*0,3) "napravo od schodiště |  | 3.138 | [13 empty] | VV | 3 | 2 | True | 0 | ROZPOCET
| VV |  | Mezisoučet vstupní schodiště |  | 18.128 | [13 empty] | VV | 3 | 3 | True | 0 | ROZPOCET
| VV |  | Součet |  | 47.582 | [13 empty] | VV | 3 | 4 | True | 1 | ROZPOCET
33 | K | 311351101 | Bednění nadzákladových zdí nosných svislé nebo šikmé (odkloněné), půdorysně přímé nebo zalomené ve volném prostranství, ve volných nebo zapažených jamách, rýhách, šachtách, včetně případných vzpěr, jednostranné zřízení | m2 | 391.786 |  | 0 | CS ÚRS 2017 01 |  |  | základní |  | 0 | 0.00187 | 0.73264 | 0 | 0 | 4 | K | 3 |  |  |  | ROZPOCET | 0 | 0 | 0 | 0 | 0 | 1 | 0 | 4 | 2102434460
| PSC |  | Poznámka k souboru cen: 1. Položky -1101, -1102, -1105 a -1106 nelze použít pro bednění výšky přes 4 m při předepsané nepřetržité betonáži konstrukce. Toto bednění se oceňuje individuálně. 2. Položky -1111 a -1112 jsou určeny v nezapažených prostorách: a) pro masivní betonové konstrukce vyžadující podle statického posudku tuhost bednění a únosnost tlaku čerstvé betonové směsi přes 40 do 80 kN/m2, b) při požadované přesnosti povrchu betonových konstrukcí podle ČSN 73 0202, c) pro docílení požadovaného kvalitního hladkého povrchu zatmeleného bednění bez pracovních spár, vhodného i pro vzhled pohledového betonu (ceny 311 32-1812 až -1814) bez dalších zednických vnějších povrchových úprav, tj. omítek, nástřiků fasád apod. nebo zednických vnitřních povrchových úprav přímo pod malby, nátěry, tapety apod.. 3. Není-li v úvodním projektu odůvodněně předepsána nejméně jedna podmínka uvedená v poznámce 2, použijí se ceny -1105 a -1106. | [15 empty] | PSC | 3
| VV |  | "stěna mezi řezy 2-2 a 3-3 | [15 empty] | VV | 3 | 1 | True | 0 | ROZPOCET
| VV |  | (2,4*1,33)+(2,2*1,33) |  | 6.118 | [13 empty] | VV | 3 | 2 | True | 0 | ROZPOCET
| VV |  | (4,835*(1,33+1,05)/2)*2 |  | 11.507 | [13 empty] | VV | 3 | 2 | True | 0 | ROZPOCET
| VV |  | (1,5*1,05)*2 |  | 3.15 | [13 empty] | VV | 3 | 2 | True | 0 | ROZPOCET
| VV |  | (4,855*(1,05+0,75)/2)*2 |  | 8.739 | [13 empty] | VV | 3 | 2 | True | 0 | ROZPOCET
| VV |  | (0,75*0,2) |  | 0.15 | [13 empty] | VV | 3 | 2 | True | 0 | ROZPOCET
| VV |  | Mezisoučet stěna mezi řezy 2-2 a 3-3 |  | 29.664 | [13 empty] | VV | 3 | 3 | True | 0 | ROZPOCET
| VV |  | "střední nižšší stěna | [15 empty] | VV | 3 | 1 | True | 0 | ROZPOCET
| VV |  | (1,195*0,2) |  | 0.239 | [13 empty] | VV | 3 | 2 | True | 0 | ROZPOCET
| VV |  | (4,835*(1,485+1,195)/2) |  | 6.479 | [13 empty] | VV | 3 | 2 | True | 0 | ROZPOCET
| VV |  | (1,5*(1,195+1,185)/2) |  | 1.785 | [13 empty] | VV | 3 | 2 | True | 0 | ROZPOCET
| VV |  | (4,855*(1,185+0,895)/2) |  | 5.049 | [13 empty] | VV | 3 | 2 | True | 0 | ROZPOCET
| VV |  | (0,895*0,2) |  | 0.179 | [13 empty] | VV | 3 | 2 | True | 0 | ROZPOCET
| VV |  | Mezisoučet střední nižšší stěna |  | 13.731 | [13 empty] | VV | 3 | 3 | True | 0 | ROZPOCET
| VV |  | "střední vyšší stěna | [15 empty] | VV | 3 | 1 | True | 0 | ROZPOCET
| VV |  | (1,485*0,2) |  | 0.297 | [13 empty] | VV | 3 | 2 | True | 0 | ROZPOCET
| VV |  | (4,836*(1,485+1,775)/2)*2 |  | 15.765 | [13 empty] | VV | 3 | 2 | True | 0 | ROZPOCET
| VV |  | (1,5*(1,775+1,785)/2)*2 |  | 5.34 | [13 empty] | VV | 3 | 2 | True | 0 | ROZPOCET
| VV |  | (4,855*(1,775+2,075)/2)*2 |  | 18.692 | [13 empty] | VV | 3 | 2 | True | 0 | ROZPOCET
| VV |  | (2,075*0,2) |  | 0.415 | [13 empty] | VV | 3 | 2 | True | 0 | ROZPOCET
| VV |  | Mezisoučet střední vyšší stěna |  | 40.509 | [13 empty] | VV | 3 | 3 | True | 0 | ROZPOCET
| VV |  | "stěna v řezu 1-1 | [15 empty] | VV | 3 | 1 | True | 0 | ROZPOCET
| VV |  | (2,4*(2,147+2,172)/2)+(2,15*(2,147+2,172)/2) |  | 9.826 | [13 empty] | VV | 3 | 2 | True | 0 | ROZPOCET
| VV |  | (4,835*(2,172+2,462)/2)*2 |  | 22.405 | [13 empty] | VV | 3 | 2 | True | 0 | ROZPOCET
| VV |  | (1,5*(2,462+2,472)/2)*2 |  | 7.401 | [13 empty] | VV | 3 | 2 | True | 0 | ROZPOCET
| VV |  | (4,855*(2,472+2,762)/2)*2 |  | 25.411 | [13 empty] | VV | 3 | 2 | True | 0 | ROZPOCET
| VV |  | (2,762*0,25) |  | 0.691 | [13 empty] | VV | 3 | 2 | True | 0 | ROZPOCET
| VV |  | Mezisoučet stěna v řezu 1-1 |  | 65.734 | [13 empty] | VV | 3 | 3 | True | 0 | ROZPOCET
| VV |  | "příčná stěna u terénního schodiště | [15 empty] | VV | 3 | 1 | True | 0 | ROZPOCET
| VV |  | (2,15*2,147)+(2,4*2,147) |  | 9.769 | [13 empty] | VV | 3 | 2 | True | 0 | ROZPOCET
| VV |  | (2,2*1,33)+(2,4*1,33) |  | 6.118 | [13 empty] | VV | 3 | 2 | True | 0 | ROZPOCET
| VV |  | Mezisoučet příčná stěna u terénního schodiště |  | 15.887 | [13 empty] | VV | 3 | 3 | True | 0 | ROZPOCET
| VV |  | "boční schody u rampy | [15 empty] | VV | 3 | 1 | True | 0 | ROZPOCET
| VV |  | (2,4*2+0,4*2)*0,892 "základ schodiště |  | 4.995 | [13 empty] | VV | 3 | 2 | True | 0 | ROZPOCET
| VV |  | ((0,725*0,2)+(0,37*0,117))*2 "deska schodiště |  | 0.377 | [13 empty] | VV | 3 | 2 | True | 0 | ROZPOCET
| VV |  | (2,4*0,117)*2 "stupně |  | 0.562 | [13 empty] | VV | 3 | 2 | True | 0 | ROZPOCET
| VV |  | Mezisoučet boční schody u rampy |  | 5.934 | [13 empty] | VV | 3 | 3 | True | 0 | ROZPOCET
| VV |  | "obvodové úhlové stěny terénního schodiště | [15 empty] | VV | 3 | 1 | True | 0 | ROZPOCET
| VV |  | (0,8*(2,98-0,88))*2+(0,25*(2,98-0,88)) |  | 3.885 | [13 empty] | VV | 3 | 2 | True | 0 | ROZPOCET
| VV |  | (2,4*(2,98-0,395))+(1,9*(2,98-0,395)) |  | 11.116 | [13 empty] | VV | 3 | 2 | True | 0 | ROZPOCET
| VV |  | (2,32*(2,98-0,395))*2+(2,57*(2,98-0,395))*2 |  | 25.281 | [13 empty] | VV | 3 | 2 | True | 0 | ROZPOCET
| VV |  | ((2,64*(2,98-0,395+2,98-0,805)/2))*4 |  | 25.133 | [13 empty] | VV | 3 | 2 | True | 0 | ROZPOCET
| VV |  | (0,65*(2,98-0,805))*4 |  | 5.655 | [13 empty] | VV | 3 | 2 | True | 0 | ROZPOCET
| VV |  | Mezisoučet obvodové úhlové stěny terénního schodiště |  | 71.07 | [13 empty] | VV | 3 | 3 | True | 0 | ROZPOCET
| VV |  | "vstupní schodiště | [15 empty] | VV | 3 | 1 | True | 0 | ROZPOCET
| VV |  | (1,35*0,37+(2,96*(1,35+0,3)/2))*4 "boční stěny vstupního schodiště |  | 11.766 | [13 empty] | VV | 3 | 2 | True | 0 | ROZPOCET
| VV |  | (9,755*2,76+9,375*0,67) "stěna, řez 1-1 (vnější) |  | 33.205 | [13 empty] | VV | 3 | 2 | True | 0 | ROZPOCET
| VV |  | (9,455*2,76+9,075*0,67) "stěna, řez 1-1 (vnější) |  | 32.176 | [13 empty] | VV | 3 | 2 | True | 0 | ROZPOCET
| VV |  | (4,025+1,73+1,17+4,064)*0,3 "otvor ve stěně, řez 1-1 |  | 3.297 | [13 empty] | VV | 3 | 2 | True | 0 | ROZPOCET
| VV |  | (4,445+1,13+0,52+4,487)*0,3 "otvor ve stěně, řez 1-1 |  | 3.175 | [13 empty] | VV | 3 | 2 | True | 0 | ROZPOCET
| VV |  | (3,05*3,43+3,05*3,14) "nalevo od schodiště |  | 20.039 | [13 empty] | VV | 3 | 2 | True | 0 | ROZPOCET
| VV |  | (6*2,28+6*1,98) "stěna pod šikmou deskou schodiště |  | 25.56 | [13 empty] | VV | 3 | 2 | True | 0 | ROZPOCET
| VV |  | (3,05*3,43+3,05*3,14) "napravo od schodiště |  | 20.039 | [13 empty] | VV | 3 | 2 | True | 0 | ROZPOCET
| VV |  | Mezisoučet vstupní schodiště |  | 149.257 | [13 empty] | VV | 3 | 3 | True | 0 | ROZPOCET
| VV |  | Součet |  | 391.786 | [13 empty] | VV | 3 | 4 | True | 1 | ROZPOCET
34 | K | 311351102 | Bednění nadzákladových zdí nosných svislé nebo šikmé (odkloněné), půdorysně přímé nebo zalomené ve volném prostranství, ve volných nebo zapažených jamách, rýhách, šachtách, včetně případných vzpěr, jednostranné odstranění | m2 | 391.786 |  | 0 | CS ÚRS 2017 01 |  |  | základní |  | 0 | 0 | 0 | 0 | 0 | 4 | K | 3 |  |  |  | ROZPOCET | 0 | 0 | 0 | 0 | 0 | 1 | 0 | 4 | 946758653
| PSC |  | Poznámka k souboru cen: 1. Položky -1101, -1102, -1105 a -1106 nelze použít pro bednění výšky přes 4 m při předepsané nepřetržité betonáži konstrukce. Toto bednění se oceňuje individuálně. 2. Položky -1111 a -1112 jsou určeny v nezapažených prostorách: a) pro masivní betonové konstrukce vyžadující podle statického posudku tuhost bednění a únosnost tlaku čerstvé betonové směsi přes 40 do 80 kN/m2, b) při požadované přesnosti povrchu betonových konstrukcí podle ČSN 73 0202, c) pro docílení požadovaného kvalitního hladkého povrchu zatmeleného bednění bez pracovních spár, vhodného i pro vzhled pohledového betonu (ceny 311 32-1812 až -1814) bez dalších zednických vnějších povrchových úprav, tj. omítek, nástřiků fasád apod. nebo zednických vnitřních povrchových úprav přímo pod malby, nátěry, tapety apod.. 3. Není-li v úvodním projektu odůvodněně předepsána nejméně jedna podmínka uvedená v poznámce 2, použijí se ceny -1105 a -1106. | [15 empty] | PSC | 3
35 | K | 311361821 | Výztuž nadzákladových zdí nosných svislých nebo odkloněných od svislice, rovných nebo oblých z betonářské oceli 10 505 (R) nebo BSt 500 | t | 5.83 |  | 0 | CS ÚRS 2017 01 |  |  | základní |  | 0 | 1.0488 | 6.1146 | 0 | 0 | 4 | K | 3 |  |  |  | ROZPOCET | 0 | 0 | 0 | 0 | 0 | 1 | 0 | 4 | -2143365629
| VV |  | "nástupní rampa stěna: 180 kg/m3 | [15 empty] | VV | 3 | 1 | True | 0 | ROZPOCET
| VV |  | (2,978*180/1000) "stěna mezi řezy 2-2 a 3-3 |  | 0.536 | [13 empty] | VV | 3 | 2 | True | 0 | ROZPOCET
| VV |  | (2,663*180/1000) "střední nižšší stěna |  | 0.479 | [13 empty] | VV | 3 | 2 | True | 0 | ROZPOCET
| VV |  | (3,98*180/1000) "střední vyšší stěna |  | 0.716 | [13 empty] | VV | 3 | 2 | True | 0 | ROZPOCET
| VV |  | (8,198*180/1000) "stěna v řezu 1-1 |  | 1.476 | [13 empty] | VV | 3 | 2 | True | 0 | ROZPOCET
| VV |  | (1,508*180/1000) "příčná stěna u terénního schodiště |  | 0.271 | [13 empty] | VV | 3 | 2 | True | 0 | ROZPOCET
| VV |  | (1,308*180/1000) "boční schody u rampy |  | 0.235 | [13 empty] | VV | 3 | 2 | True | 0 | ROZPOCET
| VV |  | Mezisoučet stěny nástupní rampy |  | 3.713 | [13 empty] | VV | 3 | 3 | True | 0 | ROZPOCET
| VV |  | "terénní schodiště stěny: 180 kg/m3 | [15 empty] | VV | 3 | 1 | True | 0 | ROZPOCET
| VV |  | (8,819*180/1000) "obvodové úhlové stěny terénního schodiště |  | 1.587 | [13 empty] | VV | 3 | 2 | True | 0 | ROZPOCET
| VV |  | Mezisoučet obvodové úhlové stěny terénního schodiště |  | 1.587 | [13 empty] | VV | 3 | 3 | True | 0 | ROZPOCET
| VV |  | Součet |  | 5.3 | [13 empty] | VV | 3 | 4 | True | 1 | ROZPOCET
| VV |  | 5,3*1,1 'Přepočtené koeficientem množství |  | 5.83 | [13 empty] | VV | 3 | 2 | False | 1 | ROZPOCET
| D | 33 | Sloupy a pilíře, rámové konstrukce |  |  |  | 0 | [5 empty] | 0 |  | 3.2819 |  | 0 | 1 | D | 2 |  |  |  | ROZPOCET | [6 empty] | 0
36 | K | 330321511 | Sloupy, pilíře, táhla, rámové stojky, vzpěry z betonu železového (bez výztuže) pohledového bez zvláštních nároků na vliv prostředí tř. C 25/30 | m3 | 1.137 |  | 0 | CS ÚRS 2017 01 |  |  | základní |  | 0 | 2.4533 | 2.7894 | 0 | 0 | 4 | K | 3 |  |  |  | ROZPOCET | 0 | 0 | 0 | 0 | 0 | 1 | 0 | 4 | 425305886
| VV |  | "beton sloupů C25/30 XC4, XF2 | [15 empty] | VV | 3 | 1 | True | 0 | ROZPOCET
| VV |  | "vstupní schodiště | [15 empty] | VV | 3 | 1 | True | 0 | ROZPOCET
| VV |  | (3,46*0,3*0,3) "sloup S3 |  | 0.311 | [13 empty] | VV | 3 | 2 | True | 0 | ROZPOCET
| VV |  | (3,06*0,3*0,3)*3 "sloup S4 |  | 0.826 | [13 empty] | VV | 3 | 2 | True | 0 | ROZPOCET
| VV |  | Součet |  | 1.137 | [13 empty] | VV | 3 | 4 | True | 1 | ROZPOCET
37 | K | 331351101 | Bednění hranatých pilířů, rámových stojek, táhel nebo vzpěr svislých nebo šikmých (odkloněných) o výšce do 4 m včetně vzepření průřezu pravoúhlého čtyřúhelníka zřízení | m2 | 15.168 |  | 0 | CS ÚRS 2017 01 |  |  | základní |  | 0 | 0.00126 | 0.019112 | 0 | 0 | 4 | K | 3 |  |  |  | ROZPOCET | 0 | 0 | 0 | 0 | 0 | 1 | 0 | 4 | 895394297
| VV |  | "vstupní schodiště | [15 empty] | VV | 3 | 1 | True | 0 | ROZPOCET
| VV |  | (3,46*(0,3*4)) "sloup S3 |  | 4.152 | [13 empty] | VV | 3 | 2 | True | 0 | ROZPOCET
| VV |  | (3,06*(0,3*4))*3 "sloup S4 |  | 11.016 | [13 empty] | VV | 3 | 2 | True | 0 | ROZPOCET
| VV |  | Součet |  | 15.168 | [13 empty] | VV | 3 | 4 | True | 1 | ROZPOCET
38 | K | 331351102 | Bednění hranatých pilířů, rámových stojek, táhel nebo vzpěr svislých nebo šikmých (odkloněných) o výšce do 4 m včetně vzepření průřezu pravoúhlého čtyřúhelníka odstranění | m2 | 15.168 |  | 0 | CS ÚRS 2017 01 |  |  | základní |  | 0 | 0 | 0 | 0 | 0 | 4 | K | 3 |  |  |  | ROZPOCET | 0 | 0 | 0 | 0 | 0 | 1 | 0 | 4 | -849896021
39 | K | 331361821 | Výztuž sloupů, pilířů, rámových stojek, táhel nebo vzpěr hranatých svislých nebo šikmých (odkloněných) z betonářské oceli 10 505 (R) nebo BSt 500 | t | 0.45 |  | 0 | CS ÚRS 2017 01 |  |  | základní |  | 0 | 1.052 | 0.47339 | 0 | 0 | 4 | K | 3 |  |  |  | ROZPOCET | 0 | 0 | 0 | 0 | 0 | 1 | 0 | 4 | -1048655717
| VV |  | "vstupní schodiště: 360 kg/m3 | [15 empty] | VV | 3 | 1 | True | 0 | ROZPOCET
| VV |  | (1,137*360/1000) "sloupy S3, S4 |  | 0.409 | [13 empty] | VV | 3 | 2 | True | 1 | ROZPOCET
| VV |  | 0,409*1,1 'Přepočtené koeficientem množství |  | 0.45 | [13 empty] | VV | 3 | 2 | False | 1 | ROZPOCET
| D | 38 | Různé kompletní konstrukce |  |  |  | 0 | [5 empty] | 0 |  | 2.9959 |  | 0 | 1 | D | 2 |  |  |  | ROZPOCET | [6 empty] | 0
40 | K | 389381001 | Dobetonování prefabrikovaných konstrukcí | m3 | 1.154 |  | 0 | CS ÚRS 2017 01 |  |  | základní |  | 0 | 2.5961 | 2.9959 | 0 | 0 | 4 | K | 3 |  |  |  | ROZPOCET | 0 | 0 | 0 | 0 | 0 | 1 | 0 | 4 | -1876724505
| PSC |  | Poznámka k souboru cen: 1. V ceně jsou započteny i náklady na bednění. 2. V ceně nejsou započteny náklady na výztuž, která se oceňuje cenou 389 36-1001 Doplňující výztuž prefabrikovaných konstrukcí. | [15 empty] | PSC | 3
| VV |  | "vstupní schodiště | [15 empty] | VV | 3 | 1 | True | 0 | ROZPOCET
| VV |  | (6*0,37*0,22) |  | 0.488 | [13 empty] | VV | 3 | 2 | True | 0 | ROZPOCET
| VV |  | (6*0,37*0,3) |  | 0.666 | [13 empty] | VV | 3 | 2 | True | 0 | ROZPOCET
| VV |  | Součet |  | 1.154 | [13 empty] | VV | 3 | 4 | True | 1 | ROZPOCET
| D | 4 | Vodorovné konstrukce |  |  |  | 0 | [5 empty] | 0 |  | 161.2723 |  | 0 | 1 | D | 1 |  |  |  | ROZPOCET | [6 empty] | 0
| D | 41 | Stropy a stropní konstrukce pozemních staveb |  |  |  | 0 | [5 empty] | 0 |  | 53.0019 |  | 0 | 1 | D | 2 |  |  |  | ROZPOCET | [6 empty] | 0
41 | K | 411321414 | Stropy z betonu železového (bez výztuže) stropů deskových, plochých střech, desek balkonových, desek hřibových stropů včetně hlavic hřibových sloupů tř. C 25/30 | m3 | 18.72 |  | 0 | CS ÚRS 2017 01 |  |  | základní |  | 0 | 2.4534 | 45.9282 | 0 | 0 | 4 | K | 3 |  |  |  | ROZPOCET | 0 | 0 | 0 | 0 | 0 | 1 | 0 | 4 | -83654119
| VV |  | "beton stropních desek interiéru C25/30 XC4, XF2 | [15 empty] | VV | 3 | 1 | True | 0 | ROZPOCET
| VV |  | "vstupní schodiště | [15 empty] | VV | 3 | 1 | True | 0 | ROZPOCET
| VV |  | (9,375*3,05*0,2) "pravá část od schodiště (vodorovná) |  | 5.719 | [13 empty] | VV | 3 | 2 | True | 0 | ROZPOCET
| VV |  | (6,31*6*0,2) "střední část se schodištěm (vodorovná) |  | 7.572 | [13 empty] | VV | 3 | 2 | True | 0 | ROZPOCET
| VV |  | (9,375*2,75*0,2) "levá část od schodiště (vodorovná) |  | 5.156 | [13 empty] | VV | 3 | 2 | True | 0 | ROZPOCET
| VV |  | ((3,3*0,3*0,09)+(3,4*0,3*0,09)*2) "zvýšené části u schodiště a okraje desky |  | 0.273 | [13 empty] | VV | 3 | 2 | True | 0 | ROZPOCET
| VV |  | Součet |  | 18.72 | [13 empty] | VV | 3 | 4 | True | 1 | ROZPOCET
42 | K | 411351101 | Bednění stropů, kleneb nebo skořepin bez podpěrné konstrukce stropů deskových, balkonových nebo plošných konzol plné, rovné, popř. s náběhy zřízení | m2 | 102.875 |  | 0 | CS ÚRS 2017 01 |  |  | základní |  | 0 | 0.00215 | 0.22118 | 0 | 0 | 4 | K | 3 |  |  |  | ROZPOCET | 0 | 0 | 0 | 0 | 0 | 1 | 0 | 4 | -1266594156
| PSC |  | Poznámka k souboru cen: 1. Při poloměru klenby do 1 m oceňuje se Bednění fabionů na přechodu stěn do stropů, monolitických kleneb, vnějších říms cenami souboru cen 416 35-11. | [15 empty] | PSC | 3
| VV |  | "vstupní schodiště | [15 empty] | VV | 3 | 1 | True | 0 | ROZPOCET
| VV |  | (9,375*3,05) "pravá část od schodiště (vodorovná) |  | 28.594 | [13 empty] | VV | 3 | 2 | True | 0 | ROZPOCET
| VV |  | (6,31*6) "střední část se schodištěm (vodorovná) |  | 37.86 | [13 empty] | VV | 3 | 2 | True | 0 | ROZPOCET
| VV |  | (9,375*2,75) "levá část od schodiště (vodorovná) |  | 25.781 | [13 empty] | VV | 3 | 2 | True | 0 | ROZPOCET
| VV |  | (11,8+9,755*2+6+2,995*2)*0,2 "obvod desky |  | 8.66 | [13 empty] | VV | 3 | 2 | True | 0 | ROZPOCET
| VV |  | (3,3*2+0,3*2)*0,09 "zvýšené části u schodiště a okraje desky |  | 0.648 | [13 empty] | VV | 3 | 2 | True | 0 | ROZPOCET
| VV |  | ((3,4*2+0,3*2)*0,09)*2 "zvýšené části u schodiště a okraje desky |  | 1.332 | [13 empty] | VV | 3 | 2 | True | 0 | ROZPOCET
| VV |  | Součet |  | 102.875 | [13 empty] | VV | 3 | 4 | True | 1 | ROZPOCET
43 | K | 411351102 | Bednění stropů, kleneb nebo skořepin bez podpěrné konstrukce stropů deskových, balkonových nebo plošných konzol plné, rovné, popř. s náběhy odstranění | m2 | 102.875 |  | 0 | CS ÚRS 2017 01 |  |  | základní |  | 0 | 0 | 0 | 0 | 0 | 4 | K | 3 |  |  |  | ROZPOCET | 0 | 0 | 0 | 0 | 0 | 1 | 0 | 4 | -797268792
| PSC |  | Poznámka k souboru cen: 1. Při poloměru klenby do 1 m oceňuje se Bednění fabionů na přechodu stěn do stropů, monolitických kleneb, vnějších říms cenami souboru cen 416 35-11. | [15 empty] | PSC | 3
44 | K | 411354175 | Podpěrná konstrukce stropů výšky do 4 m se zesílením dna bednění na výměru m2 půdorysu pro zatížení betonovou směsí a výztuží přes 12 do 20 kPa zřízení | m2 | 102.875 |  | 0 | CS ÚRS 2017 01 |  |  | základní |  | 0 | 0.00747 | 0.76848 | 0 | 0 | 4 | K | 3 |  |  |  | ROZPOCET | 0 | 0 | 0 | 0 | 0 | 1 | 0 | 4 | -1123733849
45 | K | 411354176 | Podpěrná konstrukce stropů výšky do 4 m se zesílením dna bednění na výměru m2 půdorysu pro zatížení betonovou směsí a výztuží přes 12 do 20 kPa odstranění | m2 | 102.875 |  | 0 | CS ÚRS 2017 01 |  |  | základní |  | 0 | 0 | 0 | 0 | 0 | 4 | K | 3 |  |  |  | ROZPOCET | 0 | 0 | 0 | 0 | 0 | 1 | 0 | 4 | 2060301572
46 | K | 411361821 | Výztuž stropů prostě uložených, vetknutých, spojitých, deskových, trámových (žebrových, kazetových), s keramickými a jinými vložkami, konsolových nebo balkonových, hřibových včetně hlavic hřibových sloupů, plochých střech a pro zavěšení železobetonových podhledů z betonářské oceli 10 505 (R) nebo BSt 500 | t | 5.766 |  | 0 | CS ÚRS 2017 01 |  |  | základní |  | 0 | 1.0552 | 6.0841 | 0 | 0 | 4 | K | 3 |  |  |  | ROZPOCET | 0 | 0 | 0 | 0 | 0 | 1 | 0 | 4 | -2060211891
| VV |  | "výztuž desky vstupního schodiště: 280 kg/m3 | [15 empty] | VV | 3 | 1 | True | 0 | ROZPOCET
| VV |  | (18,72*280/1000) |  | 5.242 | [13 empty] | VV | 3 | 2 | True | 1 | ROZPOCET
| VV |  | 5,242*1,1 'Přepočtené koeficientem množství |  | 5.766 | [13 empty] | VV | 3 | 2 | False | 1 | ROZPOCET
| D | 43 | Schodišťové konstrukce a rampy |  |  |  | 0 | [5 empty] | 0 |  | 108.2703 |  | 0 | 1 | D | 2 |  |  |  | ROZPOCET | [6 empty] | 0
47 | K | 430321414 | Schodišťové konstrukce a rampy z betonu železového (bez výztuže) stupně, schodnice, ramena, podesty s nosníky tř. C 25/30 | m3 | 16.899 |  | 0 | CS ÚRS 2017 01 |  |  | základní |  | 0 | 2.4534 | 41.4595 | 0 | 0 | 4 | K | 3 |  |  |  | ROZPOCET | 0 | 0 | 0 | 0 | 0 | 1 | 0 | 4 | 1476400821
| VV |  | "nástupní rampa; beton C25/30 XC4, XF2 | [15 empty] | VV | 3 | 1 | True | 0 | ROZPOCET
| VV |  | "řez 1-1 | [15 empty] | VV | 3 | 1 | True | 0 | ROZPOCET
| VV |  | (2,4*2,4*0,2) "rovný úsek |  | 1.152 | [13 empty] | VV | 3 | 2 | True | 0 | ROZPOCET
| VV |  | (4,84*2,4*0,2) "šikmý úsek |  | 2.323 | [13 empty] | VV | 3 | 2 | True | 0 | ROZPOCET
| VV |  | (1,5*2,4*0,2) "rovný úsek |  | 0.72 | [13 empty] | VV | 3 | 2 | True | 0 | ROZPOCET
| VV |  | (4,86*2,4*0,2) "šikmý úsek |  | 2.333 | [13 empty] | VV | 3 | 2 | True | 0 | ROZPOCET
| VV |  | Mezisoučet řez 1-1 |  | 6.528 | [13 empty] | VV | 3 | 3 | True | 0 | ROZPOCET
| VV |  | "řez 2-2 | [15 empty] | VV | 3 | 1 | True | 0 | ROZPOCET
| VV |  | (2,4*2,4*0,2) "rovný úsek |  | 1.152 | [13 empty] | VV | 3 | 2 | True | 0 | ROZPOCET
| VV |  | (4,843*2,4*0,2) "šikmý úsek |  | 2.325 | [13 empty] | VV | 3 | 2 | True | 0 | ROZPOCET
| VV |  | (1,5*2,4*0,2) "rovný úsek |  | 0.72 | [13 empty] | VV | 3 | 2 | True | 0 | ROZPOCET
| VV |  | (4,863*2,4*0,2) "šikmý úsek |  | 2.334 | [13 empty] | VV | 3 | 2 | True | 0 | ROZPOCET
| VV |  | Mezisoučet 2-2 |  | 6.531 | [13 empty] | VV | 3 | 3 | True | 0 | ROZPOCET
| VV |  | "vstupní schodiště | [15 empty] | VV | 3 | 1 | True | 0 | ROZPOCET
| VV |  | (6*3,2*0,2) "šikmá deska schodiště |  | 3.84 | [13 empty] | VV | 3 | 2 | True | 0 | ROZPOCET
| VV |  | Mezisoučet vstupní schodiště |  | 3.84 | [13 empty] | VV | 3 | 3 | True | 0 | ROZPOCET
| VV |  | Součet |  | 16.899 | [13 empty] | VV | 3 | 4 | True | 1 | ROZPOCET
48 | K | 430361821 | Výztuž schodišťových konstrukcí a ramp stupňů, schodnic, ramen, podest s nosníky z betonářské oceli 10 505 (R) nebo BSt 500 | t | 4.34 |  | 0 | CS ÚRS 2017 01 |  |  | základní |  | 0 | 1.0489 | 4.5521 | 0 | 0 | 4 | K | 3 |  |  |  | ROZPOCET | 0 | 0 | 0 | 0 | 0 | 1 | 0 | 4 | -1841604591
| VV |  | "nástupní rampa deska: 250 kg/m3 | [15 empty] | VV | 3 | 1 | True | 0 | ROZPOCET
| VV |  | (6,528*250/1000) "řez 1-1 |  | 1.632 | [13 empty] | VV | 3 | 2 | True | 0 | ROZPOCET
| VV |  | (6,531*250/1000) "řez 2-2 |  | 1.633 | [13 empty] | VV | 3 | 2 | True | 0 | ROZPOCET
| VV |  | "vstupní schodiště: 280 kg/m3 | [15 empty] | VV | 3 | 1 | True | 0 | ROZPOCET
| VV |  | (3,84*280/1000) "šikmá deska vstupního schodiště |  | 1.075 | [13 empty] | VV | 3 | 2 | True | 0 | ROZPOCET
| VV |  | Součet |  | 4.34 | [13 empty] | VV | 3 | 4 | True | 1 | ROZPOCET
49 | K | 431351121 | Bednění podest, podstupňových desek a ramp včetně podpěrné konstrukce výšky do 4 m půdorysně přímočarých zřízení | m2 | 87.892 |  | 0 | CS ÚRS 2017 01 |  |  | základní |  | 0 | 0.01282 | 1.1268 | 0 | 0 | 4 | K | 3 |  |  |  | ROZPOCET | 0 | 0 | 0 | 0 | 0 | 1 | 0 | 4 | 1665387583
| VV |  | "nástupní rampa | [15 empty] | VV | 3 | 1 | True | 0 | ROZPOCET
| VV |  | (4,35*2,205) "mezipodesta |  | 9.592 | [13 empty] | VV | 3 | 2 | True | 0 | ROZPOCET
| VV |  | (2,4*2+4,8)*0,3 "obvod mezipodesty |  | 2.88 | [13 empty] | VV | 3 | 2 | True | 0 | ROZPOCET
| VV |  | (4,84+1,5+4,86)*2 "řez 1-1 |  | 22.4 | [13 empty] | VV | 3 | 2 | True | 0 | ROZPOCET
| VV |  | ((4,84+1,5+4,86)*2+2,4)*0,2 "stěny |  | 4.96 | [13 empty] | VV | 3 | 2 | True | 0 | ROZPOCET
| VV |  | (4,84+1,5+4,86)*2 "řez 2-2 |  | 22.4 | [13 empty] | VV | 3 | 2 | True | 0 | ROZPOCET
| VV |  | ((4,84+1,5+4,86)*2+2,4)*0,2 "stěny |  | 4.96 | [13 empty] | VV | 3 | 2 | True | 0 | ROZPOCET
| VV |  | Mezisoučet nástupní rampa |  | 67.192 | [13 empty] | VV | 3 | 3 | True | 0 | ROZPOCET
| VV |  | "vstupní schodiště | [15 empty] | VV | 3 | 1 | True | 0 | ROZPOCET
| VV |  | (6*3,2)+(6*0,25) "šikmá deska schodiště |  | 20.7 | [13 empty] | VV | 3 | 2 | True | 0 | ROZPOCET
| VV |  | Mezisoučet vstupní schodiště |  | 20.7 | [13 empty] | VV | 3 | 3 | True | 0 | ROZPOCET
| VV |  | Součet |  | 87.892 | [13 empty] | VV | 3 | 4 | True | 1 | ROZPOCET
50 | K | 431351122 | Bednění podest, podstupňových desek a ramp včetně podpěrné konstrukce výšky do 4 m půdorysně přímočarých odstranění | m2 | 87.892 |  | 0 | CS ÚRS 2017 01 |  |  | základní |  | 0 | 0 | 0 | 0 | 0 | 4 | K | 3 |  |  |  | ROZPOCET | 0 | 0 | 0 | 0 | 0 | 1 | 0 | 4 | -1811196461
51 | K | 433121121 | Osazování schodišťových konstrukcí a ramp železobetonových schodnic | kus | 24 |  | 0 | CS ÚRS 2017 01 |  |  | základní |  | 0 | 0.00702 | 0.16848 | 0 | 0 | 4 | K | 3 |  |  |  | ROZPOCET | 0 | 0 | 0 | 0 | 0 | 1 | 0 | 4 | -1455040527
| PSC |  | Poznámka k souboru cen: 1. Dodávka dílců se oceňuje ve specifikaci. | [15 empty] | PSC | 3
| VV |  | "montáž schodišťových stupňů | [15 empty] | VV | 3 | 1 | True | 0 | ROZPOCET
| VV |  | 21 "typ 1 |  | 21 | [13 empty] | VV | 3 | 2 | True | 0 | ROZPOCET
| VV |  | 3 "typ 2 |  | 3 | [13 empty] | VV | 3 | 2 | True | 0 | ROZPOCET
| VV |  | Součet |  | 24 | [13 empty] | VV | 3 | 4 | True | 1 | ROZPOCET
52 | M | 43spec-004 | dodávka schodišťový prefa stupeň Typ 1, rozměr 2000/458/190 mm - beton C25/30 XC4, XF2 - objem 0,114 m3 - výztuž 200 kg/m3 | ks | 21 |  | 0 |  |  |  | základní |  | 0 | 0.2736 | 5.7456 | 0 | 0 | 8 | M | 3 |  |  |  | ROZPOCET | 0 | 0 | 0 | 0 | 0 | 1 | 0 | 4 | -1284912926
53 | M | 43spec-005 | dodávka schodišťový prefa stupeň Typ 2, rozměr 2000/370/190 mm - beton C25/30 XC4, XF2 - objem 0,102 m3 - výztuž 200 kg/m3 | ks | 3 |  | 0 |  |  |  | základní |  | 0 | 0.2448 | 0.7344 | 0 | 0 | 8 | M | 3 |  |  |  | ROZPOCET | 0 | 0 | 0 | 0 | 0 | 1 | 0 | 4 | -1649677960
54 | K | 435123912 | Montáž schodišťových ramen se svařovanými spoji, v budovách výšky do 18 m hmotnosti přes 2 do 5 t | kus | 3 |  | 0 | CS ÚRS 2017 01 |  |  | základní |  | 0 | 0.08516 | 0.25548 | 0 | 0 | 4 | K | 3 |  |  |  | ROZPOCET | 0 | 0 | 0 | 0 | 0 | 1 | 0 | 4 | 680155379
| VV |  | 1 "R1 |  | 1 | [13 empty] | VV | 3 | 2 | True | 0 | ROZPOCET
| VV |  | 1 "R2 |  | 1 | [13 empty] | VV | 3 | 2 | True | 0 | ROZPOCET
| VV |  | 1 "R3 |  | 1 | [13 empty] | VV | 3 | 2 | True | 0 | ROZPOCET
| VV |  | Součet |  | 3 | [13 empty] | VV | 3 | 4 | True | 1 | ROZPOCET
55 | M | 43spec-001 | dodávka rameno R1 s mezipodestou - šířka 2400 mm - půdorysná délka 4630 mm - objem 2,736 m3 - výztuž 300 kg/m3 - konzola 1900/300/500 mm | ks | 3 |  | 0 |  |  |  | základní |  | 0 | 6.566 | 19.698 | 0 | 0 | 8 | M | 3 |  |  |  | ROZPOCET | 0 | 0 | 0 | 0 | 0 | 1 | 0 | 4 | -1701281137
56 | M | 43spec-002 | dodávka rameno R2 s mezipodestou - šířka 2400 mm - půdorysná délka 4000 mm - objem 2,25 m3 - výztuž 300 kg/m3 | ks | 3 |  | 0 |  |  |  | základní |  | 0 | 5.4 | 16.2 | 0 | 0 | 8 | M | 3 |  |  |  | ROZPOCET | 0 | 0 | 0 | 0 | 0 | 1 | 0 | 4 | -1052294748
57 | M | 43spec-003 | dodávka rameno R3 s mezipodestou - šířka 2400 mm - půdorysná délka 4685 mm - objem 2,546 m3 - výztuž 300 kg/m3 | ks | 3 |  | 0 |  |  |  | základní |  | 0 | 6.11 | 18.33 | 0 | 0 | 8 | M | 3 |  |  |  | ROZPOCET | 0 | 0 | 0 | 0 | 0 | 1 | 0 | 4 | -1931434654
| D | 5 | Komunikace pozemní |  |  |  | 0 | [5 empty] | 0 |  | 30.5594 |  | 0 | 1 | D | 1 |  |  |  | ROZPOCET | [6 empty] | 0
| D | 56 | Podkladní vrstvy komunikací, letišť a ploch |  |  |  | 0 | [5 empty] | 0 |  | 0 |  | 0 | 1 | D | 2 |  |  |  | ROZPOCET | [6 empty] | 0
58 | K | 564231111 | Podklad nebo podsyp ze štěrkopísku ŠP s rozprostřením, vlhčením a zhutněním, po zhutnění tl. 100 mm | m2 | 107.93 |  | 0 | CS ÚRS 2017 01 |  |  | základní |  | 0 | 0 | 0 | 0 | 0 | 4 | K | 3 |  |  |  | ROZPOCET | 0 | 0 | 0 | 0 | 0 | 1 | 0 | 4 | 1877247923
| VV |  | "skladba Po22 | [15 empty] | VV | 3 | 1 | True | 0 | ROZPOCET
| VV |  | "ŠP frakce 0/8 | [15 empty] | VV | 3 | 1 | True | 0 | ROZPOCET
| VV |  | 107,93 "0.02B Parkovací plocha SO 02 |  | 107.93 | [13 empty] | VV | 3 | 2 | True | 1 | ROZPOCET
59 | K | 564271111 | Podklad nebo podsyp ze štěrkopísku ŠP s rozprostřením, vlhčením a zhutněním, po zhutnění tl. 250 mm | m2 | 107.93 |  | 0 | CS ÚRS 2017 01 |  |  | základní |  | 0 | 0 | 0 | 0 | 0 | 4 | K | 3 |  |  |  | ROZPOCET | 0 | 0 | 0 | 0 | 0 | 1 | 0 | 4 | -580702239
| VV |  | "skladba Po22 | [15 empty] | VV | 3 | 1 | True | 0 | ROZPOCET
| VV |  | "ŠP frakce 0/63 tl. 250 mm | [15 empty] | VV | 3 | 1 | True | 0 | ROZPOCET
| VV |  | 107,93 "0.02B Parkovací plocha SO 02 |  | 107.93 | [13 empty] | VV | 3 | 2 | True | 1 | ROZPOCET
60 | K | 564811111 | Podklad ze štěrkodrti ŠD s rozprostřením a zhutněním, po zhutnění tl. 50 mm | m2 | 107.93 |  | 0 | CS ÚRS 2017 01 |  |  | základní |  | 0 | 0 | 0 | 0 | 0 | 4 | K | 3 |  |  |  | ROZPOCET | 0 | 0 | 0 | 0 | 0 | 1 | 0 | 4 | -2124522493
| VV |  | "skladba Po22 | [15 empty] | VV | 3 | 1 | True | 0 | ROZPOCET
| VV |  | "ŠD frakce 8/16 tl. 50 mm | [15 empty] | VV | 3 | 1 | True | 0 | ROZPOCET
| VV |  | 107,93 "0.02B Parkovací plocha SO 02 |  | 107.93 | [13 empty] | VV | 3 | 2 | True | 1 | ROZPOCET
| D | 59 | Kryty pozemních komunikací, letišť a ploch dlážděné |  |  |  | 0 | [5 empty] | 0 |  | 30.5594 |  | 0 | 1 | D | 2 |  |  |  | ROZPOCET | [6 empty] | 0
61 | K | 596212212 | Kladení dlažby z betonových zámkových dlaždic pozemních komunikací s ložem z kameniva těženého nebo drceného tl. do 50 mm, s vyplněním spár, s dvojitým hutněním vibrováním a se smetením přebytečného materiálu na krajnici tl. 80 mm skupiny A, pro plochy přes 100 do 300 m2 | m2 | 107.93 |  | 0 | CS ÚRS 2017 01 |  |  | základní |  | 0 | 0.10362 | 11.1837 | 0 | 0 | 4 | K | 3 |  |  |  | ROZPOCET | 0 | 0 | 0 | 0 | 0 | 1 | 0 | 4 | 918247374
| PSC |  | Poznámka k souboru cen: 1. Pro volbu cen dlažeb platí toto rozdělení: Skupina A: dlažby z prvků stejného tvaru, Skupina B: dlažby z prvků dvou a více tvarů, nebo z obrazců o ploše jednotlivě do 100 m2, Skupina C: dlažby obloukovitých tvarů (oblouky, kruhy, apod.). 2. V cenách jsou započteny i náklady na dodání hmot pro lože a na dodání materiálu na výplň spár. 3. V cenách nejsou započteny náklady na dodání zámkové dlažby, které se oceňuje ve specifikaci; ztratné lze dohodnout u plochy a) do 100 m2 ve výši 3 %, b) přes 100 do 300 m2 ve výši 2 %, c) přes 300 m2 ve výši 1 %. 4. Část lože přesahující tloušťku 50 mm se oceňuje cenami souboru cen 451 ..-9 Příplatek za každých dalších 10 mm tloušťky podkladu nebo lože. | [15 empty] | PSC | 3
| VV |  | "skladba Po22 | [15 empty] | VV | 3 | 1 | True | 0 | ROZPOCET
| VV |  | "dlažba tl. 80 dle výběru zadavatele | [15 empty] | VV | 3 | 1 | True | 0 | ROZPOCET
| VV |  | 107,93 "0.02B Parkovací plocha SO 02 |  | 107.93 | [13 empty] | VV | 3 | 2 | True | 1 | ROZPOCET
62 | M | 596spec-001 | dlažba betonová přírodní tl. 80 mm | m2 | 110.089 |  | 0 |  |  |  | základní |  | 0 | 0.176 | 19.3757 | 0 | 0 | 8 | M | 3 |  |  |  | ROZPOCET | 0 | 0 | 0 | 0 | 0 | 1 | 0 | 4 | -886048465
| VV |  | 107,93*1,02 'Přepočtené koeficientem množství |  | 110.089 | [13 empty] | VV | 3 | 2 | False | 1 | ROZPOCET
| D | 6 | Úpravy povrchů, podlahy a osazování výplní |  |  |  | 0 | [5 empty] | 0 |  | 25.7652 |  | 0 | 1 | D | 1 |  |  |  | ROZPOCET | [6 empty] | 0
| D | 63 | Podlahy a podlahové konstrukce |  |  |  | 0 | [5 empty] | 0 |  | 25.7652 |  | 0 | 1 | D | 2 |  |  |  | ROZPOCET | [6 empty] | 0
63 | K | 631341133 | Mazanina z lehkého hutného konstrukčního betonu tl. přes 120 do 240 mm tř. LC 16/18 | m3 | 8.383 |  | 0 | CS ÚRS 2017 01 |  |  | základní |  | 0 | 1.616 | 13.5469 | 0 | 0 | 4 | K | 3 |  |  |  | ROZPOCET | 0 | 0 | 0 | 0 | 0 | 1 | 0 | 4 | -1148958637
| PSC |  | Poznámka k souboru cen: 1. Ceny jsou určeny pro podkladní, výplňové a vyrovnávací vrstvy podlah a spádové vrstvy plochých střech. | [15 empty] | PSC | 3
| VV |  | "skladba Po21 | [15 empty] | VV | 3 | 1 | True | 0 | ROZPOCET
| VV |  | (6*0,35)*(0,05+0,14)/2 |  | 0.2 | [13 empty] | VV | 3 | 2 | True | 0 | ROZPOCET
| VV |  | ((2,45*3,4)*2)*(0,05+0,14)/2 |  | 1.583 | [13 empty] | VV | 3 | 2 | True | 0 | ROZPOCET
| VV |  | (11,775*5,9)*(0,05+0,14)/2 |  | 6.6 | [13 empty] | VV | 3 | 2 | True | 0 | ROZPOCET
| VV |  | Součet |  | 8.383 | [13 empty] | VV | 3 | 4 | True | 1 | ROZPOCET
64 | K | 636311123 | Kladení dlažby z betonových dlaždic na sucho na terče z umělé hmoty o rozměru dlažby 50x50 cm, o výšce terče přes 70 do 100 mm | m2 | 88.233 |  | 0 | CS ÚRS 2017 01 |  |  | základní |  | 0 | 0.0016 | 0.14117 | 0 | 0 | 4 | K | 3 |  |  |  | ROZPOCET | 0 | 0 | 0 | 0 | 0 | 1 | 0 | 4 | 1209459921
| PSC |  | Poznámka k souboru cen: 1. V cenách jsou započteny i náklady na rozmístění terčů na připravenou podkladní konstrukci a položení dlažebních prvků na připravené terče. 2. Dodání dlaždic se oceňuje ve specifikaci. Ztratné lze stanovit ve výši 2 %. | [15 empty] | PSC | 3
| VV |  | "skladba Po21 | [15 empty] | VV | 3 | 1 | True | 0 | ROZPOCET
| VV |  | (6*0,35) |  | 2.1 | [13 empty] | VV | 3 | 2 | True | 0 | ROZPOCET
| VV |  | (2,45*3,4)*2 |  | 16.66 | [13 empty] | VV | 3 | 2 | True | 0 | ROZPOCET
| VV |  | (11,775*5,9) |  | 69.473 | [13 empty] | VV | 3 | 2 | True | 0 | ROZPOCET
| VV |  | Součet |  | 88.233 | [13 empty] | VV | 3 | 4 | True | 1 | ROZPOCET
65 | M | 592456010 | dlažba desková betonová 50x50x5 cm šedá | m2 | 89.998 |  | 0 | CS ÚRS 2017 01 |  |  | základní |  | 0 | 0.108 | 9.7198 | 0 | 0 | 8 | M | 3 |  |  |  | ROZPOCET | 0 | 0 | 0 | 0 | 0 | 1 | 0 | 4 | 520927885
| VV |  | 88,233*1,02 'Přepočtené koeficientem množství |  | 89.998 | [13 empty] | VV | 3 | 2 | False | 1 | ROZPOCET
89 | M | 562846070 | terč rektifikační pro dlažbu H 65 - 100 | kus | 352.932 |  | 0 | CS ÚRS 2017 01 |  |  | základní |  | 0 | 0.0004 | 0.14117 | 0 | 0 | 8 | M | 3 |  |  |  | ROZPOCET | 0 | 0 | 0 | 0 | 0 | 1 | 0 | 4 | -923985305
| VV |  | 88,233*4 'Přepočtené koeficientem množství |  | 352.932 | [13 empty] | VV | 3 | 2 | False | 1 | ROZPOCET
66 | K | 637121114 | Okapový chodník z kameniva s udusáním a urovnáním povrchu z kačírku tl. 250 mm | m2 | 4.825 |  | 0 | CS ÚRS 2017 01 |  |  | základní |  | 0 | 0.4593 | 2.2161 | 0 | 0 | 4 | K | 3 |  |  |  | ROZPOCET | 0 | 0 | 0 | 0 | 0 | 1 | 0 | 4 | -1810130486
| VV |  | "viz řez 4-4, D.2.1.6 | [15 empty] | VV | 3 | 1 | True | 0 | ROZPOCET
| VV |  | (9,65*0,5) |  | 4.825 | [13 empty] | VV | 3 | 2 | True | 1 | ROZPOCET
| D | 9 | Ostatní konstrukce a práce, bourání |  |  |  | 0 | [5 empty] | 0 |  | 1.3885 |  | 0 | 1 | D | 1 |  |  |  | ROZPOCET | [6 empty] | 0
| D | 91 | Doplňující konstrukce a práce pozemních komunikací, letišť a ploch |  |  |  | 0 | [5 empty] | 0 |  | 1.2498 |  | 0 | 1 | D | 2 |  |  |  | ROZPOCET | [6 empty] | 0
67 | K | 916331112 | Osazení zahradního obrubníku betonového s ložem tl. od 50 do 100 mm z betonu prostého tř. C 12/15 s boční opěrou z betonu prostého tř. C 12/15 | m | 9.65 |  | 0 | CS ÚRS 2017 01 |  |  | základní |  | 0 | 0.10095 | 0.97417 | 0 | 0 | 4 | K | 3 |  |  |  | ROZPOCET | 0 | 0 | 0 | 0 | 0 | 1 | 0 | 4 | 1728322239
| PSC |  | Poznámka k souboru cen: 1. V cenách jsou započteny i náklady na zalití a zatření spár cementovou maltou. 2. V cenách nejsou započteny náklady na dodání obrubníků; tyto se oceňují ve specifikaci. 3. Část lože přesahující tloušťku 100 mm lze ocenit cenou 916 99-1121 Lože pod obrubníky, krajníky nebo obruby z dlažebních kostek, katalogu 822-1. | [15 empty] | PSC | 3
| VV |  | "okapový chodník, viz. řez 4-4, D.2.1.6 | [15 empty] | VV | 3 | 1 | True | 0 | ROZPOCET
| VV |  | 9,65 |  | 9.65 | [13 empty] | VV | 3 | 2 | True | 1 | ROZPOCET
68 | M | 592172110 | obrubník betonový zahradní betonový hladký šedý 100 x 5 x 25 cm | kus | 9.843 |  | 0 | CS ÚRS 2017 01 |  |  | základní |  | 0 | 0.028 | 0.2756 | 0 | 0 | 8 | M | 3 |  |  |  | ROZPOCET | 0 | 0 | 0 | 0 | 0 | 1 | 0 | 4 | 1180606
| VV |  | 9,65*1,02 'Přepočtené koeficientem množství |  | 9.843 | [13 empty] | VV | 3 | 2 | False | 1 | ROZPOCET
| D | 95 | Různé dokončovací konstrukce a práce pozemních staveb |  |  |  | 0 | [5 empty] | 0 |  | 0.13874 |  | 0 | 1 | D | 2 |  |  |  | ROZPOCET | [6 empty] | 0
69 | K | 953945222 | Kotvy mechanické s vyvrtáním otvoru do betonu, železobetonu nebo tvrdého kamene pro těžká kotvení, velikost M 10, délka 130 mm | kus | 46 |  | 0 | CS ÚRS 2017 01 |  |  | základní |  | 0 | 0.00035 | 0.0161 | 0 | 0 | 4 | K | 3 |  |  |  | ROZPOCET | 0 | 0 | 0 | 0 | 0 | 1 | 0 | 4 | 1838278865
| PSC |  | Poznámka k souboru cen: 1. V cenách jsou započteny i náklady na: a) rozměření, vrtání do betonu a spotřeba vrtáků, b) vyfoukání otvoru, osazení kotvy do vyznačené kotevní hloubky, dotažení matice pomocí klíče, c) dodávku mechanických kotev. | [15 empty] | PSC | 3
| VV |  | 46 "zámečnický prvek Z51 |  | 46 | [13 empty] | VV | 3 | 2 | True | 1 | ROZPOCET
70 | K | 953945232 | Kotvy mechanické s vyvrtáním otvoru do betonu, železobetonu nebo tvrdého kamene pro těžká kotvení, velikost M 12, délka 160 mm | kus | 292 |  | 0 | CS ÚRS 2017 01 |  |  | základní |  | 0 | 0.00042 | 0.12264 | 0 | 0 | 4 | K | 3 |  |  |  | ROZPOCET | 0 | 0 | 0 | 0 | 0 | 1 | 0 | 4 | 849785422
| PSC |  | Poznámka k souboru cen: 1. V cenách jsou započteny i náklady na: a) rozměření, vrtání do betonu a spotřeba vrtáků, b) vyfoukání otvoru, osazení kotvy do vyznačené kotevní hloubky, dotažení matice pomocí klíče, c) dodávku mechanických kotev. | [15 empty] | PSC | 3
| VV |  | 80 "zámečnický prvek Z52 |  | 80 | [13 empty] | VV | 3 | 2 | True | 0 | ROZPOCET
| VV |  | 64 "zámečnický prvek Z53 |  | 64 | [13 empty] | VV | 3 | 2 | True | 0 | ROZPOCET
| VV |  | 68 "zámečnický prvek Z54 |  | 68 | [13 empty] | VV | 3 | 2 | True | 0 | ROZPOCET
| VV |  | 40 "zámečnický prvek Z55 |  | 40 | [13 empty] | VV | 3 | 2 | True | 0 | ROZPOCET
| VV |  | 40 "zámečnický prvek Z56 |  | 40 | [13 empty] | VV | 3 | 2 | True | 0 | ROZPOCET
| VV |  | Součet |  | 292 | [13 empty] | VV | 3 | 4 | True | 1 | ROZPOCET
| D | 998 | Přesun hmot |  |  |  | 0 | [5 empty] | 0 |  | 0 |  | 0 | 1 | D | 1 |  |  |  | ROZPOCET | [6 empty] | 0
71 | K | 998012021 | Přesun hmot pro budovy občanské výstavby, bydlení, výrobu a služby s nosnou svislou konstrukcí monolitickou betonovou tyčovou nebo plošnou s jakýkoliv obvodovým pláštěm kromě vyzdívaného vodorovná dopravní vzdálenost do 100 m pro budovy výšky do 6 m | t | 512.393 |  | 0 | CS ÚRS 2017 01 |  |  | základní |  | 0 | 0 | 0 | 0 | 0 | 4 | K | 2 |  |  |  | ROZPOCET | 0 | 0 | 0 | 0 | 0 | 1 | 0 | 4 | -1692624749
| PSC |  | Poznámka k souboru cen: 1. Ceny -7001 až -7006 lze použít v případě, kdy dochází ke ztížení přesunu např. tím, že není možné instalovat jeřáb. 2. K cenám -7001 až -7006 lze použít příplatky za zvětšený přesun -1014 až -1019, -2034 až -2039 nebo -2114 až 2119. 3. Jestliže pro svislý přesun používá zařízení investora (např. výtah v budově), užijí se pro ocenění přesunu hmot ceny stanovené pro nejmenší výšku, tj. 6 m. | [15 empty] | PSC | 2
| D | PSV | Práce a dodávky PSV |  |  |  | 0 | [5 empty] | 0 |  | 2.4326 |  | 0 | 2 | D | 0 |  |  |  | ROZPOCET | [6 empty] | 0
| D | 711 | Izolace proti vodě, vlhkosti a plynům |  |  |  | 0 | [5 empty] | 0 |  | 0.24045 |  | 0 | 2 | D | 1 |  |  |  | ROZPOCET | [6 empty] | 0
72 | K | 711461103 | Provedení izolace proti povrchové a podpovrchové tlakové vodě fóliemi na ploše vodorovné V přilepenou v plné ploše | m2 | 92.821 |  | 0 | CS ÚRS 2017 01 |  |  | základní |  | 0 | 0.00077 | 0.071472 | 0 | 0 | 16 | K | 2 |  |  |  | ROZPOCET | 0 | 0 | 0 | 0 | 0 | 1 | 0 | 16 | 699696049
| PSC |  | Poznámka k souboru cen: 1. Izolace plochy jednotlivě do 10 m2 se oceňují skladebně cenou příslušné izolace a cenou 711 49-9097 Příplatek za plochu do 10 m2. 2. Cenami lze oceňovat i montáž izolací proti zemní vlhkosti. | [15 empty] | PSC | 2
| VV |  | "skladba Po21 | [15 empty] | VV | 2 | 1 | True | 0 | ROZPOCET
| VV |  | "plocha | [15 empty] | VV | 2 | 1 | True | 0 | ROZPOCET
| VV |  | (6*0,35) |  | 2.1 | [13 empty] | VV | 2 | 2 | True | 0 | ROZPOCET
| VV |  | (2,45*3,4)*2 |  | 16.66 | [13 empty] | VV | 2 | 2 | True | 0 | ROZPOCET
| VV |  | (11,775*5,9) |  | 69.473 | [13 empty] | VV | 2 | 2 | True | 0 | ROZPOCET
| VV |  | "obvod | [15 empty] | VV | 2 | 1 | True | 0 | ROZPOCET
| VV |  | (11,775+9,45+2,45+3,4+6,6+3,4+2,45+0,3+6,05)*0,1 |  | 4.588 | [13 empty] | VV | 2 | 2 | True | 0 | ROZPOCET
| VV |  | Součet |  | 92.821 | [13 empty] | VV | 2 | 4 | True | 1 | ROZPOCET
73 | M | 283220560 | fólie střešní mPVC k přitížení 1,5 mm | m2 | 106.744 |  | 0 | CS ÚRS 2017 01 |  |  | základní |  | 0 | 0.0013 | 0.13877 | 0 | 0 | 32 | M | 2 |  |  |  | ROZPOCET | 0 | 0 | 0 | 0 | 0 | 1 | 0 | 16 | -960770092
| VV |  | 92,821*1,15 'Přepočtené koeficientem množství |  | 106.744 | [13 empty] | VV | 2 | 2 | False | 1 | ROZPOCET
74 | K | 711491172 | Provedení izolace proti povrchové a podpovrchové tlakové vodě ostatní na ploše vodorovné V z textilií, vrstvy ochranné | m2 | 92.821 |  | 0 | CS ÚRS 2017 01 |  |  | základní |  | 0 | 0 | 0 | 0 | 0 | 16 | K | 2 |  |  |  | ROZPOCET | 0 | 0 | 0 | 0 | 0 | 1 | 0 | 16 | -1081825777
| PSC |  | Poznámka k souboru cen: 1. Cenami -9095 až -9097 lze oceňovat jen tehdy, nepřesáhne-li součet souvislé plochy vodorovné a svislé izolační vrstvy 10 m2. 2. Cenou -1175 lze oceňovat i připevnění izolace na ploše svislé. 3. Cenami -1171 až -1273 lze oceňovat i izolace proti zemní vlhkosti. 4. V ceně -1177 jsou započteny i náklady na navrtání, osazení hmoždinek a zatmelení. | [15 empty] | PSC | 2
| VV |  | "skladba Po21 | [15 empty] | VV | 2 | 1 | True | 0 | ROZPOCET
| VV |  | "plocha | [15 empty] | VV | 2 | 1 | True | 0 | ROZPOCET
| VV |  | (6*0,35) |  | 2.1 | [13 empty] | VV | 2 | 2 | True | 0 | ROZPOCET
| VV |  | (2,45*3,4)*2 |  | 16.66 | [13 empty] | VV | 2 | 2 | True | 0 | ROZPOCET
| VV |  | (11,775*5,9) |  | 69.473 | [13 empty] | VV | 2 | 2 | True | 0 | ROZPOCET
| VV |  | "obvod | [15 empty] | VV | 2 | 1 | True | 0 | ROZPOCET
| VV |  | (11,775+9,45+2,45+3,4+6,6+3,4+2,45+0,3+6,05)*0,1 |  | 4.588 | [13 empty] | VV | 2 | 2 | True | 0 | ROZPOCET
| VV |  | Součet |  | 92.821 | [13 empty] | VV | 2 | 4 | True | 1 | ROZPOCET
75 | M | 693110050 | geotextilie tkaná polypropylenová 380 g/m2 | m2 | 97.462 |  | 0 | CS ÚRS 2017 01 |  |  | základní |  | 0 | 0.00031 | 0.030213 | 0 | 0 | 32 | M | 2 |  |  |  | ROZPOCET | 0 | 0 | 0 | 0 | 0 | 1 | 0 | 16 | 1985613587
| VV |  | 92,821*1,05 'Přepočtené koeficientem množství |  | 97.462 | [13 empty] | VV | 2 | 2 | False | 1 | ROZPOCET
76 | K | 998711101 | Přesun hmot pro izolace proti vodě, vlhkosti a plynům stanovený z hmotnosti přesunovaného materiálu vodorovná dopravní vzdálenost do 50 m v objektech výšky do 6 m | t | 0.24 |  | 0 | CS ÚRS 2017 01 |  |  | základní |  | 0 | 0 | 0 | 0 | 0 | 16 | K | 2 |  |  |  | ROZPOCET | 0 | 0 | 0 | 0 | 0 | 1 | 0 | 16 | -99356345
| PSC |  | Poznámka k souboru cen: 1. Ceny pro přesun hmot stanovený z hmotnosti přesunovaného materiálu se používají tehdy, pokud je možné určit hmotnost za celý stavební díl. Do této hmotnosti se započítává i hmotnost materiálů oceňovaných ve specifikaci. 2. Pokud nelze jednoznačně stanovit hmotnost přesunovaných materiálů, lze pro výpočet přesunu hmot použít orientačně procentní sazbu. Touto sazbou se vynásobí rozpočtové náklady za celý stavební díl včetně nákladů na materiál ve specifikacích. 3. Příplatek k cenám -1181 pro přesun prováděný bez použití mechanizace, tj. za ztížených podmínek, lze použít pouze pro hmotnost materiálu, která se tímto způsobem skutečně přemísťuje. | [15 empty] | PSC | 2
| D | 767 | Konstrukce zámečnické |  |  |  | 0 | [5 empty] | 0 |  | 2.1921 |  | 0 | 2 | D | 1 |  |  |  | ROZPOCET | [6 empty] | 0
77 | K | 767161117 | Montáž zábradlí rovného z trubek nebo tenkostěnných profilů do zdiva, hmotnosti 1 m zábradlí přes 30 do 45 kg | m | 110.7 |  | 0 | CS ÚRS 2017 01 |  |  | základní |  | 0 | 6e-05 | 0.006642 | 0 | 0 | 16 | K | 2 |  |  |  | ROZPOCET | 0 | 0 | 0 | 0 | 0 | 1 | 0 | 16 | 1632787913
| PSC |  | Poznámka k souboru cen: 1. Cenami -51 . . lze oceňovat i montáž madel a průběžnou (horizontální) výplň z trubek nebo tenkostěnných profilů, které se montují z dodaných dílů na samostatně osazované ocelové sloupky nebo na zabudované kotevní prvky. 2. Cenami nelze oceňovat montáž samostatného sloupku pro dřevěné madlo; tyto práce se oceňují cenou 767 22-0550 Osazení samostatného sloupku. 3. V cenách nejsou započteny náklady na: a) vytvoření ohybu nebo ohybníku; tyto práce se oceňují cenou 767 22-0191 nebo -0490 Příplatek za vytvoření ohybu, b) montáž hliníkových krycích lišt; tyto práce se oceňují cenami 767 89-6110 až -6115 Montáž ostatních zámečnických konstrukcí, c) montáž výplně tvarovaným plechem. | [15 empty] | PSC | 2
| VV |  | "materiál nerez 1.4301 | [15 empty] | VV | 2 | 1 | True | 0 | ROZPOCET
| VV |  | 29,6 "zámečnický prvek Z52; zábradlí terasy |  | 29.6 | [13 empty] | VV | 2 | 2 | True | 0 | ROZPOCET
| VV |  | 25,8 "zámečnický prvek Z53; zábradlí schodiště |  | 25.8 | [13 empty] | VV | 2 | 2 | True | 0 | ROZPOCET
| VV |  | 27,5 "zámečnický prvek Z54; zábradlí schodiště |  | 27.5 | [13 empty] | VV | 2 | 2 | True | 0 | ROZPOCET
| VV |  | 13,9 "zámečnický prvek Z55; zábradlí schodiště |  | 13.9 | [13 empty] | VV | 2 | 2 | True | 0 | ROZPOCET
| VV |  | 13,9 "zámečnický prvek Z56; zábradlí schodiště |  | 13.9 | [13 empty] | VV | 2 | 2 | True | 0 | ROZPOCET
| VV |  | Součet |  | 110.7 | [13 empty] | VV | 2 | 4 | True | 1 | ROZPOCET
78 | M | 767spec-001 | nerez ocel tl. 15 mm | m2 | 5.366 |  | 0 |  |  |  | základní |  | 0 | 0.09146 | 0.49077 | 0 | 0 | 32 | M | 2 |  |  |  | ROZPOCET | 0 | 0 | 0 | 0 | 0 | 1 | 0 | 16 | 169956573
| VV |  | (0,07*20) "zámečnický prvek Z52 |  | 1.4 | [13 empty] | VV | 2 | 2 | True | 0 | ROZPOCET
| VV |  | (0,07*16) "zámečnický prvek Z53 |  | 1.12 | [13 empty] | VV | 2 | 2 | True | 0 | ROZPOCET
| VV |  | (0,07*17) "zámečnický prvek Z54 |  | 1.19 | [13 empty] | VV | 2 | 2 | True | 0 | ROZPOCET
| VV |  | (0,07*10) "zámečnický prvek Z55 |  | 0.7 | [13 empty] | VV | 2 | 2 | True | 0 | ROZPOCET
| VV |  | (0,07*10) "zámečnický prvek Z56 |  | 0.7 | [13 empty] | VV | 2 | 2 | True | 0 | ROZPOCET
| VV |  | Součet |  | 5.11 | [13 empty] | VV | 2 | 4 | True | 1 | ROZPOCET
| VV |  | 5,11*1,05 'Přepočtené koeficientem množství |  | 5.366 | [13 empty] | VV | 2 | 2 | False | 1 | ROZPOCET
79 | M | 767spec-002 | nerez TR 48,3x4 mm | m | 197.033 |  | 0 |  |  |  | základní |  | 0 | 0.00441 | 0.86892 | 0 | 0 | 32 | M | 2 |  |  |  | ROZPOCET | 0 | 0 | 0 | 0 | 0 | 1 | 0 | 16 | -1313791272
| VV |  | (29,6+23,65) "zámečnický prvek Z52 |  | 53.25 | [13 empty] | VV | 2 | 2 | True | 0 | ROZPOCET
| VV |  | (25,8*2) "zámečnický prvek Z53 |  | 51.6 | [13 empty] | VV | 2 | 2 | True | 0 | ROZPOCET
| VV |  | (27,5*2) "zámečnický prvek Z54 |  | 55 | [13 empty] | VV | 2 | 2 | True | 0 | ROZPOCET
| VV |  | 13,9 "zámečnický prvek Z55 |  | 13.9 | [13 empty] | VV | 2 | 2 | True | 0 | ROZPOCET
| VV |  | 13,9 "zámečnický prvek Z56 |  | 13.9 | [13 empty] | VV | 2 | 2 | True | 0 | ROZPOCET
| VV |  | Součet |  | 187.65 | [13 empty] | VV | 2 | 4 | True | 1 | ROZPOCET
| VV |  | 187,65*1,05 'Přepočtené koeficientem množství |  | 197.033 | [13 empty] | VV | 2 | 2 | False | 1 | ROZPOCET
80 | M | 767spec-003 | nerez TR 25x2,5 mm | m | 154.66 |  | 0 |  |  |  | základní |  | 0 | 0.00141 | 0.21807 | 0 | 0 | 32 | M | 2 |  |  |  | ROZPOCET | 0 | 0 | 0 | 0 | 0 | 1 | 0 | 16 | 1997997718
| VV |  | 59,2 "zámečnický prvek Z52 |  | 59.2 | [13 empty] | VV | 2 | 2 | True | 0 | ROZPOCET
| VV |  | 52,95 "zámečnický prvek Z53 |  | 52.95 | [13 empty] | VV | 2 | 2 | True | 0 | ROZPOCET
| VV |  | 28,45 "zámečnický prvek Z55 |  | 28.45 | [13 empty] | VV | 2 | 2 | True | 0 | ROZPOCET
| VV |  | Součet |  | 140.6 | [13 empty] | VV | 2 | 4 | True | 1 | ROZPOCET
| VV |  | 140,6*1,1 'Přepočtené koeficientem množství |  | 154.66 | [13 empty] | VV | 2 | 2 | False | 1 | ROZPOCET
81 | M | 767spec-004 | nerez páskovina 5/10 | m | 5.445 |  | 0 |  |  |  | základní |  | 0 | 0.0004 | 0.002178 | 0 | 0 | 32 | M | 2 |  |  |  | ROZPOCET | 0 | 0 | 0 | 0 | 0 | 1 | 0 | 16 | -9957407
| VV |  | 1,8 "zámečnický prvek Z52 |  | 1.8 | [13 empty] | VV | 2 | 2 | True | 0 | ROZPOCET
| VV |  | 1,44 "zámečnický prvek Z53 |  | 1.44 | [13 empty] | VV | 2 | 2 | True | 0 | ROZPOCET
| VV |  | 0,51 "zámečnický prvek Z54 |  | 0.51 | [13 empty] | VV | 2 | 2 | True | 0 | ROZPOCET
| VV |  | 0,9 "zámečnický prvek Z55 |  | 0.9 | [13 empty] | VV | 2 | 2 | True | 0 | ROZPOCET
| VV |  | 0,3 "zámečnický prvek Z56 |  | 0.3 | [13 empty] | VV | 2 | 2 | True | 0 | ROZPOCET
| VV |  | Součet |  | 4.95 | [13 empty] | VV | 2 | 4 | True | 1 | ROZPOCET
| VV |  | 4,95*1,1 'Přepočtené koeficientem množství |  | 5.445 | [13 empty] | VV | 2 | 2 | False | 1 | ROZPOCET
82 | M | 767spec-005 | nerez síť, oko 60x106; lanko 2,0 mm | m2 | 48.84 |  | 0 |  |  |  | základní |  | 0 | 0.00151 | 0.073748 | 0 | 0 | 32 | M | 2 |  |  |  | ROZPOCET | 0 | 0 | 0 | 0 | 0 | 1 | 0 | 16 | -22203755
| VV |  | 18,5 "zámečnický prvek Z52 |  | 18.5 | [13 empty] | VV | 2 | 2 | True | 0 | ROZPOCET
| VV |  | 17,3 "zámečnický prvek Z53 |  | 17.3 | [13 empty] | VV | 2 | 2 | True | 0 | ROZPOCET
| VV |  | 8,6 "zámečnický prvek Z55 |  | 8.6 | [13 empty] | VV | 2 | 2 | True | 0 | ROZPOCET
| VV |  | Součet |  | 44.4 | [13 empty] | VV | 2 | 4 | True | 1 | ROZPOCET
| VV |  | 44,4*1,1 'Přepočtené koeficientem množství |  | 48.84 | [13 empty] | VV | 2 | 2 | False | 1 | ROZPOCET
83 | M | 767spec-006 | nerez P10 160/160 | ks | 80.3 |  | 0 |  |  |  | základní |  | 0 | 0.002 | 0.1606 | 0 | 0 | 32 | M | 2 |  |  |  | ROZPOCET | 0 | 0 | 0 | 0 | 0 | 1 | 0 | 16 | 1085896104
| VV |  | 20 "zámečnický prvek Z52 |  | 20 | [13 empty] | VV | 2 | 2 | True | 0 | ROZPOCET
| VV |  | 16 "zámečnický prvek Z53 |  | 16 | [13 empty] | VV | 2 | 2 | True | 0 | ROZPOCET
| VV |  | 17 "zámečnický prvek Z54 |  | 17 | [13 empty] | VV | 2 | 2 | True | 0 | ROZPOCET
| VV |  | 10 "zámečnický prvek Z55 |  | 10 | [13 empty] | VV | 2 | 2 | True | 0 | ROZPOCET
| VV |  | 10 "zámečnický prvek Z56 |  | 10 | [13 empty] | VV | 2 | 2 | True | 0 | ROZPOCET
| VV |  | Součet |  | 73 | [13 empty] | VV | 2 | 4 | True | 1 | ROZPOCET
| VV |  | 73*1,1 'Přepočtené koeficientem množství |  | 80.3 | [13 empty] | VV | 2 | 2 | False | 1 | ROZPOCET
84 | K | 76799001R | Povrchová úprava pozinkováním | kg | 316.81 |  | 0 |  |  |  | základní |  | 0 | 0 | 0 | 0 | 0 | 16 | K | 2 |  |  |  | ROZPOCET | 0 | 0 | 0 | 0 | 0 | 1 | 0 | 16 | 505116833
| VV |  | 316,81 "zámečnický prvek Z51 |  | 316.81 | [13 empty] | VV | 2 | 2 | True | 1 | ROZPOCET
85 | K | 767995111 | Montáž ostatních atypických zámečnických konstrukcí hmotnosti do 5 kg | kg | 316.81 |  | 0 | CS ÚRS 2017 01 |  |  | základní |  | 0 | 7e-05 | 0.022177 | 0 | 0 | 16 | K | 2 |  |  |  | ROZPOCET | 0 | 0 | 0 | 0 | 0 | 1 | 0 | 16 | -1527487070
| PSC |  | Poznámka k souboru cen: 1. Určení cen se řídí hmotností jednotlivě montovaného dílu konstrukce. | [15 empty] | PSC | 2
| P |  | Poznámka k položce: Zámečnický prvek Z51 | [15 empty] | P | 2
| VV |  | "prvek Z51 | [15 empty] | VV | 2 | 1 | True | 0 | ROZPOCET
| VV |  | "lemovací prvek dlažby | [15 empty] | VV | 2 | 1 | True | 0 | ROZPOCET
| VV |  | 287,92 "L80/120/8 mm |  | 287.92 | [13 empty] | VV | 2 | 2 | True | 0 | ROZPOCET
| VV |  | 28,89 "P8 - 100x120 mm |  | 28.89 | [13 empty] | VV | 2 | 2 | True | 0 | ROZPOCET
| VV |  | Součet |  | 316.81 | [13 empty] | VV | 2 | 4 | True | 1 | ROZPOCET
86 | M | 130105280 | úhelník ocelový nerovnostranný, v jakosti 11 375, 120 x 80 x 8 mm | t | 0.317 |  | 0 | CS ÚRS 2017 01 |  |  | základní |  | 0 | 1 | 0.317 | 0 | 0 | 32 | M | 2 |  |  |  | ROZPOCET | 0 | 0 | 0 | 0 | 0 | 1 | 0 | 16 | 2023499244
| VV |  | 287,92 "L80/120/8 mm |  | 287.92 | [13 empty] | VV | 2 | 2 | True | 1 | ROZPOCET
| VV |  | 287,92*0,0011 'Přepočtené koeficientem množství |  | 0.317 | [13 empty] | VV | 2 | 2 | False | 1 | ROZPOCET
87 | M | 130102860 | tyč ocelová plochá, v jakosti 11 375, 100 x 8 mm | t | 0.032 |  | 0 | CS ÚRS 2017 01 |  |  | základní |  | 0 | 1 | 0.032 | 0 | 0 | 32 | M | 2 |  |  |  | ROZPOCET | 0 | 0 | 0 | 0 | 0 | 1 | 0 | 16 | 965780542
| VV |  | 28,89 "P8 - 100x120 mm |  | 28.89 | [13 empty] | VV | 2 | 2 | True | 1 | ROZPOCET
| VV |  | 28,89*0,0011 'Přepočtené koeficientem množství |  | 0.032 | [13 empty] | VV | 2 | 2 | False | 1 | ROZPOCET
88 | K | 998767101 | Přesun hmot pro zámečnické konstrukce stanovený z hmotnosti přesunovaného materiálu vodorovná dopravní vzdálenost do 50 m v objektech výšky do 6 m | t | 2.192 |  | 0 | CS ÚRS 2017 01 |  |  | základní |  | 0 | 0 | 0 | 0 | 0 | 16 | K | 2 |  |  |  | ROZPOCET | 0 | 0 | 0 | 0 | 0 | 1 | 0 | 16 | 1482385903
| PSC |  | Poznámka k souboru cen: 1. Ceny pro přesun hmot stanovený z hmotnosti přesunovaného materiálu se používají tehdy, pokud je možné určit hmotnost za celý stavební díl. Do této hmotnosti se započítává i hmotnost materiálů oceňovaných ve specifikaci. 2. Pokud nelze jednoznačně stanovit hmotnost přesunovaných materiálů, lze pro výpočet přesunu hmot použít orientačně procentní sazbu. Touto sazbou se vynásobí rozpočtové náklady za celý stavební díl včetně nákladů na materiál ve specifikacích. 3. Příplatek k cenám -7181 pro přesun prováděný bez použití mechanizace, tj. za ztížených podmínek, lze použít pouze pro hmotnost materiálu, která se tímto způsobem skutečně přemísťuje. | [15 empty] | PSC | 2

## 05 - SO-03 Retenční nádrž...
| List obsahuje: |  | 1) Krycí list soupisu | 2) Rekapitulace |  |  | 3) Soupis prací | Zpět na list: | Rekapitulace stavby
{4762b48e-e6fd-41cf-a3d3-41cb342191fa}
2
| KRYCÍ LIST SOUPISU | [8 empty] | v --- níže se nacházejí doplnkové a pomocné údaje k sestavám --- v | [8 empty] | False
Stavba:
Vytváření podmínek ke vzdělávání a mezigenerační spolupráci Mže
Objekt:
05 - SO-03 Retenční nádrž, vsakování a přípojka
| KSO: |  | 801 49 |  |  | CC-CZ:
| Místo: |  | Tachov |  |  | Datum: | 2. 1. 2018
| Zadavatel: |  |  |  |  | IČ:
|  | město Tachov |  |  |  | DIČ:
| Uchazeč: |  |  |  |  | IČ:
DIČ:
| Projektant: |  |  |  |  | IČ:
|  | Architektonické studio Hysek spol s r.o. |  |  |  | DIČ:
Poznámka:
Soupis prací je sestaven za využití položek cenové soustavy ÚRS. Cenové a technické podmínky položek Cenové soustavy ÚRS, které nejsou uvedeny v soupisu prací (tzv. úvodní část katalogů) jsou neomezeně dálkově k dispouici na www.cs-urs.cz. Položky soupisu prací, které nemají ve sloupci "Cenová soustava" uveden žádný údaj, nepocházejí z cenové soustavy ÚRS. Pokud je ve výkazu výměr uveden v konkrétní položce obchodní název, název firmy, nebo konkrétní výrobek, umožňuje zadavatel použít rovnocenné nebo lepší řešení/materiál. "Případné uvedené obchodní názvy či názvy výrobců představují minimální požadovaný kvalitativní standard, nikoli požadavek na konkrétní dodávku takového výrobku/výrobce."
| Cena bez DPH | [5 empty] | 0
|  |  | Základ daně |  |  | Sazba daně | Výše daně
| DPH | základní | 0 |  |  | 21% | 0
|  | snížená | 0 |  |  | 15% | 0
|  | zákl. přenesená | 0 |  |  | 21% | 0
|  | sníž. přenesená | 0 |  |  | 15% | 0
|  | nulová | 0 |  |  | 0% | 0
| Cena s DPH |  |  | v | CZK |  | 0
REKAPITULACE ČLENĚNÍ SOUPISU PRACÍ
Stavba:
Vytváření podmínek ke vzdělávání a mezigenerační spolupráci Mže
Objekt:
05 - SO-03 Retenční nádrž, vsakování a přípojka
Místo: |  |  | Tachov |  |  | Datum: | 2. 1. 2018
Zadavatel: |  |  | město Tachov |  |  | Projektant: | Architektonické studio Hysek spol s r.o.
Uchazeč:
Kód dílu - Popis | [6 empty] | Cena celkem [CZK]
Náklady soupisu celkem | [6 empty] | 0 | [12 empty] | -1
| HSV - Práce a dodávky HSV | [5 empty] | 0
| 1 - Zemní práce | [5 empty] | 0
| 2 - Zakládání | [5 empty] | 0
| 4 - Vodorovné konstrukce | [5 empty] | 0
| 8 - Trubní vedení | [5 empty] | 0
| 998 - Přesun hmot | [5 empty] | 0
SOUPIS PRACÍ
Stavba:
Vytváření podmínek ke vzdělávání a mezigenerační spolupráci Mže
Objekt:
05 - SO-03 Retenční nádrž, vsakování a přípojka
Místo: |  |  | Tachov |  |  | Datum: | 2. 1. 2018
Zadavatel: |  |  | město Tachov |  |  | Projektant: | Architektonické studio Hysek spol s r.o.
Uchazeč:
PČ | Typ | Kód | Popis | MJ | Množství | J.cena [CZK] | Cena celkem [CZK] | Cenová soustava |  | Poznámka | DPH | J. Nh [h] | Nh celkem [h] | J. hmotnost [t] | Hmotnost celkem [t] | J. suť [t] | Suť Celkem [t]
Náklady soupisu celkem | [6 empty] | 0 | [5 empty] | 0 |  | 83.3567 |  | 0 |  | D | -1 | [10 empty] | 0
| D | HSV | Práce a dodávky HSV |  |  |  | 0 | [5 empty] | 0 |  | 83.3567 |  | 0 | 1 | D | 0 |  |  |  | ROZPOCET | [6 empty] | 0
| D | 1 | Zemní práce |  |  |  | 0 | [5 empty] | 0 |  | 23.406 |  | 0 | 1 | D | 1 |  |  |  | ROZPOCET | [6 empty] | 0
1 | K | 115101201 | Čerpání vody na dopravní výšku do 10 m s uvažovaným průměrným přítokem do 500 l/min | hod | 120 |  | 0 | CS ÚRS 2017 01 |  |  | základní |  | 0 | 0 | 0 | 0 | 0 | 4 | K | 2 |  |  |  | ROZPOCET | 0 | 0 | 0 | 0 | 0 | 1 | 0 | 4 | -958587549
| PSC |  | Poznámka k souboru cen: 1. Ceny jsou určeny pro čerpání ve dne, v noci, v pracovní dny i ve dnech pracovního klidu 2. Ceny nelze použít pro čerpání vody při snižování hladiny podzemní vody soustavou čerpacích jehel; toto snižování hladiny vody se oceňuje cenami souborů cen: a) 115 20-12 Čerpací jehla, b) 115 20-13 Montáž a demontáž zařízení čerpací a odsávací stanice, c) 115 20-14 Montáž, opotřebení a demontáž sběrného potrubí, d) 115 20-15 Montáž a demontáž odpadního potrubí, e) 115 20-16 Odsávání a čerpání vody sběrným potrubím. 3. V cenách jsou započteny i náklady na odpadní potrubí v délce do 20 m, na lešení pod čerpadla a pod odpadní potrubí. Pro převedení vody na vzdálenost větší než 20 m se použijí položky souboru cen 115 00-11 Převedení vody potrubím tohoto katalogu. 4. V cenách nejsou započteny náklady na zřízení čerpacích jímek nebo projektovaných studní: a) kopaných; tyto se oceňují příslušnými cenami části A 02 Zemní práce pro objekty oborů 821 až 828, b) vrtaných; tyto se oceňují příslušnými cenami katalogu 800-2 Zvláštní zakládání objektů. 5. Doba, po kterou nejsou čerpadla v činnosti, se neoceňuje. Výjimkou je přerušení čerpání vody na dobu do 15 minut jednotlivě; toto přerušení se od doby čerpání neodečítá. 6. Dopravní výškou vody se rozumí svislá vzdálenost mezi hladinou vody v jímce sníženou čerpáním a vodorovnou rovinou proloženou osou nejvyššího bodu výtlačného potrubí. 7. Množství jednotek se určuje v hodinách doby, po kterou je jednotlivé čerpadlo, popř. celý soubor čerpadel v činnosti. 8. Počet měrných jednotek se určí samostatně za každé čerpací místo (jámu, studnu, šachtu) | [15 empty] | PSC | 2
| VV |  | 60,0*2,0 |  | 120 | [13 empty] | VV | 2 | 2 | True | 1 | ROZPOCET
2 | K | 115101301 | Pohotovost záložní čerpací soupravy pro dopravní výšku do 10 m s uvažovaným průměrným přítokem do 500 l/min | den | 60 |  | 0 | CS ÚRS 2017 01 |  |  | základní |  | 0 | 0 | 0 | 0 | 0 | 4 | K | 2 |  |  |  | ROZPOCET | 0 | 0 | 0 | 0 | 0 | 1 | 0 | 4 | -1098247873
| PSC |  | Poznámka k souboru cen: 1. V ceně nejsou započteny náklady na sací a výtlačné potrubí, příp. na odpadní žlaby a náklady na lešení pod čerpadlo a pod potrubí nebo pod odpadní žlaby, na energii a na záložní zdroje energie. 2. Oceňují se všechny kalendářní dny od skončení montáže do započetí demontáže čerpací soupravy s odečtením kalendářních dnů, ve kterých je tato souprava v činnosti. 3. Pohotovost záložní čerpací soupravy se oceňuje jen se souhlasem investora a to tehdy, mohla-li by porucha v čerpání ohrozit bezpečnost pracujících nebo budované dílo, příp. termín výstavby. 4. Dopravní výškou vody se rozumí svislá vzdálenost mezi hladinou vody v jímce sníženou čerpáním a vodorovnou rovinou, proloženou osou nejvyššího bodu výtlačného potrubí. 5. Počet měrných jednotek se určí samostatně za každé čerpací místo (jámu, studnu, šachtu) 6. Pokud projekt předepíše zřízení samostatného sacího nebo výtlačného potrubí, oceňují se tyto náklady cenami souboru cen 115 00-11 Převedení vody potrubím. | [15 empty] | PSC | 2
| VV |  | "cca 60 dní" | [15 empty] | VV | 2 | 1 | True | 0 | ROZPOCET
| VV |  | 60,0 |  | 60 | [13 empty] | VV | 2 | 2 | True | 1 | ROZPOCET
3 | K | 121101101 | Sejmutí ornice nebo lesní půdy s vodorovným přemístěním na hromady v místě upotřebení nebo na dočasné či trvalé skládky se složením, na vzdálenost do 50 m | m3 | 23.8 |  | 0 | CS ÚRS 2017 01 |  |  | základní |  | 0 | 0 | 0 | 0 | 0 | 4 | K | 2 |  |  |  | ROZPOCET | 0 | 0 | 0 | 0 | 0 | 1 | 0 | 4 | 1409540280
| PSC |  | Poznámka k souboru cen: 1. V cenách jsou započteny i náklady na příp. nutné naložení sejmuté ornice na dopravní prostředek. 2. V cenách nejsou započteny náklady na odstranění nevhodných přimísenin (kamenů, kořenů apod.); tyto práce se ocení individuálně. 3. Množství ornice odebírané ze skládek se do objemu vykopávek pro volbu cen podle množství nezapočítává. Ceny souboru cen 122 . 0-11 Odkopávky a prokopávky nezapažené, se volí pro ornici odebíranou z projektovaných dočasných skládek; a) na staveništi podle součtu objemu ze všech skládek, b) mimo staveniště podle objemu každé skládky zvlášť. 4. Uložení ornice na skládky se oceňuje podle ustanovení v poznámkách č. 1 a 2 k ceně 171 20-1201 Uložení sypaniny na skládky. Složení ornice na hromady v místě upotřebení se neoceňuje. 5. Odebírá-li se ornice z projektované dočasné skládky, oceňuje se její naložení a přemístění podle čl. 3172 Všeobecných podmínek tohoto katalogu. 6. Přemísťuje-li se ornice na vzdálenost větší něž 250 m, vzdálenost 50 m se pro určení vzdálenosti vodorovného přemístění neodečítá a ocení se sejmutí a přemístění bez ohledu na ustanovení pozn. č. 1 takto: a) sejmutí ornice na vzdálenost 50m cenou 121 10-1101; b) naložení příslušnou cenou souboru cen 167 10- . . c) vodorovné přemístění cenami souboru cen 162 . 0- . . Vodorovné přemístění výkopku. 7. Sejmutí podorničí se oceňuje cenami odkopávek s přihlédnutím k ustanovení čl. 3112 Všeobecných podmínek tohoto katalogu. | [15 empty] | PSC | 2
| VV |  | "příliha B.6.3" | [15 empty] | VV | 2 | 1 | True | 0 | ROZPOCET
| VV |  | (26,0*8,0*0,10)+(15,0*2,0*0,10) |  | 23.8 | [13 empty] | VV | 2 | 2 | True | 1 | ROZPOCET
4 | K | 131201102 | Hloubení nezapažených jam a zářezů s urovnáním dna do předepsaného profilu a spádu v hornině tř. 3 přes 100 do 1 000 m3 | m3 | 138.3 |  | 0 | CS ÚRS 2017 01 |  |  | základní |  | 0 | 0 | 0 | 0 | 0 | 4 | K | 2 |  |  |  | ROZPOCET | 0 | 0 | 0 | 0 | 0 | 1 | 0 | 4 | -66208798
| PSC |  | Poznámka k souboru cen: 1. Hloubení jam ve stržích a jam pro základy pro příčná a podélná zpevnění dna a břehů pod obrysem výkopu pro koryta vodotečí při lesnicko-technických melioracích (LTM) zejména vykopávky pro konstrukce těles, stupňů, boků, předprahů, prahů, podháněk, výhonů a pro základy zdí, dlažeb, rovnanin, plůtků a hatí se oceňují cenami příslušnými pro objem výkopů do 100 m3, i když skutečný objem výkopu je větší. 2. Ceny lze použít i pro hloubení nezapažených jam a zářezů pro podzemní vedení, jsou-li tyto práce prováděny z povrchu území. 3. Předepisuje-li projekt hloubit jámy popsané v pozn. č. 1 v hornině 5 až 7 bez použití trhavin, oceňuje se toto hloubení a) v suchu nebo v mokru cenami 138 40-1101, 138 50-1101 a 138 60-1101 Dolamování zapažených nebo nezapažených hloubených vykopávek; b) v tekoucí vodě při jakékoliv její rychlosti individuálně. 4. Hloubení nezapažených jam hloubky přes 16 m se oceňuje individuálně. 5. V cenách jsou započteny i náklady na případné nutné přemístění výkopku ve výkopišti a na přehození výkopku na přilehlém terénu na vzdálenost do 3 m od okraje jámy nebo naložení na dopravní prostředek. 6. Náklady na svislé přemístění výkopku nad 1 m hloubky se určí dle ustanovení článku č. 3161 všeobecných podmínek katalogu. | [15 empty] | PSC | 2
5 | K | 131301102 | Hloubení nezapažených jam a zářezů s urovnáním dna do předepsaného profilu a spádu v hornině tř. 4 přes 100 do 1 000 m3 | m3 | 138.3 |  | 0 | CS ÚRS 2017 01 |  |  | základní |  | 0 | 0 | 0 | 0 | 0 | 4 | K | 2 |  |  |  | ROZPOCET | 0 | 0 | 0 | 0 | 0 | 1 | 0 | 4 | -1693825167
| PSC |  | Poznámka k souboru cen: 1. Hloubení jam ve stržích a jam pro základy pro příčná a podélná zpevnění dna a břehů pod obrysem výkopu pro koryta vodotečí při lesnicko-technických melioracích (LTM) zejména vykopávky pro konstrukce těles, stupňů, boků, předprahů, prahů, podháněk, výhonů a pro základy zdí, dlažeb, rovnanin, plůtků a hatí se oceňují cenami příslušnými pro objem výkopů do 100 m3, i když skutečný objem výkopu je větší. 2. Ceny lze použít i pro hloubení nezapažených jam a zářezů pro podzemní vedení, jsou-li tyto práce prováděny z povrchu území. 3. Předepisuje-li projekt hloubit jámy popsané v pozn. č. 1 v hornině 5 až 7 bez použití trhavin, oceňuje se toto hloubení a) v suchu nebo v mokru cenami 138 40-1101, 138 50-1101 a 138 60-1101 Dolamování zapažených nebo nezapažených hloubených vykopávek; b) v tekoucí vodě při jakékoliv její rychlosti individuálně. 4. Hloubení nezapažených jam hloubky přes 16 m se oceňuje individuálně. 5. V cenách jsou započteny i náklady na případné nutné přemístění výkopku ve výkopišti a na přehození výkopku na přilehlém terénu na vzdálenost do 3 m od okraje jámy nebo naložení na dopravní prostředek. 6. Náklady na svislé přemístění výkopku nad 1 m hloubky se určí dle ustanovení článku č. 3161 všeobecných podmínek katalogu. | [15 empty] | PSC | 2
| VV |  | "výpočet v pol. 131201102" | [15 empty] | VV | 2 | 1 | True | 0 | ROZPOCET
| VV |  | 138,3 |  | 138.3 | [13 empty] | VV | 2 | 2 | True | 1 | ROZPOCET
6 | K | 123202101 | Vykopávky zářezů se šikmými stěnami pro podzemní vedení s přemístěním výkopku na vzdálenost do 5 m od podélné osy zářezu nebo s naložením na dopravní prostředek, s urovnáním dna zářezu do předepsaného profilu a spádu, pro jakýkoliv sklon stěn v zářezu v hornině tř. 3 do 1 000 m3 | m3 | 33.5 |  | 0 | CS ÚRS 2017 01 |  |  | základní |  | 0 | 0 | 0 | 0 | 0 | 4 | K | 2 |  |  |  | ROZPOCET | 0 | 0 | 0 | 0 | 0 | 1 | 0 | 4 | 777152934
| PSC |  | Poznámka k souboru cen: 1. Ceny lze použít i pro vykopávky tzv. zemních špalků, ponechaných ve výkopu při vykopávce zářezů pro podzemní vedení pro zajištění stěn výkopu proti sesutí, pro zabezpečení objektů sousedících se zářezem nebo vedení křižující zářez apod. 2. Svislé přemístění výkopku se oceňuje podle tab. III z přílohy č. 8 a čl. 3564 Všeobecných podmínek katalogu. 3. Hloubení jámy, šachty nebo rýhy se svislými stěnami pode dnem zářezu pro podzemní vedení se oceňuje cenami souborů cen 131 . 0-11 Hloubení nezapažených jam a zářezů, 131 . 0-12 Hloubení zapažených jam a zářezů, 132 . 0-11 Hloubení rýh šířky do 60 cm, 132 . 0-12 Hloubení rýh do 200 cm, nebo 133 . 0-11 Hloubení zapažených i nezapažených šachet. Svislé přemístění výkopku z těchto jam a rýh se oceňuje cenami souboru cen 161 10-1 . Svislé přemístění výkopku na hloubku jámy, šachty nebo rýhy, zvětšenou o dvojnásobek hloubky zářezu nad jámou, šachtou nebo rýhou. 4. Cena podle množství se volí podle celkového objemu vykopávky zářezu, zvětšeného o objem vykopávek ve dně zářezu. | [15 empty] | PSC | 2
| VV |  | "příloha B.6.5, B.6.6" | [15 empty] | VV | 2 | 1 | True | 0 | ROZPOCET
| VV |  | "přípojka" | [15 empty] | VV | 2 | 1 | True | 0 | ROZPOCET
| VV |  | 14,0*(0,7+2,55)/2*1,95 |  | 44.363 | [13 empty] | VV | 2 | 2 | True | 0 | ROZPOCET
| VV |  | "+ rozš. pro Š1" 1,2*1,2*2,1 |  | 3.024 | [13 empty] | VV | 2 | 2 | True | 0 | ROZPOCET
| VV |  | "- sejmutí ornice" -14,0*2,55*0,10 |  | -3.57 | [13 empty] | VV | 2 | 2 | True | 0 | ROZPOCET
| VV |  | "propojovací potrubí Š3-Š2a, Š3-Š2b" | [15 empty] | VV | 2 | 1 | True | 0 | ROZPOCET
| VV |  | 15,0*(0,7+1,7)/2*1,1 |  | 19.8 | [13 empty] | VV | 2 | 2 | True | 0 | ROZPOCET
| VV |  | "+ rozš. pro Š2a, Š2b, Š3" 3*1,2*1,2*1,2 |  | 5.184 | [13 empty] | VV | 2 | 2 | True | 0 | ROZPOCET
| VV |  | "- ornice" -15,0*1,2*0,10 |  | -1.8 | [13 empty] | VV | 2 | 2 | True | 0 | ROZPOCET
| VV |  | Mezisoučet |  | 67.001 | [13 empty] | VV | 2 | 3 | True | 0 | ROZPOCET
| VV |  | "zatřídění hor.3 - 50%, hor. 4- 50%" | [15 empty] | VV | 2 | 1 | True | 0 | ROZPOCET
| VV |  | 67,0/100*50 |  | 33.5 | [13 empty] | VV | 2 | 2 | True | 1 | ROZPOCET
7 | K | 123302101 | Vykopávky zářezů se šikmými stěnami pro podzemní vedení s přemístěním výkopku na vzdálenost do 5 m od podélné osy zářezu nebo s naložením na dopravní prostředek, s urovnáním dna zářezu do předepsaného profilu a spádu, pro jakýkoliv sklon stěn v zářezu v hornině tř. 4 do 1 000 m3 | m3 | 33.5 |  | 0 | CS ÚRS 2017 01 |  |  | základní |  | 0 | 0 | 0 | 0 | 0 | 4 | K | 2 |  |  |  | ROZPOCET | 0 | 0 | 0 | 0 | 0 | 1 | 0 | 4 | 204868188
| PSC |  | Poznámka k souboru cen: 1. Ceny lze použít i pro vykopávky tzv. zemních špalků, ponechaných ve výkopu při vykopávce zářezů pro podzemní vedení pro zajištění stěn výkopu proti sesutí, pro zabezpečení objektů sousedících se zářezem nebo vedení křižující zářez apod. 2. Svislé přemístění výkopku se oceňuje podle tab. III z přílohy č. 8 a čl. 3564 Všeobecných podmínek katalogu. 3. Hloubení jámy, šachty nebo rýhy se svislými stěnami pode dnem zářezu pro podzemní vedení se oceňuje cenami souborů cen 131 . 0-11 Hloubení nezapažených jam a zářezů, 131 . 0-12 Hloubení zapažených jam a zářezů, 132 . 0-11 Hloubení rýh šířky do 60 cm, 132 . 0-12 Hloubení rýh do 200 cm, nebo 133 . 0-11 Hloubení zapažených i nezapažených šachet. Svislé přemístění výkopku z těchto jam a rýh se oceňuje cenami souboru cen 161 10-1 . Svislé přemístění výkopku na hloubku jámy, šachty nebo rýhy, zvětšenou o dvojnásobek hloubky zářezu nad jámou, šachtou nebo rýhou. 4. Cena podle množství se volí podle celkového objemu vykopávky zářezu, zvětšeného o objem vykopávek ve dně zářezu. | [15 empty] | PSC | 2
| VV |  | "výpočet v pol. 123202101" | [15 empty] | VV | 2 | 1 | True | 0 | ROZPOCET
| VV |  | 33,5 |  | 33.5 | [13 empty] | VV | 2 | 2 | True | 1 | ROZPOCET
8 | K | 167101102 | Nakládání, skládání a překládání neulehlého výkopku nebo sypaniny nakládání, množství přes 100 m3, z hornin tř. 1 až 4 | m3 | 130.5 |  | 0 | CS ÚRS 2017 01 |  |  | základní |  | 0 | 0 | 0 | 0 | 0 | 4 | K | 2 |  |  |  | ROZPOCET | 0 | 0 | 0 | 0 | 0 | 1 | 0 | 4 | -2051548032
| PSC |  | Poznámka k souboru cen: 1. Ceny -1101, -1151, -1102, -1152, -1103, -1153, jsou určeny pro nakládání, skládání a překládání na obvyklý nebo z obvyklého dopravního prostředku. Pro nakládání z lodi nebo na loď jsou určeny ceny -1105 a -1155. 2. Ceny -1105 a -1155 jsou určeny pro nakládání, překládání a vykládání na vzdálenost a) do 20 m vodorovně; vodorovná vzdálenost se měří od těžnice lodi k těžnici druhé lodi, nebo k těžišti hromady na břehu nebo k těžišti dopravního prostředku na suchu, b) do 4 m svisle; svislá vzdálenost se měří od pracovní hladiny vody k úrovni srovna- ného terénu v místě hromady nebo v místě dopravní plochy pro dopravní prostředek na suchu. Uvedenou svislou vzdálenost 4 m lze zvětšit, a to nejvýše do 6 m, jestliže je vodorovná vzdálenost uvedená v bodu a) kratší než 20 m nejméně o trojnásobek zvětšení výšky přes 4 m. 3. Množství měrných jednotek se určí v rostlém stavu horniny. | [15 empty] | PSC | 2
| VV |  | "skládka 10 km - přebytečný materiál" | [15 empty] | VV | 2 | 1 | True | 0 | ROZPOCET
| VV |  | "z pol. 174101101, 174101103" | [15 empty] | VV | 2 | 1 | True | 0 | ROZPOCET
| VV |  | 22,8+107,7 |  | 130.5 | [13 empty] | VV | 2 | 2 | True | 1 | ROZPOCET
9 | K | 174101101 | Zásyp sypaninou z jakékoliv horniny s uložením výkopku ve vrstvách se zhutněním jam, šachet, rýh nebo kolem objektů v těchto vykopávkách | m3 | 168.8 |  | 0 | CS ÚRS 2017 01 |  |  | základní |  | 0 | 0 | 0 | 0 | 0 | 4 | K | 2 |  |  |  | ROZPOCET | 0 | 0 | 0 | 0 | 0 | 1 | 0 | 4 | -1895172584
| PSC |  | Poznámka k souboru cen: 1. Ceny 174 10- . . jsou určeny pro zhutněné zásypy s mírou zhutnění: a) z hornin soudržných do 100 % PS, b) z hornin nesoudržných do I(d) 0,9, c) z hornin kamenitých pro jakoukoliv míru zhutnění. 2. Je-li projektem předepsáno vyšší zhutnění, podle bodu a) a b) poznámky č 1., ocení se zásyp individuálně. 3. Ceny nelze použít pro zásyp rýh pro drenážní trativody pro lesnicko-technické meliorace a zemědělské. Zásyp těchto rýh se oceňuje cenami souboru cen 174 20-3 . části A 03 Zemní práce pro objekty oborů 831 až 833. Nezhutněný zásyp odvodňovacích kanálů z betonových a železobetonových trub v polních a lučních tratích se oceňuje cenou -1101 Zásyp sypaninou rýh bez ohledu na šířku kanálu; cena obsahuje i náklady na ruční nezhutněný zásyp výšky do 200 mm nad vrchol potrubí. 4. V cenách 10-1101, 10-1103, 20-1101 a 20-1103 je započteno přemístění sypaniny ze vzdálenosti 10 m od kraje výkopu nebo zasypávaného prostoru, měřeno k těžišti skládky. 5. V ceně 10-1102 je započteno přemístění sypaniny ze vzdálenosti 15 m od hrany zasypávaného prostoru, měřeno k těžišti skládky. 6. Objem zásypu je rozdíl objemu výkopu a objemu do něho vestavěných konstrukcí nebo uložených vedení i s jejich obklady a podklady (tento objem se nazývá objemem horniny vytlačené konstrukcí). Objem potrubí do DN 180, příp. i s obalem, se od objemu zásypu neodečítá. Pro stanovení objemu zásypu se od objemu výkopu odečítá i objem obsypu potrubí oceňovaný cenami souboru cen 175 10-11 Obsyp potrubí, přichází-li v úvahu . 7. Odklizení zbylého výkopku po provedení zásypu zářezů se šikmými stěnami pro podzemní vedení nebo zásypu jam a rýh pro podzemní vedení se oceňuje, je-li objem zbylého výkopku: a) do 1 m3 na 1 m vedení a jedná se o výkopek neulehlý - cenami souboru cen 167 10-110 Nakládání výkopku nebo sypaniny a 162 . 0-1 . Vodorovné přemístění výkopku. V případě, že se jedná o výkopek ulehlý - rozpojení a naložení výkopku cenami souboru cen 122 . 0-1 . souboru cen 162 . 0-1 . Vodorovné přemístění výkopku; b) přes 1 m3 na 1 m vedení, jestliže projekt předepíše, že se zbylý výkopek bude odklízet zároveň s prováděním vykopávky, pouze přemístění výkopku cenami souboru cen 162 . 0-1 . Vodorovné přemístění výkopku. Při zmíněném objemu zbylého výkopku se neoceňuje ani naložení ani rozpojení výkopku. Jestliže se zbylý výkopek neodklízí, nýbrž rozprostírá podél výkopu a nad výkopem, platí poznámka č. 8. 8. Rozprostření zbylého výkopku podél výkopu a nad výkopem po provedení zásypů zářezů se šikmými stěnami pro podzemní vedení nebo zásypu jam a rýh pro podzemní vedení se oceňuje: a) cenou 171 20-1101 Uložení sypaniny do nezhutněných násypů, není-li projektem předepsáno zhutnění rozprostřeného zbylého výkopku, b) cenou 171 10-1111 Uložení sypaniny do násypů z hornin sypkých, je-li předepsáno zhutnění rozprostřeného zbylého výkopku, a to v objemu vypočteném podle poznámky č.6, příp. zmenšeném o objem výkopku, který byl již odklizen. 9. Míru zhutnění předepisuje projekt. | [15 empty] | PSC | 2
10 | K | 174101103 | Zásyp sypaninou z jakékoliv horniny s uložením výkopku ve vrstvách se zhutněním zářezů se šikmými stěnami pro podzemní vedení a kolem objektů zřízených v těchto zářezech | m3 | 44.2 |  | 0 | CS ÚRS 2017 01 |  |  | základní |  | 0 | 0 | 0 | 0 | 0 | 4 | K | 2 |  |  |  | ROZPOCET | 0 | 0 | 0 | 0 | 0 | 1 | 0 | 4 | -1417978526
| PSC |  | Poznámka k souboru cen: 1. Ceny 174 10- . . jsou určeny pro zhutněné zásypy s mírou zhutnění: a) z hornin soudržných do 100 % PS, b) z hornin nesoudržných do I(d) 0,9, c) z hornin kamenitých pro jakoukoliv míru zhutnění. 2. Je-li projektem předepsáno vyšší zhutnění, podle bodu a) a b) poznámky č 1., ocení se zásyp individuálně. 3. Ceny nelze použít pro zásyp rýh pro drenážní trativody pro lesnicko-technické meliorace a zemědělské. Zásyp těchto rýh se oceňuje cenami souboru cen 174 20-3 . části A 03 Zemní práce pro objekty oborů 831 až 833. Nezhutněný zásyp odvodňovacích kanálů z betonových a železobetonových trub v polních a lučních tratích se oceňuje cenou -1101 Zásyp sypaninou rýh bez ohledu na šířku kanálu; cena obsahuje i náklady na ruční nezhutněný zásyp výšky do 200 mm nad vrchol potrubí. 4. V cenách 10-1101, 10-1103, 20-1101 a 20-1103 je započteno přemístění sypaniny ze vzdálenosti 10 m od kraje výkopu nebo zasypávaného prostoru, měřeno k těžišti skládky. 5. V ceně 10-1102 je započteno přemístění sypaniny ze vzdálenosti 15 m od hrany zasypávaného prostoru, měřeno k těžišti skládky. 6. Objem zásypu je rozdíl objemu výkopu a objemu do něho vestavěných konstrukcí nebo uložených vedení i s jejich obklady a podklady (tento objem se nazývá objemem horniny vytlačené konstrukcí). Objem potrubí do DN 180, příp. i s obalem, se od objemu zásypu neodečítá. Pro stanovení objemu zásypu se od objemu výkopu odečítá i objem obsypu potrubí oceňovaný cenami souboru cen 175 10-11 Obsyp potrubí, přichází-li v úvahu . 7. Odklizení zbylého výkopku po provedení zásypu zářezů se šikmými stěnami pro podzemní vedení nebo zásypu jam a rýh pro podzemní vedení se oceňuje, je-li objem zbylého výkopku: a) do 1 m3 na 1 m vedení a jedná se o výkopek neulehlý - cenami souboru cen 167 10-110 Nakládání výkopku nebo sypaniny a 162 . 0-1 . Vodorovné přemístění výkopku. V případě, že se jedná o výkopek ulehlý - rozpojení a naložení výkopku cenami souboru cen 122 . 0-1 . souboru cen 162 . 0-1 . Vodorovné přemístění výkopku; b) přes 1 m3 na 1 m vedení, jestliže projekt předepíše, že se zbylý výkopek bude odklízet zároveň s prováděním vykopávky, pouze přemístění výkopku cenami souboru cen 162 . 0-1 . Vodorovné přemístění výkopku. Při zmíněném objemu zbylého výkopku se neoceňuje ani naložení ani rozpojení výkopku. Jestliže se zbylý výkopek neodklízí, nýbrž rozprostírá podél výkopu a nad výkopem, platí poznámka č. 8. 8. Rozprostření zbylého výkopku podél výkopu a nad výkopem po provedení zásypů zářezů se šikmými stěnami pro podzemní vedení nebo zásypu jam a rýh pro podzemní vedení se oceňuje: a) cenou 171 20-1101 Uložení sypaniny do nezhutněných násypů, není-li projektem předepsáno zhutnění rozprostřeného zbylého výkopku, b) cenou 171 10-1111 Uložení sypaniny do násypů z hornin sypkých, je-li předepsáno zhutnění rozprostřeného zbylého výkopku, a to v objemu vypočteném podle poznámky č.6, příp. zmenšeném o objem výkopku, který byl již odklizen. 9. Míru zhutnění předepisuje projekt. | [15 empty] | PSC | 2
11 | K | 175101201 | Obsypání objektů nad přilehlým původním terénem sypaninou z vhodných hornin 1 až 4 nebo materiálem uloženým ve vzdálenosti do 3 m od vnějšího kraje objektu pro jakoukoliv míru zhutnění bez prohození sypaniny | m3 | 83.1 |  | 0 | CS ÚRS 2017 01 |  |  | základní |  | 0 | 0 | 0 | 0 | 0 | 4 | K | 2 |  |  |  | ROZPOCET | 0 | 0 | 0 | 0 | 0 | 1 | 0 | 4 | 52956312
| PSC |  | Poznámka k souboru cen: 1. Ceny jsou určeny pro objem obsypu do vzdálenosti 3 m od přilehlého líce objektu nad přilehlým původním terénem. Zásyp pod tímto terénem se oceňuje jako zásyp okolo objektu cenami 174 10-1101, 174 10-1103 nebo 174 20-1101 a 174 20-1103; zbývající obsyp se ocení příslušnými cenami souboru cen 171 . 0-11 Uložení sypaniny do násypů. 2. Ceny platí i pro sypání ochranných valů nebo těch jejich částí, jejichž šířka je v koruně menší než 3 m. Uložení výkopku (sypaniny) do zmíněných valů nebo jejich částí, jejichž šířka v koruně je 3 m a více, se oceňuje cenou 171 20-1101 Uložení sypaniny do nezhutněných násypů. 3. Ceny nelze použít pro obsyp potrubí; tento se oceňuje cenami 175 11-11 Obsyp potrubí ručně, nebo 175 15-11 Obsypání potrubí strojně. 4. V cenách nejsou započteny náklady na: a) svahování obsypu; toto se oceňuje cenami souboru cen 182 . 0-11 Svahování, b) humusování obsypu; toto se oceňuje cenami souboru cen 18 . 30-11 Rozprostření a urovnání ornice, c) osetí obsypu; toto se oceňuje příslušnými cenami souborů cen části A Zřízení konstrukcí katalogu 823-2 Rekultivace. 5. Vzdáleností do 3 m uvedenou v popisu souboru cen se rozumí nejkratší vzdálenost těžiště hromady nebo dočasné skládky, z níž se sypanina odebírá, od vnějšího okraje objektu. Použije-li se pro obsyp objektů sypaniny ze zeminy, kterou je nutno přemisťovat ze vzdálenosti přes 30 m od vnějšího okraje objektu a rozpojovat, oceňuje se toto a) přemístění sypaniny cenami souboru cen 162 . 0-1 . Vodorovné přemístění výkopku, b) rozpojení dle čl. 3172 Všeobecných podmínek katalogu přičemž se vzdálenost 3 m od celkové vzdálenosti neodečítá. 6. Míru zhutnění předepisuje projekt. 7. V cenách nejsou zahrnuty náklady na nakupovanou sypaninu. Tato se oceňuje ve specifikaci. | [15 empty] | PSC | 2
12 | K | 175101209 | Obsypání objektů nad přilehlým původním terénem sypaninou z vhodných hornin 1 až 4 nebo materiálem uloženým ve vzdálenosti do 3 m od vnějšího kraje objektu pro jakoukoliv míru zhutnění Příplatek k ceně za prohození sypaniny | m3 | 70.8 |  | 0 | CS ÚRS 2017 01 |  |  | základní |  | 0 | 0 | 0 | 0 | 0 | 4 | K | 2 |  |  |  | ROZPOCET | 0 | 0 | 0 | 0 | 0 | 1 | 0 | 4 | -548676157
| PSC |  | Poznámka k souboru cen: 1. Ceny jsou určeny pro objem obsypu do vzdálenosti 3 m od přilehlého líce objektu nad přilehlým původním terénem. Zásyp pod tímto terénem se oceňuje jako zásyp okolo objektu cenami 174 10-1101, 174 10-1103 nebo 174 20-1101 a 174 20-1103; zbývající obsyp se ocení příslušnými cenami souboru cen 171 . 0-11 Uložení sypaniny do násypů. 2. Ceny platí i pro sypání ochranných valů nebo těch jejich částí, jejichž šířka je v koruně menší než 3 m. Uložení výkopku (sypaniny) do zmíněných valů nebo jejich částí, jejichž šířka v koruně je 3 m a více, se oceňuje cenou 171 20-1101 Uložení sypaniny do nezhutněných násypů. 3. Ceny nelze použít pro obsyp potrubí; tento se oceňuje cenami 175 11-11 Obsyp potrubí ručně, nebo 175 15-11 Obsypání potrubí strojně. 4. V cenách nejsou započteny náklady na: a) svahování obsypu; toto se oceňuje cenami souboru cen 182 . 0-11 Svahování, b) humusování obsypu; toto se oceňuje cenami souboru cen 18 . 30-11 Rozprostření a urovnání ornice, c) osetí obsypu; toto se oceňuje příslušnými cenami souborů cen části A Zřízení konstrukcí katalogu 823-2 Rekultivace. 5. Vzdáleností do 3 m uvedenou v popisu souboru cen se rozumí nejkratší vzdálenost těžiště hromady nebo dočasné skládky, z níž se sypanina odebírá, od vnějšího okraje objektu. Použije-li se pro obsyp objektů sypaniny ze zeminy, kterou je nutno přemisťovat ze vzdálenosti přes 30 m od vnějšího okraje objektu a rozpojovat, oceňuje se toto a) přemístění sypaniny cenami souboru cen 162 . 0-1 . Vodorovné přemístění výkopku, b) rozpojení dle čl. 3172 Všeobecných podmínek katalogu přičemž se vzdálenost 3 m od celkové vzdálenosti neodečítá. 6. Míru zhutnění předepisuje projekt. 7. V cenách nejsou zahrnuty náklady na nakupovanou sypaninu. Tato se oceňuje ve specifikaci. | [15 empty] | PSC | 2
| VV |  | 70,8 |  | 70.8 | [13 empty] | VV | 2 | 2 | True | 1 | ROZPOCET
13 | M | 583312010 | štěrkopísek netříděný stabilizační zemina | t | 23.4 |  | 0 | CS ÚRS 2017 01 |  |  | základní |  | 0 | 1 | 23.4 | 0 | 0 | 8 | M | 2 |  |  |  | ROZPOCET | 0 | 0 | 0 | 0 | 0 | 1 | 0 | 4 | -1236672154
14 | K | 162701105 | Vodorovné přemístění výkopku nebo sypaniny po suchu na obvyklém dopravním prostředku, bez naložení výkopku, avšak se složením bez rozhrnutí z horniny tř. 1 až 4 na vzdálenost přes 9 000 do 10 000 m | m3 | 130.5 |  | 0 | CS ÚRS 2017 01 |  |  | základní |  | 0 | 0 | 0 | 0 | 0 | 4 | K | 2 |  |  |  | ROZPOCET | 0 | 0 | 0 | 0 | 0 | 1 | 0 | 4 | -633709772
| PSC |  | Poznámka k souboru cen: 1. Ceny nelze použít, předepisuje-li projekt přemístit výkopek na místo nepřístupné obvyklým dopravním prostředkům; toto přemístění se oceňuje individuálně. 2. V cenách jsou započteny i náhrady za jízdu loženého vozidla v terénu ve výkopišti nebo na násypišti. 3. V cenách nejsou započteny náklady na rozhrnutí výkopku na násypišti; toto rozhrnutí se oceňuje cenami souboru cen 171 . 0- . . Uložení sypaniny do násypů a 171 20-1201Uložení sypaniny na skládky. 4. Je-li na dopravní dráze pro vodorovné přemístění nějaká překážka, pro kterou je nutno překládat výkopek z jednoho obvyklého dopravního prostředku na jiný obvyklý dopravní prostředek, oceňuje se toto lomené vodorovné přemístění výkopku v každém úseku samostatně příslušnou cenou tohoto souboru cen a překládání výkopku cenami souboru cen 167 10-3 . Nakládání neulehlého výkopku z hromad s ohledem na ustanovení pozn. číslo 5. 5. Přemísťuje-li se výkopek z dočasných skládek vzdálených do 50 m, neoceňuje se nakládání výkopku, i když se provádí. Toto ustanovení neplatí, vylučuje-li projekt použití dozeru. 6. V cenách vodorovného přemístění sypaniny nejsou započteny náklady na dodávku materiálu, tyto se oceňují ve specifikaci. | [15 empty] | PSC | 2
| VV |  | "skládka 10 km - přebytečný materiál" | [15 empty] | VV | 2 | 1 | True | 0 | ROZPOCET
| VV |  | "z pol. 174101101, 174101103" | [15 empty] | VV | 2 | 1 | True | 0 | ROZPOCET
| VV |  | 22,8+107,7 |  | 130.5 | [13 empty] | VV | 2 | 2 | True | 1 | ROZPOCET
15 | K | 171201211 | Uložení sypaniny poplatek za uložení sypaniny na skládce (skládkovné) | t | 208.8 |  | 0 | CS ÚRS 2017 01 |  |  | základní |  | 0 | 0 | 0 | 0 | 0 | 4 | K | 2 |  |  |  | ROZPOCET | 0 | 0 | 0 | 0 | 0 | 1 | 0 | 4 | -183492368
| PSC |  | Poznámka k souboru cen: 1. Cena -1201 je určena i pro: a) uložení výkopku nebo ornice na dočasné skládky předepsané projektem tak, že na 1 m2 projektem určené plochy této skládky připadá přes 2 m3 výkopku nebo ornice; v opačném případě se uložení neoceňuje. Množství výkopku nebo ornice připadající na 1 m2 skládky se určí jako podíl množství výkopku nebo ornice, měřeného v rostlém stavu a projektem určené plochy dočasné skládky; b) zasypání koryt vodotečí a prohlubní v terénu bez předepsaného zhutnění sypaniny; c) uložení výkopku pod vodou do prohlubní ve dně vodotečí nebo nádrží. 2. Cenu -1201 nelze použít pro uložení výkopku nebo ornice: a) při vykopávkách pro podzemní vedení podél hrany výkopu, z něhož byl výkopek získán, a to ani tehdy, jestliže se výkopek po vyhození z výkopu na povrch území ještě dále přemisťuje na hromady podél výkopu; b) na dočasné skládky, které nejsou předepsány projektem; c) na dočasné skládky předepsané projektem tak, že na 1 m2 projektem určené plochy této skládky připadají nejvýše 2 m3 výkopku nebo ornice (viz. též poznámku č. 1 a); d) na dočasné skládky, oceňuje-li se cenou 121 10-1101 Sejmutí ornice nebo lesní půdy do 50 m, nebo oceňuje-li se vodorovné přemístění výkopku do 20 m a 50 m cenami 162 20-1101, 162 20-1102, 162 20-1151 a 162 20-1152. V těchto případech se uložení výkopku nebo ornice na dočasnou skládku neoceňuje. e) na trvalé skládky s předepsaným zhutněním; toto uložení výkopku se oceňuje cenami souboru cen 171 . 0- . . Uložení sypaniny do násypů. 3. V ceně -1201 jsou započteny i náklady na rozprostření sypaniny ve vrstvách s hrubým urovnáním na skládce. 4. V ceně -1201 nejsou započteny náklady na získání skládek ani na poplatky za skládku. 5. Množství jednotek uložení výkopku (sypaniny) se určí v m3 uloženého výkopku (sypaniny),v rostlém stavu zpravidla ve výkopišti. 6. Cenu -1211 lze po dohodě upravit podle místních podmínek. | [15 empty] | PSC | 2
| VV |  | 130,5*1,6 |  | 208.8 | [13 empty] | VV | 2 | 2 | True | 1 | ROZPOCET
16 | K | 171000000R | Hutnící zkoušky | kus | 1 |  | 0 |  |  |  | základní |  | 0 | 0 | 0 | 0 | 0 | 4 | K | 2 |  |  |  | ROZPOCET | 0 | 0 | 0 | 0 | 0 | 1 | 0 | 4 | -368256931
| VV |  | 1,0 |  | 1 | [13 empty] | VV | 2 | 2 | True | 1 | ROZPOCET
17 | K | 162201103R | Vodorovné přemístění ornice do 50 m | m3 | 23.8 |  | 0 |  |  |  | základní |  | 0 | 0 | 0 | 0 | 0 | 4 | K | 2 |  |  |  | ROZPOCET | 0 | 0 | 0 | 0 | 0 | 1 | 0 | 4 | -333216669
| VV |  | 23,8 |  | 23.8 | [13 empty] | VV | 2 | 2 | True | 1 | ROZPOCET
18 | K | 167101101R | Nakládání ornice do 100 m3 | m3 | 23.8 |  | 0 |  |  |  | základní |  | 0 | 0 | 0 | 0 | 0 | 4 | K | 2 |  |  |  | ROZPOCET | 0 | 0 | 0 | 0 | 0 | 1 | 0 | 4 | -1645490962
| VV |  | 23,8 |  | 23.8 | [13 empty] | VV | 2 | 2 | True | 1 | ROZPOCET
19 | K | 181301101 | Rozprostření a urovnání ornice v rovině nebo ve svahu sklonu do 1:5 při souvislé ploše do 500 m2, tl. vrstvy do 100 mm | m2 | 238 |  | 0 | CS ÚRS 2017 01 |  |  | základní |  | 0 | 0 | 0 | 0 | 0 | 4 | K | 2 |  |  |  | ROZPOCET | 0 | 0 | 0 | 0 | 0 | 1 | 0 | 4 | 1005306181
| PSC |  | Poznámka k souboru cen: 1. V ceně jsou započteny i náklady na případné nutné přemístění hromad nebo dočasných skládek na místo spotřeby ze vzdálenosti do 30 m. 2. V ceně nejsou započteny náklady na získání ornice; toto získání se oceňuje cenami souboru cen 121 10-11 Sejmutí ornice. 3. Případné nakládání ornice, v souvislosti s pozn. č. 2 se oceňuje cenami souboru cen 167 10-11 Nakládání, skládání a překládání neulehlého výkopku nebo sypaniny. 4. Jsou-li hromady nebo dočasné skládky ornice umístěny podle projektu ve vzdálenosti přes 30 m od místa spotřeby, oceňuje se její přemístění cenami souboru cen 162 . 0-1 . Vodorovné přemístění výkopku, přičemž se vzdálenost 30 m, uvedená v popisu cen, neodečítá. | [15 empty] | PSC | 2
| VV |  | 238,0 |  | 238 | [13 empty] | VV | 2 | 2 | True | 1 | ROZPOCET
20 | K | 181411121 | Založení trávníku na půdě předem připravené plochy do 1000 m2 výsevem včetně utažení lučního v rovině nebo na svahu do 1:5 | m2 | 238 |  | 0 | CS ÚRS 2017 01 |  |  | základní |  | 0 | 0 | 0 | 0 | 0 | 4 | K | 2 |  |  |  | ROZPOCET | 0 | 0 | 0 | 0 | 0 | 1 | 0 | 4 | -1452272374
| PSC |  | Poznámka k souboru cen: 1. V cenách jsou započteny i náklady na pokosení, naložení a odvoz odpadu do 20 km se složením. 2. V cenách -1161 až -1164 nejsou započteny i náklady na zatravňovací textilii. 3. V cenách nejsou započteny náklady na: a) přípravu půdy, b) travní semeno, tyto náklady se oceňují ve specifikaci, c) vypletí a zalévání; tyto práce se oceňují cenami části C02 souborů cen 185 80-42 Vypletí a 185 80-43 Zalití rostlin vodou, d) srovnání terénu, tyto práce se oceňují souborem cen 181 1.-..Plošná úprava terénu. 4. V cenách o sklonu svahu přes 1:1 jsou uvažovány podmínky pro svahy běžně schůdné; bez použití lezeckých technik. V případě použití lezeckých technik se tyto náklady oceňují individuálně. | [15 empty] | PSC | 2
| VV |  | 238,0 |  | 238 | [13 empty] | VV | 2 | 2 | True | 1 | ROZPOCET
21 | M | 005724720 | osivo směs travní krajinná - rovinná | kg | 6 |  | 0 | CS ÚRS 2017 01 |  |  | základní |  | 0 | 0.001 | 0.006 | 0 | 0 | 8 | M | 2 |  |  |  | ROZPOCET | 0 | 0 | 0 | 0 | 0 | 1 | 0 | 4 | -127837540
| D | 2 | Zakládání |  |  |  | 0 | [5 empty] | 0 |  | 0.091 |  | 0 | 1 | D | 1 |  |  |  | ROZPOCET | [6 empty] | 0
22 | K | 213141111 | Zřízení vrstvy z geotextilie filtrační, separační, odvodňovací, ochranné, výztužné nebo protierozní v rovině nebo ve sklonu do 1:5, šířky do 3 m | m2 | 227.5 |  | 0 | CS ÚRS 2017 01 |  |  | základní |  | 0 | 0.0001 | 0.02275 | 0 | 0 | 4 | K | 2 |  |  |  | ROZPOCET | 0 | 0 | 0 | 0 | 0 | 1 | 0 | 4 | -755499618
| PSC |  | Poznámka k souboru cen: 1. Ceny jsou určeny pro zřízení vrstev na upraveném povrchu. 2. V cenách jsou započteny i náklady na položení a spojení geotextilií včetně přesahů. 3. V cenách nejsou započteny náklady na dodávku geotextilií, která se oceňuje ve specifikaci. Ztratné včetně přesahů lze stanovit ve výši 15 až 20 %. 4. Ceny -1131 až -1133 lze použít i pro vyvedení geotextilie na svislou konstrukci. | [15 empty] | PSC | 2
23 | M | 693110620 | geotextilie z polyesterových vláken netkaná, 300 g/m2, šíře 200 cm | m2 | 227.5 |  | 0 | CS ÚRS 2017 01 |  |  | základní |  | 0 | 0.0003 | 0.06825 | 0 | 0 | 8 | M | 2 |  |  |  | ROZPOCET | 0 | 0 | 0 | 0 | 0 | 1 | 0 | 4 | 1610068330
| VV |  | 227,5 |  | 227.5 | [13 empty] | VV | 2 | 2 | True | 1 | ROZPOCET
| D | 4 | Vodorovné konstrukce |  |  |  | 0 | [5 empty] | 0 |  | 52.0071 |  | 0 | 1 | D | 1 |  |  |  | ROZPOCET | [6 empty] | 0
24 | K | 451573111 | Lože pod potrubí, stoky a drobné objekty v otevřeném výkopu z písku a štěrkopísku do 63 mm | m3 | 4.1 |  | 0 | CS ÚRS 2017 01 |  |  | základní |  | 0 | 1.8908 | 7.7522 | 0 | 0 | 4 | K | 2 |  |  |  | ROZPOCET | 0 | 0 | 0 | 0 | 0 | 1 | 0 | 4 | -1776123087
| PSC |  | Poznámka k souboru cen: 1. Ceny -1111 a -1192 lze použít i pro zřízení sběrných vrstev nad drenážními trubkami. 2. V cenách -5111 a -1192 jsou započteny i náklady na prohození výkopku získaného při zemních pracích. | [15 empty] | PSC | 2
25 | K | 451541111 | Lože pod potrubí, stoky a drobné objekty v otevřeném výkopu ze štěrkodrtě 0-63 mm | m3 | 24.8 |  | 0 | CS ÚRS 2017 01 |  |  | základní |  | 0 | 1.7034 | 42.2443 | 0 | 0 | 4 | K | 2 |  |  |  | ROZPOCET | 0 | 0 | 0 | 0 | 0 | 1 | 0 | 4 | -2026045381
| PSC |  | Poznámka k souboru cen: 1. Ceny -1111 a -1192 lze použít i pro zřízení sběrných vrstev nad drenážními trubkami. 2. V cenách -5111 a -1192 jsou započteny i náklady na prohození výkopku získaného při zemních pracích. | [15 empty] | PSC | 2
26 | K | 452311121 | Podkladní a zajišťovací konstrukce z betonu prostého v otevřeném výkopu desky pod potrubí, stoky a drobné objekty z betonu tř. C 8/10 | m3 | 0.9 |  | 0 | CS ÚRS 2017 01 |  |  | základní |  | 0 | 2.234 | 2.0106 | 0 | 0 | 4 | K | 2 |  |  |  | ROZPOCET | 0 | 0 | 0 | 0 | 0 | 1 | 0 | 4 | -2073827879
| PSC |  | Poznámka k souboru cen: 1. Ceny -1121 až -1181 a -1192 lze použít i pro ochrannou vrstvu pod železobetonové konstrukce. 2. Ceny -2121 až -2181 a -2192 jsou určeny pro jakékoliv úkosy sedel. | [15 empty] | PSC | 2
| VV |  | "pod šachty" | [15 empty] | VV | 2 | 1 | True | 0 | ROZPOCET
| VV |  | 4*1,5*1,5*0,10 |  | 0.9 | [13 empty] | VV | 2 | 2 | True | 1 | ROZPOCET
| D | 8 | Trubní vedení |  |  |  | 0 | [5 empty] | 0 |  | 7.8526 |  | 0 | 1 | D | 1 |  |  |  | ROZPOCET | [6 empty] | 0
27 | K | 837365121R | Výsek na potrubí kameninovém DN 250 | kus | 1 |  | 0 |  |  |  | základní |  | 0 | 0 | 0 | 0 | 0 | 4 | K | 2 |  |  |  | ROZPOCET | 0 | 0 | 0 | 0 | 0 | 1 | 0 | 4 | 1547295620
| VV |  | "napojení na stávající kanalizaci pro přípojku" | [15 empty] | VV | 2 | 1 | True | 0 | ROZPOCET
| VV |  | 1,0 |  | 1 | [13 empty] | VV | 2 | 2 | True | 1 | ROZPOCET
28 | K | 837361221 | Montáž kameninových tvarovek na potrubí z trub kameninových v otevřeném výkopu s integrovaným těsněním odbočných DN 250 | kus | 1 |  | 0 | CS ÚRS 2017 01 |  |  | základní |  | 0 | 0.00015 | 0.00015 | 0 | 0 | 4 | K | 2 |  |  |  | ROZPOCET | 0 | 0 | 0 | 0 | 0 | 1 | 0 | 4 | -2113163282
| PSC |  | Poznámka k souboru cen: 1. Ceny jsou určeny pro montáž tvarovek v otevřeném výkopu jakéhokoliv sklonu. 2. Pro volbu ceny u odbočných tvarovek je rozhodující DN hlavního řadu; u jednoosých větší DN. 3. V cenách nejsou započteny náklady na dodání tvarovek a těsnícího materiálu, který je součástí tvarovek. Tyto náklady se oceňují ve specifikaci. | [15 empty] | PSC | 2
| VV |  | "příloha B.6.8 napojení na stávající kanalizaci" | [15 empty] | VV | 2 | 1 | True | 0 | ROZPOCET
| VV |  | 1,0 |  | 1 | [13 empty] | VV | 2 | 2 | True | 1 | ROZPOCET
29 | M | 597115600 | odbočka kameninová glazovaná jednoduchá šikmá DN250/150 L50cm spojovací systém C/F tř.160/- | kus | 1 |  | 0 | CS ÚRS 2017 01 |  |  | základní |  | 0 | 0.042 | 0.042 | 0 | 0 | 8 | M | 2 |  |  |  | ROZPOCET | 0 | 0 | 0 | 0 | 0 | 1 | 0 | 4 | -40578719
30 | K | 837362221 | Montáž kameninových tvarovek na potrubí z trub kameninových v otevřeném výkopu s integrovaným těsněním jednoosých DN 250 | kus | 2 |  | 0 | CS ÚRS 2017 01 |  |  | základní |  | 0 | 8e-05 | 0.00016 | 0 | 0 | 4 | K | 2 |  |  |  | ROZPOCET | 0 | 0 | 0 | 0 | 0 | 1 | 0 | 4 | 1904387335
| PSC |  | Poznámka k souboru cen: 1. Ceny jsou určeny pro montáž tvarovek v otevřeném výkopu jakéhokoliv sklonu. 2. Pro volbu ceny u odbočných tvarovek je rozhodující DN hlavního řadu; u jednoosých větší DN. 3. V cenách nejsou započteny náklady na dodání tvarovek a těsnícího materiálu, který je součástí tvarovek. Tyto náklady se oceňují ve specifikaci. | [15 empty] | PSC | 2
| VV |  | 2,0 |  | 2 | [13 empty] | VV | 2 | 2 | True | 1 | ROZPOCET
31 | M | 597133160 | manžeta převlečná typ 2B DN 250 průměr 285-310 šířka 190 mm tř. 160 | kus | 2 |  | 0 | CS ÚRS 2017 01 |  |  | základní |  | 0 | 0.0014 | 0.0028 | 0 | 0 | 8 | M | 2 |  |  |  | ROZPOCET | 0 | 0 | 0 | 0 | 0 | 1 | 0 | 4 | -103233572
32 | K | 837312221 | Montáž kameninových tvarovek na potrubí z trub kameninových v otevřeném výkopu s integrovaným těsněním jednoosých DN 150 | kus | 1 |  | 0 | CS ÚRS 2017 01 |  |  | základní |  | 0 | 7e-05 | 7e-05 | 0 | 0 | 4 | K | 2 |  |  |  | ROZPOCET | 0 | 0 | 0 | 0 | 0 | 1 | 0 | 4 | 1737453023
| PSC |  | Poznámka k souboru cen: 1. Ceny jsou určeny pro montáž tvarovek v otevřeném výkopu jakéhokoliv sklonu. 2. Pro volbu ceny u odbočných tvarovek je rozhodující DN hlavního řadu; u jednoosých větší DN. 3. V cenách nejsou započteny náklady na dodání tvarovek a těsnícího materiálu, který je součástí tvarovek. Tyto náklady se oceňují ve specifikaci. | [15 empty] | PSC | 2
| VV |  | 1,0 |  | 1 | [13 empty] | VV | 2 | 2 | True | 1 | ROZPOCET
33 | M | 597109840 | koleno kameninové glazované DN150mm 45° spojovací systém F | kus | 1 |  | 0 | CS ÚRS 2017 01 |  |  | základní |  | 0 | 0.01 | 0.01 | 0 | 0 | 8 | M | 2 |  |  |  | ROZPOCET | 0 | 0 | 0 | 0 | 0 | 1 | 0 | 4 | 1033050479
34 | K | 871265221 | Kanalizační potrubí z tvrdého PVC tuhost třídy SN8 DN100 D+M | m | 11 |  | 0 |  |  |  | základní |  | 0 | 0.00159 | 0.01749 | 0 | 0 | 4 | K | 2 |  |  |  | ROZPOCET | 0 | 0 | 0 | 0 | 0 | 1 | 0 | 4 | 1058616188
| VV |  | "propojovací potrubí" | [15 empty] | VV | 2 | 1 | True | 0 | ROZPOCET
| VV |  | 10,0+1,0 |  | 11 | [13 empty] | VV | 2 | 2 | True | 1 | ROZPOCET
35 | K | 871315221 | Kanalizační potrubí z tvrdého PVC v otevřeném výkopu ve sklonu do 20 %, hladkého plnostěnného jednovrstvého, tuhost třídy SN 8 DN 160 | m | 18 |  | 0 | CS ÚRS 2017 01 |  |  | základní |  | 0 | 0.00268 | 0.04824 | 0 | 0 | 4 | K | 2 |  |  |  | ROZPOCET | 0 | 0 | 0 | 0 | 0 | 1 | 0 | 4 | -339809547
| PSC |  | Poznámka k souboru cen: 1. V cenách jsou započteny i náklady na dodání trub včetně gumového těsnění. 2. Použití trub dle tuhostí: a) třída SN 4: kanalizační sítě, přípojky, odvodňování pozemků s výškou krytí až 4 m b) třída SN 8: kanalizační sítě v nestandartních podmínkách uložení, vysoké teplotní a mechanické zatížení s výškou krytí do 8 m c) SN 10: kanalizační sítě, přípojky, odvodňování pozemků s výškou krytí > 8 m d) třída SN 12: kanalizační sítě s vysokým statickým zatížením a dynamickými rázy, při rychlosti média až 15 m/s a výškou krytí 0,7-10 m e) třída SN 16: kanalizační sítě s vysokým statickým zatížením a dynamickými rázy avýškou krytí 0,5-12 m. | [15 empty] | PSC | 2
| VV |  | "přípojka" | [15 empty] | VV | 2 | 1 | True | 0 | ROZPOCET
| VV |  | 14,0 |  | 14 | [13 empty] | VV | 2 | 2 | True | 0 | ROZPOCET
| VV |  | "propojovací potrubí" | [15 empty] | VV | 2 | 1 | True | 0 | ROZPOCET
| VV |  | 4,0 |  | 4 | [13 empty] | VV | 2 | 2 | True | 0 | ROZPOCET
| VV |  | Součet |  | 18 | [13 empty] | VV | 2 | 4 | True | 1 | ROZPOCET
36 | K | 877265211 | Montáž tvarovek na kanalizačním potrubí z trub z plastu z tvrdého PVC nebo z polypropylenu v otevřeném výkopu jednoosých DN 100 | kus | 10 |  | 0 | CS ÚRS 2017 01 |  |  | základní |  | 0 | 0 | 0 | 0 | 0 | 4 | K | 2 |  |  |  | ROZPOCET | 0 | 0 | 0 | 0 | 0 | 1 | 0 | 4 | -1186556315
| PSC |  | Poznámka k souboru cen: 1. V cenách nejsou započteny náklady na dodání tvarovek. Tvarovky se oceňují ve ve specifikaci. | [15 empty] | PSC | 2
| VV |  | 10,0 |  | 10 | [13 empty] | VV | 2 | 2 | True | 1 | ROZPOCET
37 | M | 286113510 | koleno kanalizace plastové KG 110x45° | kus | 10 |  | 0 | CS ÚRS 2017 01 |  |  | základní |  | 0 | 0.00028 | 0.0028 | 0 | 0 | 8 | M | 2 |  |  |  | ROZPOCET | 0 | 0 | 0 | 0 | 0 | 1 | 0 | 4 | -777059756
| VV |  | 10,0 |  | 10 | [13 empty] | VV | 2 | 2 | True | 1 | ROZPOCET
38 | K | 877315211 | Montáž tvarovek na kanalizačním potrubí z trub z plastu z tvrdého PVC nebo z polypropylenu v otevřeném výkopu jednoosých DN 150 | kus | 18 |  | 0 | CS ÚRS 2017 01 |  |  | základní |  | 0 | 0 | 0 | 0 | 0 | 4 | K | 2 |  |  |  | ROZPOCET | 0 | 0 | 0 | 0 | 0 | 1 | 0 | 4 | -1896518568
| PSC |  | Poznámka k souboru cen: 1. V cenách nejsou započteny náklady na dodání tvarovek. Tvarovky se oceňují ve ve specifikaci. | [15 empty] | PSC | 2
| VV |  | 2+15+1 |  | 18 | [13 empty] | VV | 2 | 2 | True | 1 | ROZPOCET
39 | M | 286113610 | koleno kanalizace plastové KG 150x45° | kus | 2 |  | 0 | CS ÚRS 2017 01 |  |  | základní |  | 0 | 0.00065 | 0.0013 | 0 | 0 | 8 | M | 2 |  |  |  | ROZPOCET | 0 | 0 | 0 | 0 | 0 | 1 | 0 | 4 | 357952841
| VV |  | 2,0 |  | 2 | [13 empty] | VV | 2 | 2 | True | 1 | ROZPOCET
40 | M | 286174800 | vložka šachtová kanalizace PP korugované DN 160 | kus | 15 |  | 0 | CS ÚRS 2017 01 |  |  | základní |  | 0 | 0.0009 | 0.0135 | 0 | 0 | 8 | M | 2 |  |  |  | ROZPOCET | 0 | 0 | 0 | 0 | 0 | 1 | 0 | 4 | 1871300317
| VV |  | 10,0+5,0 |  | 15 | [13 empty] | VV | 2 | 2 | True | 1 | ROZPOCET
41 | M | 286115280 | přechod kanalizační KG kamenina-plast DN 160 | kus | 1 |  | 0 | CS ÚRS 2017 01 |  |  | základní |  | 0 | 0.00059 | 0.00059 | 0 | 0 | 8 | M | 2 |  |  |  | ROZPOCET | 0 | 0 | 0 | 0 | 0 | 1 | 0 | 4 | -600118978
| VV |  | 1,0 |  | 1 | [13 empty] | VV | 2 | 2 | True | 1 | ROZPOCET
42 | K | 877355211 | Montáž tvarovek na kanalizačním potrubí z trub z plastu z tvrdého PVC nebo z polypropylenu v otevřeném výkopu jednoosých DN 200 | kus | 1 |  | 0 | CS ÚRS 2017 01 |  |  | základní |  | 0 | 1e-05 | 1e-05 | 0 | 0 | 4 | K | 2 |  |  |  | ROZPOCET | 0 | 0 | 0 | 0 | 0 | 1 | 0 | 4 | 659955811
| PSC |  | Poznámka k souboru cen: 1. V cenách nejsou započteny náklady na dodání tvarovek. Tvarovky se oceňují ve ve specifikaci. | [15 empty] | PSC | 2
| VV |  | "napojení - přítok do Š3" | [15 empty] | VV | 2 | 1 | True | 0 | ROZPOCET
| VV |  | 1,0 |  | 1 | [13 empty] | VV | 2 | 2 | True | 1 | ROZPOCET
43 | M | 286174810 | vložka šachtová kanalizace PP korugované DN 200 | kus | 1 |  | 0 | CS ÚRS 2017 01 |  |  | základní |  | 0 | 0.0013 | 0.0013 | 0 | 0 | 8 | M | 2 |  |  |  | ROZPOCET | 0 | 0 | 0 | 0 | 0 | 1 | 0 | 4 | -340726615
| VV |  | 1,0 |  | 1 | [13 empty] | VV | 2 | 2 | True | 1 | ROZPOCET
44 | K | 892312121 | Tlakové zkoušky vzduchem těsnícími vaky ucpávkovými DN 150 | úsek | 2 |  | 0 | CS ÚRS 2017 01 |  |  | základní |  | 0 | 0.0001 | 0.0002 | 0 | 0 | 4 | K | 2 |  |  |  | ROZPOCET | 0 | 0 | 0 | 0 | 0 | 1 | 0 | 4 | -1755469337
| PSC |  | Poznámka k souboru cen: 1. Ceny zkoušek jsou vztaženy na úsek stoky mezi dvěma šachtami bez ohledu na druh potrubí. 2. V cenách jsou započteny i náklady na: a) montáž a demontáž těsnících vaků pro zabezpečení konců zkoušeného úseku potrubí, naplnění a vypuštění vzduchu zkoušeného úseku stoky, b) vystavení zkušebního protokolu. 3. V cenách nejsou započteny náklady na: a) utěsnění kanalizačních přípojek. b) zkoušky vstupních a revizních šachet. | [15 empty] | PSC | 2
| VV |  | 2,0 |  | 2 | [13 empty] | VV | 2 | 2 | True | 1 | ROZPOCET
45 | K | 359901211 | Monitoring stok (kamerový systém) jakékoli výšky nová kanalizace | m | 29 |  | 0 | CS ÚRS 2017 01 |  |  | základní |  | 0 | 0 | 0 | 0 | 0 | 4 | K | 2 |  |  |  | ROZPOCET | 0 | 0 | 0 | 0 | 0 | 1 | 0 | 4 | -1857288975
| PSC |  | Poznámka k souboru cen: 1. V ceně jsou započteny náklady na zhotovení záznamu o prohlídce a protokolu prohlídky. | [15 empty] | PSC | 2
| VV |  | 14,0+15,0 |  | 29 | [13 empty] | VV | 2 | 2 | True | 1 | ROZPOCET
46 | K | 891312000R | Montáž a dodávka regulátoru odtoku | kus | 1 |  | 0 |  |  |  | základní |  | 0 | 0.00296 | 0.00296 | 0 | 0 | 4 | K | 2 |  |  |  | ROZPOCET | 0 | 0 | 0 | 0 | 0 | 1 | 0 | 4 | -671203736
| VV |  | "příloha B.6.3 - regulátor odtoku Qo = 0,5 l/s" | [15 empty] | VV | 2 | 1 | True | 0 | ROZPOCET
| VV |  | 1,0 |  | 1 | [13 empty] | VV | 2 | 2 | True | 1 | ROZPOCET
47 | K | 89441111R | Zřízení šachet kanalizačních z betonových dílců na potrubí DN do 200 dno beton tř. C 25/30 vč. dodávky šachtových dílců | kus | 4 |  | 0 |  |  |  | základní |  | 0 | 1.9273 | 7.709 | 0 | 0 | 4 | K | 2 |  |  |  | ROZPOCET | 0 | 0 | 0 | 0 | 0 | 1 | 0 | 4 | 1186662973
| PSC |  | Poznámka k souboru cen: 1. Příplatek k ceně šachet z betonových dílců za každých dalších i započatých 0,60 m výšky vstupu se oceňuje cenou 894 11-8001 této části katalogu. 2. V cenách jsou započteny i náklady na: a) podkladní desku z betonu prostého. b) zhotovení monolitického dna 3. V cenách nejsou započteny náklady na: a) litinové poklopy; osazení litinových poklopů se oceňuje cenami souboru cen 899 10- . 1 Osazení poklopů litinových a ocelových včetně rámů části A 01 tohoto katalogu; dodání poklopů se oceňuje ve specifikaci, b) dodání betonových dílců (vyrovnávací prstenec, přechodová skruž, přechodová deska, skruže, šachtové a skružová těsnění); tyto se oceňují ve specifikaci. | [15 empty] | PSC | 2
| VV |  | "příloha B.6.7 - šachta Š1, Š2a, Š2b, 3" | [15 empty] | VV | 2 | 1 | True | 0 | ROZPOCET
| VV |  | 4,0 |  | 4 | [13 empty] | VV | 2 | 2 | True | 1 | ROZPOCET
48 | K | 800000001R | Vsakovací pole | kpl | 1 |  | 0 |  |  |  | základní |  | 0 | 0 | 0 | 0 | 0 | 4 | K | 2 |  |  |  | ROZPOCET | 0 | 0 | 0 | 0 | 0 | 1 | 0 | 4 | -2008869234
| VV |  | "příloha B.6.3" | [15 empty] | VV | 2 | 1 | True | 0 | ROZPOCET
| VV |  | "podzemní vsakovací boxy 2400/600/600 - 64 ks, revizní šachty prům. 600 s poklopy C250 - 4ks a ventice prům. 100 vč. dopravy a osazení" | [15 empty] | VV | 2 | 1 | True | 0 | ROZPOCET
| VV |  | 1,0 |  | 1 | [13 empty] | VV | 2 | 2 | True | 1 | ROZPOCET
| D | 998 | Přesun hmot |  |  |  | 0 | [5 empty] | 0 |  | 0 |  | 0 | 1 | D | 1 |  |  |  | ROZPOCET | [6 empty] | 0
49 | K | 998276101 | Přesun hmot pro trubní vedení hloubené z trub z plastických hmot nebo sklolaminátových pro vodovody nebo kanalizace v otevřeném výkopu dopravní vzdálenost do 15 m | t | 8 |  | 0 | CS ÚRS 2017 01 |  |  | základní |  | 0 | 0 | 0 | 0 | 0 | 4 | K | 2 |  |  |  | ROZPOCET | 0 | 0 | 0 | 0 | 0 | 1 | 0 | 4 | -1287998772
| PSC |  | Poznámka k souboru cen: 1. Položky přesunu hmot nelze užít pro zeminu, sypaniny, štěrkopísek, kamenivo ap. Případná manipulace s tímto materiálem se oceňuje souborem cen 162 .0-11 Vodorovné přemístění výkopku nebo sypaniny katalogu 800-1 Zemní práce. | [15 empty] | PSC | 2

## 06.01 - Architektonicko-s...
| List obsahuje: |  | 1) Krycí list soupisu | 2) Rekapitulace |  |  | 3) Soupis prací | Zpět na list: | Rekapitulace stavby
{3958bd19-67e0-4e71-8888-d09c5cbde301}
2
| KRYCÍ LIST SOUPISU | [8 empty] | v --- níže se nacházejí doplnkové a pomocné údaje k sestavám --- v | [8 empty] | False
Stavba:
Vytváření podmínek ke vzdělávání a mezigenerační spolupráci Mže
Objekt:
06 - SO-04 Náhradní zdroj (dieselagregát)
Soupis:
06.01 - Architektonicko-stavební část
| KSO: |  | 801 49 |  |  | CC-CZ:
| Místo: |  | Tachov |  |  | Datum: | 2. 1. 2018
| Zadavatel: |  |  |  |  | IČ:
|  | město Tachov |  |  |  | DIČ:
| Uchazeč: |  |  |  |  | IČ:
DIČ:
| Projektant: |  |  |  |  | IČ:
|  | Architektonické studio Hysek spol s r.o. |  |  |  | DIČ:
Poznámka:
Soupis prací je sestaven za využití položek cenové soustavy ÚRS. Cenové a technické podmínky položek Cenové soustavy ÚRS, které nejsou uvedeny v soupisu prací (tzv. úvodní část katalogů) jsou neomezeně dálkově k dispouici na www.cs-urs.cz. Položky soupisu prací, které nemají ve sloupci "Cenová soustava" uveden žádný údaj, nepocházejí z cenové soustavy ÚRS. Pokud je ve výkazu výměr uveden v konkrétní položce obchodní název, název firmy, nebo konkrétní výrobek, umožňuje zadavatel použít rovnocenné nebo lepší řešení/materiál. "Případné uvedené obchodní názvy či názvy výrobců představují minimální požadovaný kvalitativní standard, nikoli požadavek na konkrétní dodávku takového výrobku/výrobce."
| Cena bez DPH | [5 empty] | 0
|  |  | Základ daně |  |  | Sazba daně | Výše daně
| DPH | základní | 0 |  |  | 21% | 0
|  | snížená | 0 |  |  | 15% | 0
|  | zákl. přenesená | 0 |  |  | 21% | 0
|  | sníž. přenesená | 0 |  |  | 15% | 0
|  | nulová | 0 |  |  | 0% | 0
| Cena s DPH |  |  | v | CZK |  | 0
REKAPITULACE ČLENĚNÍ SOUPISU PRACÍ
Stavba:
Vytváření podmínek ke vzdělávání a mezigenerační spolupráci Mže
Objekt:
06 - SO-04 Náhradní zdroj (dieselagregát)
Soupis:
06.01 - Architektonicko-stavební část
Místo: |  |  | Tachov |  |  | Datum: | 2. 1. 2018
Zadavatel: |  |  | město Tachov |  |  | Projektant: | Architektonické studio Hysek spol s r.o.
Uchazeč:
Kód dílu - Popis | [6 empty] | Cena celkem [CZK]
Náklady soupisu celkem | [6 empty] | 0 | [12 empty] | -1
| HSV - Práce a dodávky HSV | [5 empty] | 0
| 3 - Svislé a kompletní konstrukce | [5 empty] | 0
| 31 - Zdi pozemních staveb | [5 empty] | 0
| 34 - Stěny a příčky | [5 empty] | 0
| 6 - Úpravy povrchů, podlahy a osazování výplní | [5 empty] | 0
| 61 - Úprava povrchů vnitřních | [5 empty] | 0
| 62 - Úprava povrchů vnějších | [5 empty] | 0
| 9 - Ostatní konstrukce a práce, bourání | [5 empty] | 0
| 94 - Lešení a stavební výtahy | [5 empty] | 0
| 95 - Různé dokončovací konstrukce a práce pozemních staveb | [5 empty] | 0
| 97 - Prorážení otvorů a ostatní bourací práce | [5 empty] | 0
| 997 - Přesun sutě | [5 empty] | 0
| 998 - Přesun hmot | [5 empty] | 0
| PSV - Práce a dodávky PSV | [5 empty] | 0
| 784 - Dokončovací práce - malby a tapety | [5 empty] | 0
SOUPIS PRACÍ
Stavba:
Vytváření podmínek ke vzdělávání a mezigenerační spolupráci Mže
Objekt:
06 - SO-04 Náhradní zdroj (dieselagregát)
Soupis:
06.01 - Architektonicko-stavební část
Místo: |  |  | Tachov |  |  | Datum: | 2. 1. 2018
Zadavatel: |  |  | město Tachov |  |  | Projektant: | Architektonické studio Hysek spol s r.o.
Uchazeč:
PČ | Typ | Kód | Popis | MJ | Množství | J.cena [CZK] | Cena celkem [CZK] | Cenová soustava |  | Poznámka | DPH | J. Nh [h] | Nh celkem [h] | J. hmotnost [t] | Hmotnost celkem [t] | J. suť [t] | Suť Celkem [t]
Náklady soupisu celkem | [6 empty] | 0 | [5 empty] | 0 |  | 0.7342 |  | 2.3919 |  | D | -1 | [10 empty] | 0
| D | HSV | Práce a dodávky HSV |  |  |  | 0 | [5 empty] | 0 |  | 0.65539 |  | 2.3724 | 1 | D | 0 |  |  |  | ROZPOCET | [6 empty] | 0
| D | 3 | Svislé a kompletní konstrukce |  |  |  | 0 | [5 empty] | 0 |  | 0.23551 |  | 0 | 1 | D | 1 |  |  |  | ROZPOCET | [6 empty] | 0
| D | 31 | Zdi pozemních staveb |  |  |  | 0 | [5 empty] | 0 |  | 0.11578 |  | 0 | 1 | D | 2 |  |  |  | ROZPOCET | [6 empty] | 0
1 | K | 317941123 | Osazování ocelových válcovaných nosníků na zdivu I nebo IE nebo U nebo UE nebo L č. 14 až 22 nebo výšky do 220 mm | t | 0.104 |  | 0 | CS ÚRS 2017 01 |  |  | základní |  | 0 | 0.01709 | 0.0017774 | 0 | 0 | 4 | K | 3 |  |  |  | ROZPOCET | 0 | 0 | 0 | 0 | 0 | 1 | 0 | 4 | -1508006799
| PSC |  | Poznámka k souboru cen: 1. Ceny jsou určeny pro zednické osazování na cementovou maltu(min. MC 15). 2. Dodávka ocelových nosníků se oceňuje ve specifikaci. 3. Ztratné lze dohodnout ve směrné výši 8 % na krytí nákladů na řezání příslušných délek z hutních délek nosníků a na zbytkový odpad (prořez). | [15 empty] | PSC | 3
| VV |  | "HEA 140 = 24,7 kg/bm | [15 empty] | VV | 3 | 1 | True | 0 | ROZPOCET
| VV |  | ((0,3*2+1,5)*2)*24,7/1000 |  | 0.104 | [13 empty] | VV | 3 | 2 | True | 1 | ROZPOCET
2 | M | 130109540 | ocel profilová HE-A, v jakosti 11 375, h=140 mm | t | 0.114 |  | 0 | CS ÚRS 2017 01 |  |  | základní |  | 0 | 1 | 0.114 | 0 | 0 | 8 | M | 3 |  |  |  | ROZPOCET | 0 | 0 | 0 | 0 | 0 | 1 | 0 | 4 | -655000604
| VV |  | 0,104*1,1 'Přepočtené koeficientem množství |  | 0.114 | [13 empty] | VV | 3 | 2 | False | 1 | ROZPOCET
| D | 34 | Stěny a příčky |  |  |  | 0 | [5 empty] | 0 |  | 0.11974 |  | 0 | 1 | D | 2 |  |  |  | ROZPOCET | [6 empty] | 0
3 | K | 346244381 | Plentování ocelových válcovaných nosníků jednostranné cihlami na maltu, výška stojiny do 200 mm | m2 | 0.672 |  | 0 | CS ÚRS 2017 01 |  |  | základní |  | 0 | 0.17818 | 0.11974 | 0 | 0 | 4 | K | 3 |  |  |  | ROZPOCET | 0 | 0 | 0 | 0 | 0 | 1 | 0 | 4 | 1958482665
| VV |  | ((0,3*2+1,5)*0,16)*2 "pro HEA 140 |  | 0.672 | [13 empty] | VV | 3 | 2 | True | 1 | ROZPOCET
| D | 6 | Úpravy povrchů, podlahy a osazování výplní |  |  |  | 0 | [5 empty] | 0 |  | 0.41926 |  | 0 | 1 | D | 1 |  |  |  | ROZPOCET | [6 empty] | 0
| D | 61 | Úprava povrchů vnitřních |  |  |  | 0 | [5 empty] | 0 |  | 0.4183 |  | 0 | 1 | D | 2 |  |  |  | ROZPOCET | [6 empty] | 0
4 | K | 611325421 | Oprava vápenocementové nebo vápenné omítky vnitřních ploch štukové dvouvrstvé, tloušťky do 20 mm stropů, v rozsahu opravované plochy do 10% | m2 | 15.4 |  | 0 | CS ÚRS 2017 01 |  |  | základní |  | 0 | 0.0057 | 0.08778 | 0 | 0 | 4 | K | 3 |  |  |  | ROZPOCET | 0 | 0 | 0 | 0 | 0 | 1 | 0 | 4 | 1673506001
| PSC |  | Poznámka k souboru cen: 1. Pro ocenění opravy omítek plochy do 1 m2 se použijí ceny souboru cen 61. 32-52.. Vápenocementová nebo vápenná omítka jednotlivých malých ploch. | [15 empty] | PSC | 3
5 | K | 612142001 | Potažení vnitřních ploch pletivem v ploše nebo pruzích, na plném podkladu sklovláknitým vtlačením do tmelu stěn | m2 | 1.05 |  | 0 | CS ÚRS 2017 01 |  |  | základní |  | 0 | 0.00489 | 0.0051345 | 0 | 0 | 4 | K | 3 |  |  |  | ROZPOCET | 0 | 0 | 0 | 0 | 0 | 1 | 0 | 4 | -1680962632
| PSC |  | Poznámka k souboru cen: 1. V cenách -2001 jsou započteny i náklady na tmel. | [15 empty] | PSC | 3
| VV |  | ((0,3*2+1,5)*0,25)*2 "pro HEA 140 |  | 1.05 | [13 empty] | VV | 3 | 2 | True | 1 | ROZPOCET
6 | K | 612321141 | Omítka vápenocementová vnitřních ploch nanášená ručně dvouvrstvá, tloušťky jádrové omítky do 10 mm a tloušťky štuku do 3 mm štuková svislých konstrukcí stěn | m2 | 1.05 |  | 0 | CS ÚRS 2017 01 |  |  | základní |  | 0 | 0.01838 | 0.019299 | 0 | 0 | 4 | K | 3 |  |  |  | ROZPOCET | 0 | 0 | 0 | 0 | 0 | 1 | 0 | 4 | -1093378877
| PSC |  | Poznámka k souboru cen: 1. Pro ocenění nanášení omítek v tloušťce jádrové omítky přes 10 mm se použije příplatek za každých dalších i započatých 5 mm. 2. Omítky stropních konstrukcí nanášené na pletivo se oceňují cenami omítek žebrových stropů nebo osamělých trámů. 3. Podkladní a spojovací vrstvy se oceňují cenami souboru cen 61.13-1... této části katalogu. | [15 empty] | PSC | 3
| VV |  | ((0,3*2+1,5)*0,25)*2 "pro HEA 140 |  | 1.05 | [13 empty] | VV | 3 | 2 | True | 1 | ROZPOCET
7 | K | 612325421 | Oprava vápenocementové nebo vápenné omítky vnitřních ploch štukové dvouvrstvé, tloušťky do 20 mm stěn, v rozsahu opravované plochy do 10% | m2 | 50 |  | 0 | CS ÚRS 2017 01 |  |  | základní |  | 0 | 0.0057 | 0.285 | 0 | 0 | 4 | K | 3 |  |  |  | ROZPOCET | 0 | 0 | 0 | 0 | 0 | 1 | 0 | 4 | -146271913
| PSC |  | Poznámka k souboru cen: 1. Pro ocenění opravy omítek plochy do 1 m2 se použijí ceny souboru cen 61. 32-52.. Vápenocementová nebo vápenná omítka jednotlivých malých ploch. | [15 empty] | PSC | 3
| VV |  | "náhradní zdroj (dieselagregát) | [15 empty] | VV | 3 | 1 | True | 0 | ROZPOCET
| VV |  | ((6,23+2,5)*2)*3 |  | 52.38 | [13 empty] | VV | 3 | 2 | True | 0 | ROZPOCET
| VV |  | -(1,9*1,28) "otvor pro okno, ventilátor a žaluzie |  | -2.432 | [13 empty] | VV | 3 | 2 | True | 0 | ROZPOCET
| VV |  | (1,28*2+1,9)*0,32 "ostění/nadpraží |  | 1.427 | [13 empty] | VV | 3 | 2 | True | 0 | ROZPOCET
| VV |  | -(1,5*1,05) "otvor pro žaluzii |  | -1.575 | [13 empty] | VV | 3 | 2 | True | 0 | ROZPOCET
| VV |  | (1,5+1,05*2)*0,5 "ostění/nadpraží |  | 1.8 | [13 empty] | VV | 3 | 2 | True | 0 | ROZPOCET
| VV |  | -(2*2) "dveře |  | -4 | [13 empty] | VV | 3 | 2 | True | 0 | ROZPOCET
| VV |  | (2*3)*0,4 "ostění/nadpraží |  | 2.4 | [13 empty] | VV | 3 | 2 | True | 0 | ROZPOCET
| VV |  | Součet |  | 50 | [13 empty] | VV | 3 | 4 | True | 1 | ROZPOCET
8 | K | 619995001 | Začištění omítek (s dodáním hmot) kolem oken, dveří, podlah, obkladů apod. | m | 14.06 |  | 0 | CS ÚRS 2017 01 |  |  | základní |  | 0 | 0.0015 | 0.02109 | 0 | 0 | 4 | K | 3 |  |  |  | ROZPOCET | 0 | 0 | 0 | 0 | 0 | 1 | 0 | 4 | -1442440331
| PSC |  | Poznámka k souboru cen: 1. Cenu -5001 lze použít pouze v případě provádění opravy nebo osazování nových oken, dveří, obkladů, podlah apod.; nelze ji použít v případech provádění opravy omítek nebo nové omítky v celé ploše. | [15 empty] | PSC | 3
| VV |  | (1,28*2+1,9) "otvor pro okno, ventilátor a žaluzie |  | 4.46 | [13 empty] | VV | 3 | 2 | True | 0 | ROZPOCET
| VV |  | (1,5+1,05*2) "otvor pro žaluzii |  | 3.6 | [13 empty] | VV | 3 | 2 | True | 0 | ROZPOCET
| VV |  | (2*3) "dveře |  | 6 | [13 empty] | VV | 3 | 2 | True | 0 | ROZPOCET
| VV |  | Součet |  | 14.06 | [13 empty] | VV | 3 | 4 | True | 1 | ROZPOCET
| D | 62 | Úprava povrchů vnějších |  |  |  | 0 | [5 empty] | 0 |  | 0.00096084 |  | 0 | 1 | D | 2 |  |  |  | ROZPOCET | [6 empty] | 0
9 | K | 629991011 | Zakrytí vnějších ploch před znečištěním včetně pozdějšího odkrytí výplní otvorů a svislých ploch fólií přilepenou lepící páskou | m2 | 8.007 |  | 0 | CS ÚRS 2017 01 |  |  | základní |  | 0 | 0.00012 | 0.00096084 | 0 | 0 | 4 | K | 3 |  |  |  | ROZPOCET | 0 | 0 | 0 | 0 | 0 | 1 | 0 | 4 | 1654396792
| PSC |  | Poznámka k souboru cen: 1. V ceně -1012 nejsou započteny náklady na dodávku a montáž začišťovací lišty; tyto se oceňují cenou 622 14-3004 této části katalogu a materiálem ve specifikaci. | [15 empty] | PSC | 3
| VV |  | (1,9*1,28) "otvor pro okno, ventilátor a žaluzie |  | 2.432 | [13 empty] | VV | 3 | 2 | True | 0 | ROZPOCET
| VV |  | (1,5*1,05) "otvor pro žaluzii |  | 1.575 | [13 empty] | VV | 3 | 2 | True | 0 | ROZPOCET
| VV |  | (2*2) "dveře |  | 4 | [13 empty] | VV | 3 | 2 | True | 0 | ROZPOCET
| VV |  | Součet |  | 8.007 | [13 empty] | VV | 3 | 4 | True | 1 | ROZPOCET
| D | 9 | Ostatní konstrukce a práce, bourání |  |  |  | 0 | [5 empty] | 0 |  | 0.000616 |  | 2.3724 | 1 | D | 1 |  |  |  | ROZPOCET | [6 empty] | 0
| D | 94 | Lešení a stavební výtahy |  |  |  | 0 | [5 empty] | 0 |  | 0 |  | 0 | 1 | D | 2 |  |  |  | ROZPOCET | [6 empty] | 0
10 | K | 949111212 | Montáž lešení lehkého kozového trubkového Příplatek za první a každý další den použití lešení k ceně -1112 | sada | 20 |  | 0 | CS ÚRS 2017 01 |  |  | základní |  | 0 | 0 | 0 | 0 | 0 | 4 | K | 3 |  |  |  | ROZPOCET | 0 | 0 | 0 | 0 | 0 | 1 | 0 | 4 | 1750092118
| PSC |  | Poznámka k souboru cen: 1. Množství měrných jednotek se určuje v počtu sad lešení (2 kozy a dřevěná podlaha). 2. V cenách nájmu jsou započteny i náklady na manipulaci s lešením. | [15 empty] | PSC | 3
| VV |  | 2*10 'Přepočtené koeficientem množství |  | 20 | [13 empty] | VV | 3 | 2 | False | 1 | ROZPOCET
11 | K | 949121812 | Demontáž lešení lehkého kozového dílcového o výšce lešeňové podlahy přes 1,2 do 1,9 m | sada | 2 |  | 0 | CS ÚRS 2017 01 |  |  | základní |  | 0 | 0 | 0 | 0 | 0 | 4 | K | 3 |  |  |  | ROZPOCET | 0 | 0 | 0 | 0 | 0 | 1 | 0 | 4 | 53567041
| PSC |  | Poznámka k souboru cen: 1. Množství měrných jednotek se určuje v počtu sad lešení (2 kozy a dřevěná podlaha). | [15 empty] | PSC | 3
12 | K | 949111112 | Montáž lešení lehkého kozového trubkového o výšce lešeňové podlahy přes 1,2 do 1,9 m | sada | 2 |  | 0 | CS ÚRS 2017 01 |  |  | základní |  | 0 | 0 | 0 | 0 | 0 | 4 | K | 3 |  |  |  | ROZPOCET | 0 | 0 | 0 | 0 | 0 | 1 | 0 | 4 | 1184029449
| PSC |  | Poznámka k souboru cen: 1. Množství měrných jednotek se určuje v počtu sad lešení (2 kozy a dřevěná podlaha). 2. V cenách nájmu jsou započteny i náklady na manipulaci s lešením. | [15 empty] | PSC | 3
| D | 95 | Různé dokončovací konstrukce a práce pozemních staveb |  |  |  | 0 | [5 empty] | 0 |  | 0.000616 |  | 0 | 1 | D | 2 |  |  |  | ROZPOCET | [6 empty] | 0
13 | K | 952901111 | Vyčištění budov nebo objektů před předáním do užívání budov bytové nebo občanské výstavby - zametení a umytí podlah, dlažeb, obkladů, schodů v místnostech, chodbách a schodištích, vyčištění a umytí oken, dveří s rámy, zárubněmi, umytí a vyčištění jiných zasklených a natíraných ploch a zařizovacích předmětů, při světlé výšce podlaží do 4 m | m2 | 15.4 |  | 0 | CS ÚRS 2017 01 |  |  | základní |  | 0 | 4e-05 | 0.000616 | 0 | 0 | 4 | K | 3 |  |  |  | ROZPOCET | 0 | 0 | 0 | 0 | 0 | 1 | 0 | 4 | -1189100718
| PSC |  | Poznámka k souboru cen: 1. Cena -1111 lze použít i pro vyčištění půdy a rovné střechy budov, pokud definitivní úprava umožňuje, aby se ploché střechy používalo jako terasy, nebo tehdy, když je nutno čistit konstrukce na těchto střechách (světlíky, dveře apod.). Do výměry se započítávají jednou třetinou plochy. 2. Střešní plochy hal se světlíky nebo okny se oceňují jako podlaží cenou -1221. 3. Množství měrných jednotek se určuje v m2 půdorysné plochy každého podlaží, dané vnějším obrysem podlaží budovy. Plochy balkonů se přičítají. | [15 empty] | PSC | 3
| D | 97 | Prorážení otvorů a ostatní bourací práce |  |  |  | 0 | [5 empty] | 0 |  | 0 |  | 2.3724 | 1 | D | 2 |  |  |  | ROZPOCET | [6 empty] | 0
14 | K | 971033651 | Vybourání otvorů ve zdivu základovém nebo nadzákladovém z cihel, tvárnic, příčkovek z cihel pálených na maltu vápennou nebo vápenocementovou plochy do 4 m2, tl. do 600 mm | m3 | 1.171 |  | 0 | CS ÚRS 2017 01 |  |  | základní |  | 0 | 0 | 0 | 1.8 | 2.1078 | 4 | K | 3 |  |  |  | ROZPOCET | 0 | 0 | 0 | 0 | 0 | 1 | 0 | 4 | -763608787
| VV |  | (1,9*0,63*0,32) "pod oknem |  | 0.383 | [13 empty] | VV | 3 | 2 | True | 0 | ROZPOCET
| VV |  | (1,5*1,05*0,5) "žaluzie |  | 0.788 | [13 empty] | VV | 3 | 2 | True | 0 | ROZPOCET
| VV |  | Součet |  | 1.171 | [13 empty] | VV | 3 | 4 | True | 1 | ROZPOCET
15 | K | 974031664 | Vysekání rýh ve zdivu cihelném na maltu vápennou nebo vápenocementovou pro vtahování nosníků do zdí, před vybouráním otvoru do hl. 150 mm, při v. nosníku do 150 mm | m | 6.3 |  | 0 | CS ÚRS 2017 01 |  |  | základní |  | 0 | 0 | 0 | 0.042 | 0.2646 | 4 | K | 3 |  |  |  | ROZPOCET | 0 | 0 | 0 | 0 | 0 | 1 | 0 | 4 | 1168101511
| VV |  | "pro nosník HEA 140 | [15 empty] | VV | 3 | 1 | True | 0 | ROZPOCET
| VV |  | (0,3*2+1,5)*3 "tl. zdiva 500 mm |  | 6.3 | [13 empty] | VV | 3 | 2 | True | 1 | ROZPOCET
| D | 997 | Přesun sutě |  |  |  | 0 | [5 empty] | 0 |  | 0 |  | 0 | 1 | D | 1 |  |  |  | ROZPOCET | [6 empty] | 0
16 | K | 997002511 | Vodorovné přemístění suti a vybouraných hmot bez naložení, se složením a hrubým urovnáním na vzdálenost do 1 km | t | 2.392 |  | 0 | CS ÚRS 2017 01 |  |  | základní |  | 0 | 0 | 0 | 0 | 0 | 4 | K | 2 |  |  |  | ROZPOCET | 0 | 0 | 0 | 0 | 0 | 1 | 0 | 4 | -1558403662
| PSC |  | Poznámka k souboru cen: 1. Cenu nelze použít pro přemístění po železnici, po vodě nebo ručně. 2. V ceně jsou započteny i náklady na terénní přirážky i na jízdu v nepříznivých poměrech (sklon silnice nebo terénu, povrch dopravní plochy, použití přívěsů apod.). 3. Je-li na dopravní dráze nějaká překážka, pro kterou je nutné překládat suť z jednoho dopravního prostředku na jiný, oceňuje se tato lomená doprava suti v každém úseku samostatně. | [15 empty] | PSC | 2
17 | K | 997002519 | Vodorovné přemístění suti a vybouraných hmot bez naložení, se složením a hrubým urovnáním Příplatek k ceně za každý další i započatý 1 km přes 1 km | t | 23.92 |  | 0 | CS ÚRS 2017 01 |  |  | základní |  | 0 | 0 | 0 | 0 | 0 | 4 | K | 2 |  |  |  | ROZPOCET | 0 | 0 | 0 | 0 | 0 | 1 | 0 | 4 | -1991760448
| PSC |  | Poznámka k souboru cen: 1. Cenu nelze použít pro přemístění po železnici, po vodě nebo ručně. 2. V ceně jsou započteny i náklady na terénní přirážky i na jízdu v nepříznivých poměrech (sklon silnice nebo terénu, povrch dopravní plochy, použití přívěsů apod.). 3. Je-li na dopravní dráze nějaká překážka, pro kterou je nutné překládat suť z jednoho dopravního prostředku na jiný, oceňuje se tato lomená doprava suti v každém úseku samostatně. | [15 empty] | PSC | 2
| VV |  | 2,392*10 'Přepočtené koeficientem množství |  | 23.92 | [13 empty] | VV | 2 | 2 | False | 1 | ROZPOCET
18 | K | 997002611 | Nakládání suti a vybouraných hmot na dopravní prostředek pro vodorovné přemístění | t | 2.392 |  | 0 | CS ÚRS 2017 01 |  |  | základní |  | 0 | 0 | 0 | 0 | 0 | 4 | K | 2 |  |  |  | ROZPOCET | 0 | 0 | 0 | 0 | 0 | 1 | 0 | 4 | 2125904793
| PSC |  | Poznámka k souboru cen: 1. Cena platí i pro překládání při lomené dopravě. 2. Cenu nelze použít při dopravě po železnici, po vodě nebo ručně. | [15 empty] | PSC | 2
19 | K | 997013831 | Poplatek za uložení stavebního odpadu na skládce (skládkovné) směsného | t | 2.392 |  | 0 | CS ÚRS 2017 01 |  |  | základní |  | 0 | 0 | 0 | 0 | 0 | 4 | K | 2 |  |  |  | ROZPOCET | 0 | 0 | 0 | 0 | 0 | 1 | 0 | 4 | -1391453109
| PSC |  | Poznámka k souboru cen: 1. Ceny uvedené v souboru lze po dohodě upravit podle místních podmínek. 2. Uložení odpadů neuvedených v souboru cen se oceňuje individuálně. 3. V cenách je započítán poplatek za ukládaní odpadu dle zákona 185/2001 Sb. 4. Případné drcení stavebního odpadu lze ocenit souborem cen 997 00-60 Drcení stavebního odpadu z katalogu 800-6 Demolice objektů. | [15 empty] | PSC | 2
| D | 998 | Přesun hmot |  |  |  | 0 | [5 empty] | 0 |  | 0 |  | 0 | 1 | D | 1 |  |  |  | ROZPOCET | [6 empty] | 0
20 | K | 998017001 | Přesun hmot pro budovy občanské výstavby, bydlení, výrobu a služby s omezením mechanizace vodorovná dopravní vzdálenost do 100 m pro budovy s jakoukoliv nosnou konstrukcí výšky do 6 m | t | 0.655 |  | 0 | CS ÚRS 2017 01 |  |  | základní |  | 0 | 0 | 0 | 0 | 0 | 4 | K | 2 |  |  |  | ROZPOCET | 0 | 0 | 0 | 0 | 0 | 1 | 0 | 4 | -1939311777
| PSC |  | Poznámka k souboru cen: 1. Ceny -7001 až -7006 lze použít v případě, kdy dochází ke ztížení přesunu např. tím, že není možné instalovat jeřáb. 2. K cenám -7001 až -7006 lze použít příplatky za zvětšený přesun -1014 až -1019, -2034 až -2039 nebo -2114 až 2119. 3. Jestliže pro svislý přesun používá zařízení investora (např. výtah v budově), užijí se pro ocenění přesunu hmot ceny stanovené pro nejmenší výšku, tj. 6 m. | [15 empty] | PSC | 2
| D | PSV | Práce a dodávky PSV |  |  |  | 0 | [5 empty] | 0 |  | 0.078803 |  | 0.019546 | 2 | D | 0 |  |  |  | ROZPOCET | [6 empty] | 0
| D | 784 | Dokončovací práce - malby a tapety |  |  |  | 0 | [5 empty] | 0 |  | 0.078803 |  | 0.019546 | 2 | D | 1 |  |  |  | ROZPOCET | [6 empty] | 0
21 | K | 784111011 | Obroušení podkladu omítky v místnostech výšky do 3,80 m | m2 | 1.05 |  | 0 | CS ÚRS 2017 01 |  |  | základní |  | 0 | 0 | 0 | 0.00015 | 0.0001575 | 16 | K | 2 |  |  |  | ROZPOCET | 0 | 0 | 0 | 0 | 0 | 1 | 0 | 16 | -1581031581
| VV |  | ((0,3*2+1,5)*0,25)*2 "pro HEA 140 |  | 1.05 | [13 empty] | VV | 2 | 2 | True | 1 | ROZPOCET
22 | K | 784121001 | Oškrabání malby v místnostech výšky do 3,80 m | m2 | 62.542 |  | 0 | CS ÚRS 2017 01 |  |  | základní |  | 0 | 0.001 | 0.062542 | 0.00031 | 0.019388 | 16 | K | 2 |  |  |  | ROZPOCET | 0 | 0 | 0 | 0 | 0 | 1 | 0 | 16 | 1140806898
| PSC |  | Poznámka k souboru cen: 1. Cenami souboru cen se oceňuje jakýkoli počet současně škrabaných vrstev barvy. | [15 empty] | PSC | 2
| VV |  | "náhradní zdroj (dieselagregát) | [15 empty] | VV | 2 | 1 | True | 0 | ROZPOCET
| VV |  | ((6,23+2,5)*2)*3 |  | 52.38 | [13 empty] | VV | 2 | 2 | True | 0 | ROZPOCET
| VV |  | -(1,9*1,28) "otvor pro okno, ventilátor a žaluzie |  | -2.432 | [13 empty] | VV | 2 | 2 | True | 0 | ROZPOCET
| VV |  | (1,28*2+1,9)*0,15 "ostění/nadpraží |  | 0.669 | [13 empty] | VV | 2 | 2 | True | 0 | ROZPOCET
| VV |  | -(1,5*1,05) "otvor pro žaluzii |  | -1.575 | [13 empty] | VV | 2 | 2 | True | 0 | ROZPOCET
| VV |  | (1,5+1,05*2)*0,25 "ostění/nadpraží |  | 0.9 | [13 empty] | VV | 2 | 2 | True | 0 | ROZPOCET
| VV |  | -(2*2) "dveře |  | -4 | [13 empty] | VV | 2 | 2 | True | 0 | ROZPOCET
| VV |  | (2*3)*0,2 "ostění/nadpraží |  | 1.2 | [13 empty] | VV | 2 | 2 | True | 0 | ROZPOCET
| VV |  | 15,4 "strop |  | 15.4 | [13 empty] | VV | 2 | 2 | True | 0 | ROZPOCET
| VV |  | Součet |  | 62.542 | [13 empty] | VV | 2 | 4 | True | 1 | ROZPOCET
23 | K | 784121011 | Rozmývání podkladu po oškrabání malby v místnostech výšky do 3,80 m | m2 | 62.542 |  | 0 | CS ÚRS 2017 01 |  |  | základní |  | 0 | 0 | 0 | 0 | 0 | 16 | K | 2 |  |  |  | ROZPOCET | 0 | 0 | 0 | 0 | 0 | 1 | 0 | 16 | 1933401980
24 | K | 784211101 | Malby z malířských směsí otěruvzdorných za mokra dvojnásobné, bílé za mokra otěruvzdorné výborně v místnostech výšky do 3,80 m | m2 | 62.542 |  | 0 | CS ÚRS 2017 01 |  |  | základní |  | 0 | 0.00026 | 0.016261 | 0 | 0 | 16 | K | 2 |  |  |  | ROZPOCET | 0 | 0 | 0 | 0 | 0 | 1 | 0 | 16 | 1719251857

## 06.02 - Vzduchotechnika
| List obsahuje: |  | 1) Krycí list soupisu | 2) Rekapitulace |  |  | 3) Soupis prací | Zpět na list: | Rekapitulace stavby
{89419c24-efd2-43ab-bac5-58d75bee5e17}
2
| KRYCÍ LIST SOUPISU | [8 empty] | v --- níže se nacházejí doplnkové a pomocné údaje k sestavám --- v | [8 empty] | False
Stavba:
Vytváření podmínek ke vzdělávání a mezigenerační spolupráci Mže
Objekt:
06 - SO-04 Náhradní zdroj (dieselagregát)
Soupis:
06.02 - Vzduchotechnika
| KSO: |  | 801 49 |  |  | CC-CZ:
| Místo: |  | Tachov |  |  | Datum: | 2. 1. 2018
| Zadavatel: |  |  |  |  | IČ:
|  | město Tachov |  |  |  | DIČ:
| Uchazeč: |  |  |  |  | IČ:
DIČ:
| Projektant: |  |  |  |  | IČ:
|  | Architektonické studio Hysek spol s r.o. |  |  |  | DIČ:
Poznámka:
Soupis prací je sestaven za využití položek cenové soustavy ÚRS. Cenové a technické podmínky položek Cenové soustavy ÚRS, které nejsou uvedeny v soupisu prací (tzv. úvodní část katalogů) jsou neomezeně dálkově k dispouici na www.cs-urs.cz. Položky soupisu prací, které nemají ve sloupci "Cenová soustava" uveden žádný údaj, nepocházejí z cenové soustavy ÚRS. Pokud je ve výkazu výměr uveden v konkrétní položce obchodní název, název firmy, nebo konkrétní výrobek, umožňuje zadavatel použít rovnocenné nebo lepší řešení/materiál. "Případné uvedené obchodní názvy či názvy výrobců představují minimální požadovaný kvalitativní standard, nikoli požadavek na konkrétní dodávku takového výrobku/výrobce."
| Cena bez DPH | [5 empty] | 0
|  |  | Základ daně |  |  | Sazba daně | Výše daně
| DPH | základní | 0 |  |  | 21% | 0
|  | snížená | 0 |  |  | 15% | 0
|  | zákl. přenesená | 0 |  |  | 21% | 0
|  | sníž. přenesená | 0 |  |  | 15% | 0
|  | nulová | 0 |  |  | 0% | 0
| Cena s DPH |  |  | v | CZK |  | 0
REKAPITULACE ČLENĚNÍ SOUPISU PRACÍ
Stavba:
Vytváření podmínek ke vzdělávání a mezigenerační spolupráci Mže
Objekt:
06 - SO-04 Náhradní zdroj (dieselagregát)
Soupis:
06.02 - Vzduchotechnika
Místo: |  |  | Tachov |  |  | Datum: | 2. 1. 2018
Zadavatel: |  |  | město Tachov |  |  | Projektant: | Architektonické studio Hysek spol s r.o.
Uchazeč:
Kód dílu - Popis | [6 empty] | Cena celkem [CZK]
Náklady soupisu celkem | [6 empty] | 0 | [12 empty] | -1
| PSV - Práce a dodávky PSV | [5 empty] | 0
| 751 - Vzduchotechnika | [5 empty] | 0
SOUPIS PRACÍ
Stavba:
Vytváření podmínek ke vzdělávání a mezigenerační spolupráci Mže
Objekt:
06 - SO-04 Náhradní zdroj (dieselagregát)
Soupis:
06.02 - Vzduchotechnika
Místo: |  |  | Tachov |  |  | Datum: | 2. 1. 2018
Zadavatel: |  |  | město Tachov |  |  | Projektant: | Architektonické studio Hysek spol s r.o.
Uchazeč:
PČ | Typ | Kód | Popis | MJ | Množství | J.cena [CZK] | Cena celkem [CZK] | Cenová soustava |  | Poznámka | DPH | J. Nh [h] | Nh celkem [h] | J. hmotnost [t] | Hmotnost celkem [t] | J. suť [t] | Suť Celkem [t]
Náklady soupisu celkem | [6 empty] | 0 | [5 empty] | 0 |  | 0 |  | 0 |  | D | -1 | [7 empty] | 0
| D | PSV | Práce a dodávky PSV |  |  |  | 0 | [5 empty] | 0 |  | 0 |  | 0 | 2 | D | 0 | ROZPOCET | [6 empty] | 0
| D | 751 | Vzduchotechnika |  |  |  | 0 | [5 empty] | 0 |  | 0 |  | 0 | 2 | D | 1 | ROZPOCET | [6 empty] | 0
1 | K | 75199010R | Vzduchotechnika (přenos z externího rozpočtu) | soubor | 1 |  | 0 |  |  |  | základní |  | 0 | 0 | 0 | 0 | 0 | 16 | K | 2 | ROZPOCET | 0 | 0 | 0 | 0 | 0 | 1 | 0 | 16 | 172371527

## 06.03 - Elektroinstalace
| List obsahuje: |  | 1) Krycí list soupisu | 2) Rekapitulace |  |  | 3) Soupis prací | Zpět na list: | Rekapitulace stavby
{0c0aff23-29bf-4b81-ac62-f7e4db1bda7d}
2
| KRYCÍ LIST SOUPISU | [8 empty] | v --- níže se nacházejí doplnkové a pomocné údaje k sestavám --- v | [8 empty] | False
Stavba:
Vytváření podmínek ke vzdělávání a mezigenerační spolupráci Mže
Objekt:
06 - SO-04 Náhradní zdroj (dieselagregát)
Soupis:
06.03 - Elektroinstalace
| KSO: |  | 801 49 |  |  | CC-CZ:
| Místo: |  | Tachov |  |  | Datum: | 2. 1. 2018
| Zadavatel: |  |  |  |  | IČ:
|  | město Tachov |  |  |  | DIČ:
| Uchazeč: |  |  |  |  | IČ:
DIČ:
| Projektant: |  |  |  |  | IČ:
|  | Architektonické studio Hysek spol s r.o. |  |  |  | DIČ:
Poznámka:
Soupis prací je sestaven za využití položek cenové soustavy ÚRS. Cenové a technické podmínky položek Cenové soustavy ÚRS, které nejsou uvedeny v soupisu prací (tzv. úvodní část katalogů) jsou neomezeně dálkově k dispouici na www.cs-urs.cz. Položky soupisu prací, které nemají ve sloupci "Cenová soustava" uveden žádný údaj, nepocházejí z cenové soustavy ÚRS. Pokud je ve výkazu výměr uveden v konkrétní položce obchodní název, název firmy, nebo konkrétní výrobek, umožňuje zadavatel použít rovnocenné nebo lepší řešení/materiál. "Případné uvedené obchodní názvy či názvy výrobců představují minimální požadovaný kvalitativní standard, nikoli požadavek na konkrétní dodávku takového výrobku/výrobce."
| Cena bez DPH | [5 empty] | 0
|  |  | Základ daně |  |  | Sazba daně | Výše daně
| DPH | základní | 0 |  |  | 21% | 0
|  | snížená | 0 |  |  | 15% | 0
|  | zákl. přenesená | 0 |  |  | 21% | 0
|  | sníž. přenesená | 0 |  |  | 15% | 0
|  | nulová | 0 |  |  | 0% | 0
| Cena s DPH |  |  | v | CZK |  | 0
REKAPITULACE ČLENĚNÍ SOUPISU PRACÍ
Stavba:
Vytváření podmínek ke vzdělávání a mezigenerační spolupráci Mže
Objekt:
06 - SO-04 Náhradní zdroj (dieselagregát)
Soupis:
06.03 - Elektroinstalace
Místo: |  |  | Tachov |  |  | Datum: | 2. 1. 2018
Zadavatel: |  |  | město Tachov |  |  | Projektant: | Architektonické studio Hysek spol s r.o.
Uchazeč:
Kód dílu - Popis | [6 empty] | Cena celkem [CZK]
Náklady soupisu celkem | [6 empty] | 0 | [12 empty] | -1
| PSV - Práce a dodávky PSV | [5 empty] | 0
| 741 - Elektroinstalace - silnoproud | [5 empty] | 0
SOUPIS PRACÍ
Stavba:
Vytváření podmínek ke vzdělávání a mezigenerační spolupráci Mže
Objekt:
06 - SO-04 Náhradní zdroj (dieselagregát)
Soupis:
06.03 - Elektroinstalace
Místo: |  |  | Tachov |  |  | Datum: | 2. 1. 2018
Zadavatel: |  |  | město Tachov |  |  | Projektant: | Architektonické studio Hysek spol s r.o.
Uchazeč:
PČ | Typ | Kód | Popis | MJ | Množství | J.cena [CZK] | Cena celkem [CZK] | Cenová soustava |  | Poznámka | DPH | J. Nh [h] | Nh celkem [h] | J. hmotnost [t] | Hmotnost celkem [t] | J. suť [t] | Suť Celkem [t]
Náklady soupisu celkem | [6 empty] | 0 | [5 empty] | 0 |  | 0 |  | 0 |  | D | -1 | [7 empty] | 0
| D | PSV | Práce a dodávky PSV |  |  |  | 0 | [5 empty] | 0 |  | 0 |  | 0 | 2 | D | 0 | ROZPOCET | [6 empty] | 0
| D | 741 | Elektroinstalace - silnoproud |  |  |  | 0 | [5 empty] | 0 |  | 0 |  | 0 | 2 | D | 1 | ROZPOCET | [6 empty] | 0
1 | K | 74199010R | D+M dieselagregát o výkonu 88 kVA/70,4 kW vč. příslušenství | soubor | 1 |  | 0 |  |  |  | základní |  | 0 | 0 | 0 | 0 | 0 | 16 | K | 2 | ROZPOCET | 0 | 0 | 0 | 0 | 0 | 1 | 0 | 16 | 1605877329
2 | K | 74199011R | D+M spalinovod (třísložkový systém) vč. revize sp. cesty; dl. 16 m | sada | 1 |  | 0 |  |  |  | základní |  | 0 | 0 | 0 | 0 | 0 | 16 | K | 2 | ROZPOCET | 0 | 0 | 0 | 0 | 0 | 1 | 0 | 16 | 1996142808

## 07 - SO-11 Komunikace - S...
| List obsahuje: |  | 1) Krycí list soupisu | 2) Rekapitulace |  |  | 3) Soupis prací | Zpět na list: | Rekapitulace stavby
{170c2b56-9ed5-4708-9f0c-baa827ab7c8e}
2
| KRYCÍ LIST SOUPISU | [8 empty] | v --- níže se nacházejí doplnkové a pomocné údaje k sestavám --- v | [8 empty] | False
Stavba:
Vytváření podmínek ke vzdělávání a mezigenerační spolupráci Mže
Objekt:
07 - SO-11 Komunikace / SO-12 Terénní úpravy a zpevněné plochy
| KSO: |  | 801 49 |  |  | CC-CZ:
| Místo: |  | Tachov |  |  | Datum: | 2. 1. 2018
| Zadavatel: |  |  |  |  | IČ:
|  | město Tachov |  |  |  | DIČ:
| Uchazeč: |  |  |  |  | IČ:
DIČ:
| Projektant: |  |  |  |  | IČ:
|  | Architektonické studio Hysek spol s r.o. |  |  |  | DIČ:
Poznámka:
Soupis prací je sestaven za využití položek cenové soustavy ÚRS. Cenové a technické podmínky položek Cenové soustavy ÚRS, které nejsou uvedeny v soupisu prací (tzv. úvodní část katalogů) jsou neomezeně dálkově k dispouici na www.cs-urs.cz. Položky soupisu prací, které nemají ve sloupci "Cenová soustava" uveden žádný údaj, nepocházejí z cenové soustavy ÚRS. Pokud je ve výkazu výměr uveden v konkrétní položce obchodní název, název firmy, nebo konkrétní výrobek, umožňuje zadavatel použít rovnocenné nebo lepší řešení/materiál. "Případné uvedené obchodní názvy či názvy výrobců představují minimální požadovaný kvalitativní standard, nikoli požadavek na konkrétní dodávku takového výrobku/výrobce."
| Cena bez DPH | [5 empty] | 0
|  |  | Základ daně |  |  | Sazba daně | Výše daně
| DPH | základní | 0 |  |  | 21% | 0
|  | snížená | 0 |  |  | 15% | 0
|  | zákl. přenesená | 0 |  |  | 21% | 0
|  | sníž. přenesená | 0 |  |  | 15% | 0
|  | nulová | 0 |  |  | 0% | 0
| Cena s DPH |  |  | v | CZK |  | 0
REKAPITULACE ČLENĚNÍ SOUPISU PRACÍ
Stavba:
Vytváření podmínek ke vzdělávání a mezigenerační spolupráci Mže
Objekt:
07 - SO-11 Komunikace / SO-12 Terénní úpravy a zpevněné plochy
Místo: |  |  | Tachov |  |  | Datum: | 2. 1. 2018
Zadavatel: |  |  | město Tachov |  |  | Projektant: | Architektonické studio Hysek spol s r.o.
Uchazeč:
Kód dílu - Popis | [6 empty] | Cena celkem [CZK]
Náklady soupisu celkem | [6 empty] | 0 | [12 empty] | -1
| HSV - Práce a dodávky HSV | [5 empty] | 0
| 1 - Zemní práce | [5 empty] | 0
| 2 - Zakládání | [5 empty] | 0
| 5 - Komunikace pozemní | [5 empty] | 0
| 9 - Ostatní konstrukce a práce, bourání | [5 empty] | 0
| 997 - Přesun sutě | [5 empty] | 0
SOUPIS PRACÍ
Stavba:
Vytváření podmínek ke vzdělávání a mezigenerační spolupráci Mže
Objekt:
07 - SO-11 Komunikace / SO-12 Terénní úpravy a zpevněné plochy
Místo: |  |  | Tachov |  |  | Datum: | 2. 1. 2018
Zadavatel: |  |  | město Tachov |  |  | Projektant: | Architektonické studio Hysek spol s r.o.
Uchazeč:
PČ | Typ | Kód | Popis | MJ | Množství | J.cena [CZK] | Cena celkem [CZK] | Cenová soustava |  | Poznámka | DPH | J. Nh [h] | Nh celkem [h] | J. hmotnost [t] | Hmotnost celkem [t] | J. suť [t] | Suť Celkem [t]
Náklady soupisu celkem | [6 empty] | 0 | [5 empty] | 0 |  | 113.3858 |  | 18.3312 |  | D | -1 | [10 empty] | 0
| D | HSV | Práce a dodávky HSV |  |  |  | 0 | [5 empty] | 0 |  | 113.3858 |  | 18.3312 | 1 | D | 0 |  |  |  | ROZPOCET | [6 empty] | 0
| D | 1 | Zemní práce |  |  |  | 0 | [5 empty] | 0 |  | 0.001346 |  | 18.3312 | 1 | D | 1 |  |  |  | ROZPOCET | [6 empty] | 0
1 | K | 111201101 | Odstranění křovin a stromů s odstraněním kořenů průměru kmene do 100 mm do sklonu terénu 1 : 5, při celkové ploše do 1 000 m2 | m2 | 18.6 |  | 0 | CS ÚRS 2017 01 |  |  | základní |  | 0 | 0 | 0 | 0 | 0 | 4 | K | 2 |  |  |  | ROZPOCET | 0 | 0 | 0 | 0 | 0 | 1 | 0 | 4 | -413711711
| PSC |  | Poznámka k souboru cen: 1. Cenu -1104 lze použít jestliže se odstranění stromů a křovin neprovádí na holo. 2. Cena -1101 je určena i pro: a) odstraňování křovin a stromů o průměru kmene do 100 mm z ploch, jejichž celková výměra je větší než 1 000 m2 při sklonu terénu strmějším než 1 : 5; b) LTM při jakékoliv celkové ploše jednotlivě přes 30 m2. 3. V ceně jsou započteny i náklady na případné nutné odklizení křovin a stromů na hromady na vzdálenost do 50 m nebo naložení na dopravní prostředek. 4. Průměr kmenů stromů (křovin) se měří 0,15 m nad přilehlým terénem. 5. Množství jednotek se určí samostatně za každý objekt v m2 plochy rovné součtu půdorysných ploch omezených obalovými křivkami korun jednotlivých stromů a křovin, popř. skupin stromů a křovin, jejichž koruny se půdorysně překrývají. Jestliže by byl zmíněný součet ploch větší než půdorysná plocha staveniště, počítá se pouze s plochou staveniště. | [15 empty] | PSC | 2
| VV |  | "planimetrováno viz příloha D.3.2. Situace" 18,6 |  | 18.6 | [13 empty] | VV | 2 | 2 | True | 0 | ROZPOCET
| VV |  | Součet |  | 18.6 | [13 empty] | VV | 2 | 4 | True | 1 | ROZPOCET
2 | K | 112101101 | Kácení stromů s odřezáním kmene a s odvětvením listnatých, průměru kmene přes 100 do 300 mm | kus | 1 |  | 0 | CS ÚRS 2017 01 |  |  | základní |  | 0 | 0 | 0 | 0 | 0 | 4 | K | 2 |  |  |  | ROZPOCET | 0 | 0 | 0 | 0 | 0 | 1 | 0 | 4 | 1903113653
| PSC |  | Poznámka k souboru cen: 1. Ceny lze použít i pro odstranění stromů ze sesuté zeminy, vývratů a polomů. 2. V ceně jsou započteny i náklady na případné nutné odklizení kmene a větví odděleně na vzdálenost do 50 m nebo s naložením na dopravní prostředek. 3. Průměr kmene se měří v místě řezu. 4. Ceny nelze užít v případě, kdy je nutné odstraňování stromu po částech; tyto práce lze oceňovat příslušnými cenami katalogu 823-1 Plochy a úprava území. 5. Počet stromů při kácení souvislého lesního porostu lze určit podle tabulky uvedené v příloze č. 2. 6. Práce jsou prováděné technikou volného kácení. O volné kácení se jedná v případě, kdy se kácí strom s volným kruhovým prostorem o poloměru minimálně 1,5 násobku výšky káceného stromu ve všech směrech. | [15 empty] | PSC | 2
3 | K | 112201101 | Odstranění pařezů s jejich vykopáním, vytrháním nebo odstřelením, s přesekáním kořenů průměru přes 100 do 300 mm | kus | 1 |  | 0 | CS ÚRS 2017 01 |  |  | základní |  | 0 | 5e-05 | 5e-05 | 0 | 0 | 4 | K | 2 |  |  |  | ROZPOCET | 0 | 0 | 0 | 0 | 0 | 1 | 0 | 4 | 1164526253
| PSC |  | Poznámka k souboru cen: 1. Ceny lze použít i pro odstranění pařezů ze sesuté zeminy, vývratů a polomů. 2. V ceně jsou započteny i náklady na případné nutné odklizení pařezů na hromady na vzdálenost do 50 m nebo naložení na dopravní prostředek. 3. Mají-li se odstraňovat pařezy z pokáceného souvislého lesního porostu, lze počet pařezů stanovit s přihlédnutím k tabulce v příloze č. 1. 4. Zásyp jam po pařezech se oceňuje cenami souboru cen 174 20-12 této části katalogu. 5. Průměr pařezu se měří v místě řezu kmene na základě dvojího na sebe kolmého měření a následného zprůměrování naměřených hodnot. | [15 empty] | PSC | 2
4 | K | 113106121 | Rozebrání dlažeb a dílců komunikací pro pěší, vozovek a ploch s přemístěním hmot na skládku na vzdálenost do 3 m nebo s naložením na dopravní prostředek komunikací pro pěší s ložem z kameniva nebo živice a s výplní spár z betonových nebo kameninových dlaždic, desek nebo tvarovek | m2 | 18 |  | 0 | CS ÚRS 2017 01 |  |  | základní |  | 0 | 0 | 0 | 0.255 | 4.59 | 4 | K | 2 |  |  |  | ROZPOCET | 0 | 0 | 0 | 0 | 0 | 1 | 0 | 4 | -604704874
| PSC |  | Poznámka k souboru cen: 1. Ceny jsou určeny pro rozebrání dlažeb a dílců včetně odstranění lože. 2. Ceny nelze použít pro rozebrání dlažeb uložených do betonového lože nebo do cementové malty, které se oceňují cenami -7130, -7131, -7132, -7170, -7171, -7172, -7230, -7231 a -7232 Odstranění podkladů nebo krytů z betonu prostého; pro volbu těchto cen je rozhodující tloušťka bourané dlažby včetně lože nebo podkladu. 3. U komunikací pro pěší a u vozovek a ploch menších než 50 m2 jsou ceny určeny pro ruční rozebrání (kromě silničních dílců), u vozovek a ploch větších než 50 m2 pro rozebrání strojní. 4. V cenách nejsou započteny náklady na popř. nutné očištění: a) dlažebních nebo mozaikových kostek, které se oceňuje cenami souboru cen 979 07-11 Očištění vybouraných dlažebních kostek části C01 tohoto ceníku, b) betonových, kameninových nebo kamenných desek nebo dlaždic, které se oceňuje cenami souboru cen 979 0 . - . . Očištění vybouraných obrubníků, krajníků, desek nebo dílců části C01 tohoto ceníku. 5. Přemístění vybourané dlažby včetně materiálu z lože a spár na vzdálenost přes 3 m se oceňuje cenami souborů cen 997 22-1 Vodorovná doprava suti a vybouraných hmot. | [15 empty] | PSC | 2
5 | K | 113154113 | Frézování živičného podkladu nebo krytu s naložením na dopravní prostředek plochy do 500 m2 bez překážek v trase pruhu šířky do 0,5 m, tloušťky vrstvy 50 mm | m2 | 32.4 |  | 0 | CS ÚRS 2017 01 |  |  | základní |  | 0 | 4e-05 | 0.001296 | 0.128 | 4.1472 | 4 | K | 2 |  |  |  | ROZPOCET | 0 | 0 | 0 | 0 | 0 | 1 | 0 | 4 | -207109345
| PSC |  | Poznámka k souboru cen: 1. V cenách jsou započteny i náklady na: a) vodu pro chlazení zubů frézy, b) opotřebování frézovacích nástrojů, c) naložení odfrézovaného materiálu na dopravní prostředek. 2. V cenách nejsou započteny náklady na: a) nutné ruční odstranění (vybourání) živičného krytu kolem překážek, které se oceňují cenami souboru cen 113 10-7 Odstranění podkladů nebo krytů této části katalogu, b) očištění povrchu odfrézované plochy, které se oceňují cenami souboru cen 938 90-9 Odstranění bláta, prachu z povrchu podkladu nebo krytu části C01 tohoto katalogu. 3. Množství měrných jednotek pro rozpočet určí projekt. Drobné překážky, např. vpusti, uzávěry, sloupy (plochy do 2 m2) se z celkové frézované plochy neodečítají. 4. Tloušťku frézované vrstvy určí projekt a měří se tloušťka jednotlivých záběrů v mm. 5. Cena s překážkami je určena v případech, kdy: a) na 200 m2 frézované plochy se vyskytne v průměru více než jedna vpusť nebo vstup inženýrských sítí, popř. stožár, vstupní ostrůvek apod., b) jsou-li podél frézované plochy osazeny obrubníky s výškovým rozdílem horní plochy obrubníku od frézované plochy větší než 250 mm. 6. Překážkami se rozumějí obrubníky nebo krajníky, pokud výškový rozdíl horní plochy obrubníku od frézované plochy je větší než 250 mm, vpusti nebo vstupy inženýrských sítí, stožáry, nástupní a ochranné ostrůvky apod. | [15 empty] | PSC | 2
6 | K | 113202111 | Vytrhání obrub s vybouráním lože, s přemístěním hmot na skládku na vzdálenost do 3 m nebo s naložením na dopravní prostředek z krajníků nebo obrubníků stojatých | m | 46.8 |  | 0 | CS ÚRS 2017 01 |  |  | základní |  | 0 | 0 | 0 | 0.205 | 9.594 | 4 | K | 2 |  |  |  | ROZPOCET | 0 | 0 | 0 | 0 | 0 | 1 | 0 | 4 | 716436095
| PSC |  | Poznámka k souboru cen: 1. Ceny jsou určeny: a) pro vytrhání obrub, obrubníků nebo krajníků jakéhokoliv druhu a velikosti uložených v jakémkoliv loži popř. i s opěrami a vyspárovaných jakýmkoliv materiálem, b) pro obruby z dlažebních kostek uložených v jedné řadě. 2. V cenách nejsou započteny náklady na popř. nutné očištění: a) vytrhaných obrubníků nebo krajníků, které se oceňuje cenami souboru cen 979 0 . - . . Očištění vybouraných obrubníků, krajníků, desek nebo dílců části C 01 tohoto ceníku, b) vytrhaných dlažebních kostek, které se oceňují cenami souboru cen 979 07-11 Očištění vybouraných dlažebních kostek části C 01 tohoto ceníku. 3. Vytrhání obrub ze dvou řad kostek se oceňuje jako dvojnásobné množství vytrhání obrub z jedné řady kostek. 4. Přemístění vybouraných obrub, krajníků nebo dlažebních kostek včetně materiálu z lože a spár na vzdálenost přes 3 m se oceňuje cenami souborů cen 997 22-1 Vodorovná doprava suti a vybouraných hmot. | [15 empty] | PSC | 2
| VV |  | 30,6+16,2 |  | 46.8 | [13 empty] | VV | 2 | 2 | True | 0 | ROZPOCET
| VV |  | Součet |  | 46.8 | [13 empty] | VV | 2 | 4 | True | 1 | ROZPOCET
7 | K | 121101103 | Sejmutí ornice nebo lesní půdy s vodorovným přemístěním na hromady v místě upotřebení nebo na dočasné či trvalé skládky se složením, na vzdálenost přes 100 do 250 m | m3 | 103.3 |  | 0 | CS ÚRS 2017 01 |  |  | základní |  | 0 | 0 | 0 | 0 | 0 | 4 | K | 2 |  |  |  | ROZPOCET | 0 | 0 | 0 | 0 | 0 | 1 | 0 | 4 | -1957075053
| PSC |  | Poznámka k souboru cen: 1. V cenách jsou započteny i náklady na příp. nutné naložení sejmuté ornice na dopravní prostředek. 2. V cenách nejsou započteny náklady na odstranění nevhodných přimísenin (kamenů, kořenů apod.); tyto práce se ocení individuálně. 3. Množství ornice odebírané ze skládek se do objemu vykopávek pro volbu cen podle množství nezapočítává. Ceny souboru cen 122 . 0-11 Odkopávky a prokopávky nezapažené, se volí pro ornici odebíranou z projektovaných dočasných skládek; a) na staveništi podle součtu objemu ze všech skládek, b) mimo staveniště podle objemu každé skládky zvlášť. 4. Uložení ornice na skládky se oceňuje podle ustanovení v poznámkách č. 1 a 2 k ceně 171 20-1201 Uložení sypaniny na skládky. Složení ornice na hromady v místě upotřebení se neoceňuje. 5. Odebírá-li se ornice z projektované dočasné skládky, oceňuje se její naložení a přemístění podle čl. 3172 Všeobecných podmínek tohoto katalogu. 6. Přemísťuje-li se ornice na vzdálenost větší něž 250 m, vzdálenost 50 m se pro určení vzdálenosti vodorovného přemístění neodečítá a ocení se sejmutí a přemístění bez ohledu na ustanovení pozn. č. 1 takto: a) sejmutí ornice na vzdálenost 50m cenou 121 10-1101; b) naložení příslušnou cenou souboru cen 167 10- . . c) vodorovné přemístění cenami souboru cen 162 . 0- . . Vodorovné přemístění výkopku. 7. Sejmutí podorničí se oceňuje cenami odkopávek s přihlédnutím k ustanovení čl. 3112 Všeobecných podmínek tohoto katalogu. | [15 empty] | PSC | 2
8 | K | 122201101 | Odkopávky a prokopávky nezapažené s přehozením výkopku na vzdálenost do 3 m nebo s naložením na dopravní prostředek v hornině tř. 3 do 100 m3 | m3 | 62.841 |  | 0 | CS ÚRS 2017 01 |  |  | základní |  | 0 | 0 | 0 | 0 | 0 | 4 | K | 2 |  |  |  | ROZPOCET | 0 | 0 | 0 | 0 | 0 | 1 | 0 | 4 | 859571744
| PSC |  | Poznámka k souboru cen: 1. Odkopávky a prokopávky v roubených prostorech se oceňují podle čl. 3116 Všeobecných podmínek tohoto katalogu. 2. Odkopávky a prokopávky ve stržích při lesnicko-technických melioracích (LTM) se oceňují cenami do 100 m3 pro jakýkoliv skutečný objem výkopu; ostatní odkopávky a prokopávky při LTM se oceňují při jakémkoliv objemu výkopu přes 100 m3 cenami přes 100 do 1 000 m3. 3. Ceny lze použít i pro vykopávky odpadových jam. 4. Ceny lze použít i pro sejmutí podorničí. Přitom se přihlíží k ustanovení čl. 3112 Všeobecných podmínek tohoto katalogu. | [15 empty] | PSC | 2
| VV |  | (93,4+32,9)*0,29+(18,39+25,3)*0,6 |  | 62.841 | [13 empty] | VV | 2 | 2 | True | 0 | ROZPOCET
| VV |  | Součet |  | 62.841 | [13 empty] | VV | 2 | 4 | True | 1 | ROZPOCET
9 | K | 122201109 | Odkopávky a prokopávky nezapažené s přehozením výkopku na vzdálenost do 3 m nebo s naložením na dopravní prostředek v hornině tř. 3 Příplatek k cenám za lepivost horniny tř. 3 | m3 | 31.171 |  | 0 | CS ÚRS 2017 01 |  |  | základní |  | 0 | 0 | 0 | 0 | 0 | 4 | K | 2 |  |  |  | ROZPOCET | 0 | 0 | 0 | 0 | 0 | 1 | 0 | 4 | 256309807
| PSC |  | Poznámka k souboru cen: 1. Odkopávky a prokopávky v roubených prostorech se oceňují podle čl. 3116 Všeobecných podmínek tohoto katalogu. 2. Odkopávky a prokopávky ve stržích při lesnicko-technických melioracích (LTM) se oceňují cenami do 100 m3 pro jakýkoliv skutečný objem výkopu; ostatní odkopávky a prokopávky při LTM se oceňují při jakémkoliv objemu výkopu přes 100 m3 cenami přes 100 do 1 000 m3. 3. Ceny lze použít i pro vykopávky odpadových jam. 4. Ceny lze použít i pro sejmutí podorničí. Přitom se přihlíží k ustanovení čl. 3112 Všeobecných podmínek tohoto katalogu. | [15 empty] | PSC | 2
10 | K | 162301101 | Vodorovné přemístění výkopku nebo sypaniny po suchu na obvyklém dopravním prostředku, bez naložení výkopku, avšak se složením bez rozhrnutí z horniny tř. 1 až 4 na vzdálenost přes 50 do 500 m | m3 | 228.982 |  | 0 | CS ÚRS 2017 01 |  |  | základní |  | 0 | 0 | 0 | 0 | 0 | 4 | K | 2 |  |  |  | ROZPOCET | 0 | 0 | 0 | 0 | 0 | 1 | 0 | 4 | 1608935050
| PSC |  | Poznámka k souboru cen: 1. Ceny nelze použít, předepisuje-li projekt přemístit výkopek na místo nepřístupné obvyklým dopravním prostředkům; toto přemístění se oceňuje individuálně. 2. V cenách jsou započteny i náhrady za jízdu loženého vozidla v terénu ve výkopišti nebo na násypišti. 3. V cenách nejsou započteny náklady na rozhrnutí výkopku na násypišti; toto rozhrnutí se oceňuje cenami souboru cen 171 . 0- . . Uložení sypaniny do násypů a 171 20-1201Uložení sypaniny na skládky. 4. Je-li na dopravní dráze pro vodorovné přemístění nějaká překážka, pro kterou je nutno překládat výkopek z jednoho obvyklého dopravního prostředku na jiný obvyklý dopravní prostředek, oceňuje se toto lomené vodorovné přemístění výkopku v každém úseku samostatně příslušnou cenou tohoto souboru cen a překládání výkopku cenami souboru cen 167 10-3 . Nakládání neulehlého výkopku z hromad s ohledem na ustanovení pozn. číslo 5. 5. Přemísťuje-li se výkopek z dočasných skládek vzdálených do 50 m, neoceňuje se nakládání výkopku, i když se provádí. Toto ustanovení neplatí, vylučuje-li projekt použití dozeru. 6. V cenách vodorovného přemístění sypaniny nejsou započteny náklady na dodávku materiálu, tyto se oceňují ve specifikaci. | [15 empty] | PSC | 2
| VV |  | "výkopek tama zpět" 62,841*2 |  | 125.682 | [13 empty] | VV | 2 | 2 | True | 0 | ROZPOCET
| VV |  | "ornice" 103,3 |  | 103.3 | [13 empty] | VV | 2 | 2 | True | 0 | ROZPOCET
| VV |  | Součet |  | 228.982 | [13 empty] | VV | 2 | 4 | True | 1 | ROZPOCET
11 | K | 162301401 | Vodorovné přemístění větví, kmenů nebo pařezů s naložením, složením a dopravou do 5000 m větví stromů listnatých, průměru kmene přes 100 do 300 mm | kus | 1 |  | 0 | CS ÚRS 2017 01 |  |  | základní |  | 0 | 0 | 0 | 0 | 0 | 4 | K | 2 |  |  |  | ROZPOCET | 0 | 0 | 0 | 0 | 0 | 1 | 0 | 4 | -955706402
| PSC |  | Poznámka k souboru cen: 1. Průměr kmene i pařezu se měří v místě řezu. 2. Měrná jednotka je 1 strom. | [15 empty] | PSC | 2
12 | K | 162301411 | Vodorovné přemístění větví, kmenů nebo pařezů s naložením, složením a dopravou do 5000 m kmenů stromů listnatých, průměru přes 100 do 300 mm | kus | 1 |  | 0 | CS ÚRS 2017 01 |  |  | základní |  | 0 | 0 | 0 | 0 | 0 | 4 | K | 2 |  |  |  | ROZPOCET | 0 | 0 | 0 | 0 | 0 | 1 | 0 | 4 | -2014152086
| PSC |  | Poznámka k souboru cen: 1. Průměr kmene i pařezu se měří v místě řezu. 2. Měrná jednotka je 1 strom. | [15 empty] | PSC | 2
13 | K | 162301421 | Vodorovné přemístění větví, kmenů nebo pařezů s naložením, složením a dopravou do 5000 m pařezů kmenů, průměru přes 100 do 300 mm | kus | 1 |  | 0 | CS ÚRS 2017 01 |  |  | základní |  | 0 | 0 | 0 | 0 | 0 | 4 | K | 2 |  |  |  | ROZPOCET | 0 | 0 | 0 | 0 | 0 | 1 | 0 | 4 | -370950327
| PSC |  | Poznámka k souboru cen: 1. Průměr kmene i pařezu se měří v místě řezu. 2. Měrná jednotka je 1 strom. | [15 empty] | PSC | 2
| VV |  | 1 |  | 1 | [13 empty] | VV | 2 | 2 | True | 0 | ROZPOCET
| VV |  | Součet |  | 1 | [13 empty] | VV | 2 | 4 | True | 1 | ROZPOCET
14 | K | 162301501 | Vodorovné přemístění smýcených křovin do průměru kmene 100 mm na vzdálenost do 5 000 m | m2 | 18.6 |  | 0 | CS ÚRS 2017 01 |  |  | základní |  | 0 | 0 | 0 | 0 | 0 | 4 | K | 2 |  |  |  | ROZPOCET | 0 | 0 | 0 | 0 | 0 | 1 | 0 | 4 | 742668275
| PSC |  | Poznámka k souboru cen: 1. Ceny nelze použít pro přemístění křovin do 50 m; toto přemístění je započteno v cenách souboru cen 111 20-11 Odstranění křovin a stromů s odstraněním kořenů této části a 111 20-32 Odstranění křovin a stromů s ponecháním kořenů části A 03 Zemní práce pro objekty oborů 831 až 833. 2. V cenách jsou započteny i náklady na složení křovin z dopravního prostředku do hromad na vykázaném místě. | [15 empty] | PSC | 2
15 | K | 167101101 | Nakládání, skládání a překládání neulehlého výkopku nebo sypaniny nakládání, množství do 100 m3, z hornin tř. 1 až 4 | m3 | 163.942 |  | 0 | CS ÚRS 2017 01 |  |  | základní |  | 0 | 0 | 0 | 0 | 0 | 4 | K | 2 |  |  |  | ROZPOCET | 0 | 0 | 0 | 0 | 0 | 1 | 0 | 4 | -866593584
| PSC |  | Poznámka k souboru cen: 1. Ceny -1101, -1151, -1102, -1152, -1103, -1153, jsou určeny pro nakládání, skládání a překládání na obvyklý nebo z obvyklého dopravního prostředku. Pro nakládání z lodi nebo na loď jsou určeny ceny -1105 a -1155. 2. Ceny -1105 a -1155 jsou určeny pro nakládání, překládání a vykládání na vzdálenost a) do 20 m vodorovně; vodorovná vzdálenost se měří od těžnice lodi k těžnici druhé lodi, nebo k těžišti hromady na břehu nebo k těžišti dopravního prostředku na suchu, b) do 4 m svisle; svislá vzdálenost se měří od pracovní hladiny vody k úrovni srovna- ného terénu v místě hromady nebo v místě dopravní plochy pro dopravní prostředek na suchu. Uvedenou svislou vzdálenost 4 m lze zvětšit, a to nejvýše do 6 m, jestliže je vodorovná vzdálenost uvedená v bodu a) kratší než 20 m nejméně o trojnásobek zvětšení výšky přes 4 m. 3. Množství měrných jednotek se určí v rostlém stavu horniny. | [15 empty] | PSC | 2
| VV |  | "výkopek" 62,841 |  | 62.841 | [13 empty] | VV | 2 | 2 | True | 0 | ROZPOCET
| VV |  | "ornice" 919,1*0,11 |  | 101.101 | [13 empty] | VV | 2 | 2 | True | 0 | ROZPOCET
| VV |  | Součet |  | 163.942 | [13 empty] | VV | 2 | 4 | True | 1 | ROZPOCET
16 | K | 171101104 | Uložení sypaniny do násypů s rozprostřením sypaniny ve vrstvách a s hrubým urovnáním zhutněných s uzavřením povrchu násypu z hornin soudržných s předepsanou mírou zhutnění v procentech výsledků zkoušek Proctor-Standard (dále jen PS) přes 100 do 102 % PS | m3 | 78.1 |  | 0 | CS ÚRS 2017 01 |  |  | základní |  | 0 | 0 | 0 | 0 | 0 | 4 | K | 2 |  |  |  | ROZPOCET | 0 | 0 | 0 | 0 | 0 | 1 | 0 | 4 | -91103253
| PSC |  | Poznámka k souboru cen: 1. Ceny lze použít i pro sypaniny odebírané z hald, pro hlušinu apod. 2. Cenu 20-1101 lze použít i pro: a) rozprostření zbylého výkopu na místě po zásypu jam a rýh pro podzemní vedení a zářezů pro podzemní vedení; toto množství se určí v m3 uloženého výkopku, měřeného v rostlém stavu, b) uložení výkopku do násypů pod vodou. 3. Ceny lze použít i pro uložení sypaniny s předepsaným zhutněním na trvalé skládky, do koryt vodotečí a do prohlubní terénu. 4. Cenu 10-1131 lze použít i pro ukládání sypaniny z hornin nesoudržných i soudržných společně bez možnosti jejich roztřídění. 5. Ceny -1121 a -1131 lze použít jen tehdy, jestliže objem násypů, oceňovaných těmito cenami, měřený podle ustanovení čl. 3571 Všeobecných podmínek katalogu nepřesáhne 100 000 m3na objektu. Násypy, jejichž součet objemů přesáhne 100 000 m3 na objektu, se ocení individuálně. 6. Ceny jsou určeny pro míru zhutnění určenou projektem: a) pro ceny -1101 až -1105 v % výsledku zkoušky PS, b) pro ceny -1111 a -1112 relativní ulehlostí I(d), c) pro ceny -1121 a -1131 stanovením technologie. 7. Ceny nelze použít: a) pro uložení sypaniny do hrází; uložení netříděné sypaniny do hrází se oceňuje cenami souboru cen 171 uložení netříděných sypanin do hrází části A 03, případně cenovými normativy podle části A 31, b) pro uložení sypaniny do ochranných valů nebo těch jejich částí, jejichž šířka je menší než 3 m. Toto uložení se oceňuje cenami souboru cen 175 10-11 Obsyp objektů. 8. Cena 20-1101 neplatí pro uložení výkopku nebo ornice při vykopávkách pro podzemní vedení podél hrany výkopu, z něhož byl výkopek získán a to ani tehdy, jestliže se výkopek po vyhození z výkopiště na povrch území ještě dále přemísťuje na hromady . podél výkopu. 9. Horninami soudržnými se rozumějí takové horniny, u nichž zdrojem pevnosti jsou molekulární a chemické vazby mezi částicemi horniny. Jde o horniny, které jsou schopny plastických deformací. 10. Horninami nesoudržnými se rozumějí horniny, u nichž hlavním zdrojem pevnosti ve smyku je pouze tření mezi jednotlivými oddělenými pevnými částicemi horniny. 11. Horninami sypkými se rozumějí horniny III. skupiny podle ČSN 72 1002 se zrnem do 125 mm. Množství zrn velikosti přes 125 mm může být nejvýše 5 % objemu. 12. Horninami kamenitými se rozumějí nestmelené úlomkovité horniny skalní a sypké se zrny přes 125 mm. Množství zrn velikosti přes 125 mm musí být vyšší než 5 % objemu. 13. Ceny pro uložení soudržných hornin lze použít, jestliže jejich přirozená vlhkost při ukládání do násypu není vyšší než 2 % optimální vlhkosti dle zkoušky PS na neredukovaný materiál. Je-li vlhkost při ukládání sypaniny do násypu vyšší, ocení se uložení sypaniny individuálně. 14. Zajišťuje-li se předepsané zhutnění násypu přesypáním podle čl. 120 ČSN 73 3050, ocení se odstranění přesypané části cenami 122 . 0-71 Odkopávky nebo prokopávky při pozemkových úpravách | [15 empty] | PSC | 2
| VV |  | 70*(0,3+1,7)*0,5 |  | 70 | [13 empty] | VV | 2 | 2 | True | 0 | ROZPOCET
| VV |  | 12*1,35*0,5 |  | 8.1 | [13 empty] | VV | 2 | 2 | True | 0 | ROZPOCET
| VV |  | Součet |  | 78.1 | [13 empty] | VV | 2 | 4 | True | 1 | ROZPOCET
17 | K | 181951102 | Úprava pláně vyrovnáním výškových rozdílů v hornině tř. 1 až 4 se zhutněním | m2 | 170.5 |  | 0 | CS ÚRS 2017 01 |  |  | základní |  | 0 | 0 | 0 | 0 | 0 | 4 | K | 2 |  |  |  | ROZPOCET | 0 | 0 | 0 | 0 | 0 | 1 | 0 | 4 | 1405182009
| PSC |  | Poznámka k souboru cen: 1. Ceny jsou určeny pro urovnání všech nově zřizovaných ploch (v zářezech i na násypech) vodorovných nebo ve sklonu do 1:5 pod zpevnění ploch jakéhokoliv druhu, pod humusování, (ne však pro plochy zásypu rýh pro podzemní vedení), drnování apod. a dále, předepíše-li projekt urovnání pláně z jiného důvodu. 2. Ceny nelze použít pro urovnání lavic (berem) šířky do 3 m přerušujících svahy, pro urovnání dna silničních a železničních příkopů pro jakoukoliv šířku dna; toto urovnání se oceňuje cenami souboru cen 182 .0-1 Svahování. 3. Urovnání ploch ve sklonu přes 1 : 5 se oceňuje cenami souboru cen 182 . 0-11 Svahování trvalých svahů do projektovaných profilů. 4. Náklady na urovnání dna a stěn při čištění příkopů pozemních komunikací jsou započteny v cenách souborů cen 938 90-2 . Čištění příkopů komunikací v suchu nebo ve vodě části A02 Zemní práce pro objekty oborů 821 až 828. 5. Míru zhutnění určuje projekt. Ceny se zhutněním jsou určeny pro jakoukoliv míru zhutnění. | [15 empty] | PSC | 2
| VV |  | 93,4+32,9+18,9+25,3 |  | 170.5 | [13 empty] | VV | 2 | 2 | True | 0 | ROZPOCET
| VV |  | Součet |  | 170.5 | [13 empty] | VV | 2 | 4 | True | 1 | ROZPOCET
18 | K | 182201101 | Svahování trvalých svahů do projektovaných profilů s potřebným přemístěním výkopku při svahování násypů v jakékoliv hornině | m2 | 142.8 |  | 0 | CS ÚRS 2017 01 |  |  | základní |  | 0 | 0 | 0 | 0 | 0 | 4 | K | 2 |  |  |  | ROZPOCET | 0 | 0 | 0 | 0 | 0 | 1 | 0 | 4 | -312971653
| PSC |  | Poznámka k souboru cen: 1. Ceny jsou určeny pro svahování všech nově zřizovaných ploch výkopů nebo násypů ve sklonu přes 1 : 5 a pro úpravu lavic (berem) šířky do 3 m přerušujících svahy, pod jakékoliv zpevnění ploch, pod humusování, drnování apod., pro úpravy dna a stěn silničních a železničních příkopů a pro úpravy dna šířky do 1 m melioračních kanálů a vodotečí. 2. Ceny nelze použít pro urovnání stěn příkopů při čištění; toto urovnání se oceňuje cenami souboru cen 938 90-2 . čištění příkopů komunikací v suchu nebo ve vodě A02 Zemní práce pro objekty oborů 821 až 828. 3. Úprava ploch vodorovných nebo ve sklonu do 1 : 5 s výjimkou ustanovení v poznámce č. 1 se oceňuje cenami souboru cen 181 *0-11 Úprava pláně vyrovnáním výškových rozdílů. | [15 empty] | PSC | 2
19 | M | 01R | Nákup materiálu vhodného od násypů | t | 30.518 |  | 0 |  |  |  | základní |  | 0 | 0 | 0 | 0 | 0 | 8 | M | 2 |  |  |  | ROZPOCET | 0 | 0 | 0 | 0 | 0 | 1 | 0 | 4 | 1907612521
| VV |  | (78,1-62,841)*2,0 |  | 30.518 | [13 empty] | VV | 2 | 2 | True | 0 | ROZPOCET
| VV |  | Součet |  | 30.518 | [13 empty] | VV | 2 | 4 | True | 1 | ROZPOCET
20 | K | 182301121 | Rozprostření a urovnání ornice ve svahu sklonu přes 1:5 při souvislé ploše do 500 m2, tl. vrstvy do 100 mm | m2 | 919.1 |  | 0 | CS ÚRS 2017 01 |  |  | základní |  | 0 | 0 | 0 | 0 | 0 | 4 | K | 2 |  |  |  | ROZPOCET | 0 | 0 | 0 | 0 | 0 | 1 | 0 | 4 | -1219307879
| PSC |  | Poznámka k souboru cen: 1. V ceně jsou započteny i náklady na případné nutné přemístění hromad nebo dočasných skládek na místo spotřeby ze vzdálenosti do 30 m. 2. V ceně nejsou započteny náklady na získání ornice; toto získání se oceňuje cenami souboru cen 121 10-11 Sejmutí ornice. 3. Případné nakládání ornice, v souvislosti s pozn. č. 3, se oceňuje cenami souboru cen 167 10-11 Nakládání, skládání a překládání neulehlého výkopku nebo sypaniny. 4. Jsou-li hromady nebo dočasné skládky ornice umístěny podle projektu ve vzdálenosti přes 30 m od místa spotřeby, oceňuje se její přemístění cenami souboru cen 162 . 0-1 . Vodorovné přemístění výkopku, přičemž se vzdálenost 30 m, uvedená v popisu cen, neodečítá. | [15 empty] | PSC | 2
| D | 2 | Zakládání |  |  |  | 0 | [5 empty] | 0 |  | 6.8141 |  | 0 | 1 | D | 1 |  |  |  | ROZPOCET | [6 empty] | 0
21 | K | 272313511 | Základy z betonu prostého klenby z betonu kamenem neprokládaného tř. C 12/15 | m3 | 1.238 |  | 0 | CS ÚRS 2017 01 |  |  | základní |  | 0 | 2.2563 | 2.7933 | 0 | 0 | 4 | K | 2 |  |  |  | ROZPOCET | 0 | 0 | 0 | 0 | 0 | 1 | 0 | 4 | -711857913
| PSC |  | Poznámka k souboru cen: 1. V ceně příplatku -5911 jsou započteny náklady na technologické opatření a na ztíženou betonáž pod hladinou pažící bentonitové suspenze a na průběžné odčerpání suspenze s přepouštěním na určené místo do 20 m, popř. do vany nebo do kalové cisterny k odvozu. Odvoz se oceňuje cenami katalogu 800-2 Zvláštní zakládání objektů. 2. Hloubení s použitím bentonitové suspenze se oceňuje katalogem 800-1 Zemní práce. Bednění se neoceňuje. | [15 empty] | PSC | 2
22 | K | 273313611 | Základy z betonu prostého desky z betonu kamenem neprokládaného tř. C 16/20 | m3 | 1.782 |  | 0 | CS ÚRS 2017 01 |  |  | základní |  | 0 | 2.2563 | 4.0208 | 0 | 0 | 4 | K | 2 |  |  |  | ROZPOCET | 0 | 0 | 0 | 0 | 0 | 1 | 0 | 4 | -1325174939
| PSC |  | Poznámka k souboru cen: 1. V ceně příplatku -5911 jsou započteny náklady na technologické opatření a na ztíženou betonáž pod hladinou pažící bentonitové suspenze a na průběžné odčerpání suspenze s přepouštěním na určené místo do 20 m, popř. do vany nebo do kalové cisterny k odvozu. Odvoz se oceňuje cenami katalogu 800-2 Zvláštní zakládání objektů. 2. Hloubení s použitím bentonitové suspenze se oceňuje katalogem 800-1 Zemní práce. Bednění se neoceňuje. | [15 empty] | PSC | 2
| VV |  | "základ pod schodištěm" 3,3*1,8*0,3 |  | 1.782 | [13 empty] | VV | 2 | 2 | True | 0 | ROZPOCET
| VV |  | Součet |  | 1.782 | [13 empty] | VV | 2 | 4 | True | 1 | ROZPOCET
| D | 5 | Komunikace pozemní |  |  |  | 0 | [5 empty] | 0 |  | 88.3466 |  | 0 | 1 | D | 1 |  |  |  | ROZPOCET | [6 empty] | 0
23 | K | 564851111 | Podklad ze štěrkodrti ŠD s rozprostřením a zhutněním, po zhutnění tl. 150 mm | m2 | 131.91 |  | 0 | CS ÚRS 2017 01 |  |  | základní |  | 0 | 0.27994 | 36.9269 | 0 | 0 | 4 | K | 2 |  |  |  | ROZPOCET | 0 | 0 | 0 | 0 | 0 | 1 | 0 | 4 | -1606935521
24 | K | 564851114 | Podklad ze štěrkodrti ŠD s rozprostřením a zhutněním, po zhutnění tl. 180 mm | m2 | 44.2 |  | 0 | CS ÚRS 2017 01 |  |  | základní |  | 0 | 0.33446 | 14.7831 | 0 | 0 | 4 | K | 2 |  |  |  | ROZPOCET | 0 | 0 | 0 | 0 | 0 | 1 | 0 | 4 | 91992650
| VV |  | 18,9+25,3 |  | 44.2 | [13 empty] | VV | 2 | 2 | True | 0 | ROZPOCET
| VV |  | Součet |  | 44.2 | [13 empty] | VV | 2 | 4 | True | 1 | ROZPOCET
25 | K | 567132113 | Podklad ze směsi stmelené cementem SC bez dilatačních spár, s rozprostřením a zhutněním SC C 8/10 (KSC I), po zhutnění tl. 180 mm | m2 | 44.2 |  | 0 | CS ÚRS 2017 01 |  |  | základní |  | 0 | 0.45977 | 20.3218 | 0 | 0 | 4 | K | 2 |  |  |  | ROZPOCET | 0 | 0 | 0 | 0 | 0 | 1 | 0 | 4 | 440864710
| PSC |  | Poznámka k souboru cen: 1. V cenách jsou započteny i náklady na ošetření povrchu podkladu vodou. 2. V cenách 567 1.-4 jsou započteny i náklady postřik proti odpařování vody. 3. V cenách nejsou započteny náklady na: a) příp. postřik, který se oceňuje cenou 919 74-8111 Postřik popř. zdrsnění povrchu cementobetonového krytu nebo podkladu ochrannou emulzí, b) zřízení dilatačních spár a jejich vyplnění; tyto práce se oceňují cenami souborů cen 919 11-1 Řezání dilatačních spár, 919 12-. Těsnění dilatačních spár a 919 13 Vyztužení dilatačních spár. | [15 empty] | PSC | 2
26 | K | 573211111 | Postřik spojovací PS bez posypu kamenivem z asfaltu silničního, v množství 0,60 kg/m2 | m2 | 32.4 |  | 0 | CS ÚRS 2017 01 |  |  | základní |  | 0 | 0.00061 | 0.019764 | 0 | 0 | 4 | K | 2 |  |  |  | ROZPOCET | 0 | 0 | 0 | 0 | 0 | 1 | 0 | 4 | 551634537
27 | K | 577144211 | Asfaltový beton vrstva obrusná ACO 11 (ABS) s rozprostřením a se zhutněním z nemodifikovaného asfaltu v pruhu šířky do 3 m tř. II, po zhutnění tl. 50 mm | m2 | 32.4 |  | 0 | CS ÚRS 2017 01 |  |  | základní |  | 0 | 0.12966 | 4.201 | 0 | 0 | 4 | K | 2 |  |  |  | ROZPOCET | 0 | 0 | 0 | 0 | 0 | 1 | 0 | 4 | -1279964762
| PSC |  | Poznámka k souboru cen: 1. ČSN EN 13108-1 připouští pro ACO 11 pouze tl. 35 až 50 mm. | [15 empty] | PSC | 2
28 | K | 596211121R | Kladení zámkové dlažby komunikací pro pěší tl 80 mm skupiny B pl do 100 m2 | m2 | 145.2 |  | 0 |  |  |  | základní |  | 0 | 0 | 0 | 0 | 0 | 4 | K | 2 |  |  |  | ROZPOCET | 0 | 0 | 0 | 0 | 0 | 1 | 0 | 4 | 1200277596
| VV |  | 93,4+32,9+18,9 |  | 145.2 | [13 empty] | VV | 2 | 2 | True | 0 | ROZPOCET
| VV |  | Součet |  | 145.2 | [13 empty] | VV | 2 | 4 | True | 1 | ROZPOCET
29 | M | 03 | Dlažba betonová dl- 520-420 mm. š, 440-240 mm, tl. 80 mm povrch otryskaný ocel. kuličkami Hodnoty R 13, SRT 65 barvu určí architekt | m2 | 82.76 |  | 0 |  |  |  | základní |  | 0 | 0 | 0 | 0 | 0 | 8 | M | 2 |  |  |  | ROZPOCET | 0 | 0 | 0 | 0 | 0 | 1 | 0 | 4 | 1545697840
30 | M | 04 | Dlažba betonová dl- 350-160 mm. š. 1500 mm, tl. 80 mm povrch strojově ostařený, Hodnoty R 13, SRT 60 barvu určí architekt | m2 | 32.9 |  | 0 |  |  |  | základní |  | 0 | 0 | 0 | 0 | 0 | 8 | M | 2 |  |  |  | ROZPOCET | 0 | 0 | 0 | 0 | 0 | 1 | 0 | 4 | -1585264821
31 | M | 06 | Dlažba betonová dl- 520-240 mm. š,400-240 mm, tl. 120 mm povrch otryskaný ocel. kuličkami Hodnoty R 13, SRT 65 barvu určí architekt | m2 | 42.6 |  | 0 |  |  |  | základní |  | 0 | 0 | 0 | 0 | 0 | 8 | M | 2 |  |  |  | ROZPOCET | 0 | 0 | 0 | 0 | 0 | 1 | 0 | 4 | 1466747980
| VV |  | 18,9+25,3-1,6 |  | 42.6 | [13 empty] | VV | 2 | 2 | True | 0 | ROZPOCET
| VV |  | Součet |  | 42.6 | [13 empty] | VV | 2 | 4 | True | 1 | ROZPOCET
32 | M | 07 | dlažba betonová reliéfní 100/200/80 barva červená | m2 | 12.24 |  | 0 |  |  |  | základní |  | 0 | 0 | 0 | 0 | 0 | 8 | M | 2 |  |  |  | ROZPOCET | 0 | 0 | 0 | 0 | 0 | 1 | 0 | 4 | 611591648
33 | K | 596212220 | Kladení dlažby z betonových zámkových dlaždic pozemních komunikací s ložem z kameniva těženého nebo drceného tl. do 50 mm, s vyplněním spár, s dvojitým hutněním vibrováním a se smetením přebytečného materiálu na krajnici tl. 80 mm skupiny B, pro plochy do 50 m2 | m2 | 44.2 |  | 0 | CS ÚRS 2017 01 |  |  | základní |  | 0 | 0.10362 | 4.58 | 0 | 0 | 4 | K | 2 |  |  |  | ROZPOCET | 0 | 0 | 0 | 0 | 0 | 1 | 0 | 4 | 1383543593
| PSC |  | Poznámka k souboru cen: 1. Pro volbu cen dlažeb platí toto rozdělení: Skupina A: dlažby z prvků stejného tvaru, Skupina B: dlažby z prvků dvou a více tvarů, nebo z obrazců o ploše jednotlivě do 100 m2, Skupina C: dlažby obloukovitých tvarů (oblouky, kruhy, apod.). 2. V cenách jsou započteny i náklady na dodání hmot pro lože a na dodání materiálu na výplň spár. 3. V cenách nejsou započteny náklady na dodání zámkové dlažby, které se oceňuje ve specifikaci; ztratné lze dohodnout u plochy a) do 100 m2 ve výši 3 %, b) přes 100 do 300 m2 ve výši 2 %, c) přes 300 m2 ve výši 1 %. 4. Část lože přesahující tloušťku 50 mm se oceňuje cenami souboru cen 451 ..-9 Příplatek za každých dalších 10 mm tloušťky podkladu nebo lože. | [15 empty] | PSC | 2
| VV |  | 18,9+25,3 |  | 44.2 | [13 empty] | VV | 2 | 2 | True | 0 | ROZPOCET
| VV |  | Součet |  | 44.2 | [13 empty] | VV | 2 | 4 | True | 1 | ROZPOCET
34 | M | 592453120 | dlažba skladebná betonová základní 10x10x8 cm přírodní | m2 | 44.2 |  | 0 | CS ÚRS 2017 01 |  |  | základní |  | 0 | 0.17 | 7.514 | 0 | 0 | 8 | M | 2 |  |  |  | ROZPOCET | 0 | 0 | 0 | 0 | 0 | 1 | 0 | 4 | 2003523849
| D | 9 | Ostatní konstrukce a práce, bourání |  |  |  | 0 | [5 empty] | 0 |  | 18.2237 |  | 0 | 1 | D | 1 |  |  |  | ROZPOCET | [6 empty] | 0
35 | K | 09 | Osazení kamenného sloupku do bet. základu 400/400/400 včetně základu a kotvicích trnů chemická kotva | ks | 6 |  | 0 |  |  |  | základní |  | 0 | 0 | 0 | 0 | 0 | 4 | K | 2 |  |  |  | ROZPOCET | 0 | 0 | 0 | 0 | 0 | 1 | 0 | 4 | -202898243
36 | M | 10 | kamenný sloupek v.1000 mm včetně dopravy | ks | 6 |  | 0 |  |  |  | základní |  | 0 | 0 | 0 | 0 | 0 | 8 | M | 2 |  |  |  | ROZPOCET | 0 | 0 | 0 | 0 | 0 | 1 | 0 | 4 | 1381745796
37 | K | 13 | osazení beotonových schodišťových stupňů do bet. lože | m | 13.5 |  | 0 |  |  |  | základní |  | 0 | 0 | 0 | 0 | 0 | 4 | K | 2 |  |  |  | ROZPOCET | 0 | 0 | 0 | 0 | 0 | 1 | 0 | 4 | 1015599117
| VV |  | 9*1,5 |  | 13.5 | [13 empty] | VV | 2 | 2 | True | 0 | ROZPOCET
| VV |  | Součet |  | 13.5 | [13 empty] | VV | 2 | 4 | True | 1 | ROZPOCET
38 | M | 14 | betonový stupeň schodišťový otryskaný 1000x330x150 mm | ks | 14 |  | 0 |  |  |  | základní |  | 0 | 0 | 0 | 0 | 0 | 8 | M | 2 |  |  |  | ROZPOCET | 0 | 0 | 0 | 0 | 0 | 1 | 0 | 4 | -1160408442
39 | K | 911121111 | Montáž zábradlí ocelového přichyceného vruty do betonového podkladu | m | 2.64 |  | 0 | CS ÚRS 2017 01 |  |  | základní |  | 0 | 0.00084 | 0.0022176 | 0 | 0 | 4 | K | 2 |  |  |  | ROZPOCET | 0 | 0 | 0 | 0 | 0 | 1 | 0 | 4 | 1497353158
| PSC |  | Poznámka k souboru cen: 1. Zábradlí je kotveno po 2 m. 2. V ceně jsou započteny i náklady na: a) vykopání jamek pro sloupky s odhozením výkopku na hromadu nebo naložením na dopravní prostředek i náklady na betonový základ; b) u ceny 911 11-1111 betonový základ; c) u ceny 911 12-1111 vruty. 3. V cenách nejsou započteny náklady na: a) dodání zábradlí (dílů zábradlí), tyto se oceňují ve specifikaci; b) nátěry zábradlí, tyto se oceňují jako práce PSV příslušnými cenami katalogu 800-783 Nátěry; c) zřízení betonového podkladu u položky 911 12-1111. | [15 empty] | PSC | 2
40 | M | 08 | dodávka zábradlí trubkového nerez ocel | kg | 18.614 |  | 0 |  |  |  | základní |  | 0 | 0 | 0 | 0 | 0 | 8 | M | 2 |  |  |  | ROZPOCET | 0 | 0 | 0 | 0 | 0 | 1 | 0 | 4 | -1219058042
41 | K | 913121111 | Montáž a demontáž dočasných dopravních značek kompletních značek vč. podstavce a sloupku základních | kus | 3 |  | 0 | CS ÚRS 2017 01 |  |  | základní |  | 0 | 0 | 0 | 0 | 0 | 4 | K | 2 |  |  |  | ROZPOCET | 0 | 0 | 0 | 0 | 0 | 1 | 0 | 4 | -512409056
| PSC |  | Poznámka k souboru cen: 1. V cenách jsou započteny náklady na montáž i demontáž dočasné značky, nebo podstavce. | [15 empty] | PSC | 2
42 | K | 913121211 | Montáž a demontáž dočasných dopravních značek Příplatek za první a každý další den použití dočasných dopravních značek k ceně 12-1111 | kus | 450 |  | 0 | CS ÚRS 2017 01 |  |  | základní |  | 0 | 0 | 0 | 0 | 0 | 4 | K | 2 |  |  |  | ROZPOCET | 0 | 0 | 0 | 0 | 0 | 1 | 0 | 4 | -1431898726
| PSC |  | Poznámka k souboru cen: 1. V cenách jsou započteny náklady na montáž i demontáž dočasné značky, nebo podstavce. | [15 empty] | PSC | 2
| VV |  | "dalších 150 dní" 3*150 |  | 450 | [13 empty] | VV | 2 | 2 | True | 0 | ROZPOCET
| VV |  | Součet |  | 450 | [13 empty] | VV | 2 | 4 | True | 1 | ROZPOCET
43 | K | 913211113 | Montáž a demontáž dočasných dopravních zábran reflexních, šířky 3 m | kus | 5 |  | 0 | CS ÚRS 2017 01 |  |  | základní |  | 0 | 0 | 0 | 0 | 0 | 4 | K | 2 |  |  |  | ROZPOCET | 0 | 0 | 0 | 0 | 0 | 1 | 0 | 4 | 497159668
| PSC |  | Poznámka k souboru cen: 1. V cenách jsou započteny náklady na montáž i demontáž dočasné zábrany. | [15 empty] | PSC | 2
44 | K | 913211213 | Montáž a demontáž dočasných dopravních zábran Příplatek za první a každý další den použití dočasných dopravních zábran k ceně 21-1113 | kus | 750 |  | 0 | CS ÚRS 2017 01 |  |  | základní |  | 0 | 0 | 0 | 0 | 0 | 4 | K | 2 |  |  |  | ROZPOCET | 0 | 0 | 0 | 0 | 0 | 1 | 0 | 4 | 715668381
| PSC |  | Poznámka k souboru cen: 1. V cenách jsou započteny náklady na montáž i demontáž dočasné zábrany. | [15 empty] | PSC | 2
45 | K | 914111111 | Montáž svislé dopravní značky základní velikosti do 1 m2 objímkami na sloupky nebo konzoly | kus | 4 |  | 0 | CS ÚRS 2017 01 |  |  | základní |  | 0 | 0.0007 | 0.0028 | 0 | 0 | 4 | K | 2 |  |  |  | ROZPOCET | 0 | 0 | 0 | 0 | 0 | 1 | 0 | 4 | 505035234
| PSC |  | Poznámka k souboru cen: 1. V cenách jsou započteny i náklady na montáž značek včetně upevňovacího materiálu na předem připravenou nosnou konstrukci (sloupek, konzolu, sloup). 2. V cenách nejsou započteny náklady na: a) dodání značek, tyto se oceňují ve specifikaci, b) na montáž a dodávku ocelových nosných konstrukcí – sloupků, konzol, tyto se oceňují cenami souboru cen 914 51 Montáž sloupku a 914 53 Montáž konzol a nástavců, c) nátěry, tyto se oceňují jako práce PSV příslušnými cenami katalogu 800-783 Nátěry, d) naložení a odklizení výkopku, tyto se oceňují cenami části A 01 katalogu 800-1 Zemní práce. 3. Ceny nelze použít pro osazení a montáž svislých dopravních značek: a) světelných, tyto se oceňují cenami katalogu 800-741 Elektroinstalace - silnoproud, b) upevněných na lanech nebo speciálních konstrukcích nesoucích více značek, tyto se oceňují individuálně. | [15 empty] | PSC | 2
46 | M | 404442570 | značka dopravní svislá reflexní AL- NK 500 x 700 mm | kus | 1 |  | 0 | CS ÚRS 2017 01 |  |  | základní |  | 0 | 0.003 | 0.003 | 0 | 0 | 8 | M | 2 |  |  |  | ROZPOCET | 0 | 0 | 0 | 0 | 0 | 1 | 0 | 4 | -1390251947
| VV |  | "IP 12"1 |  | 1 | [13 empty] | VV | 2 | 2 | True | 0 | ROZPOCET
| VV |  | Součet |  | 1 | [13 empty] | VV | 2 | 4 | True | 1 | ROZPOCET
47 | M | 404442810 | značka dopravní svislá reflexní AL- NK 1100 (1350) x 330 mm | kus | 2 |  | 0 | CS ÚRS 2017 01 |  |  | základní |  | 0 | 0.004 | 0.008 | 0 | 0 | 8 | M | 2 |  |  |  | ROZPOCET | 0 | 0 | 0 | 0 | 0 | 1 | 0 | 4 | 1594124552
48 | M | 404443320 | značka dopravní svislá FeZn NK 500 x 150 mm | kus | 1 |  | 0 | CS ÚRS 2017 01 |  |  | základní |  | 0 | 0.006 | 0.006 | 0 | 0 | 8 | M | 2 |  |  |  | ROZPOCET | 0 | 0 | 0 | 0 | 0 | 1 | 0 | 4 | 1869721328
| VV |  | "E 8d" 1 |  | 1 | [13 empty] | VV | 2 | 2 | True | 0 | ROZPOCET
| VV |  | Součet |  | 1 | [13 empty] | VV | 2 | 4 | True | 1 | ROZPOCET
49 | M | 404442300 | značka dopravní svislá FeZn NK 500 x 500 mm | kus | 1 |  | 0 | CS ÚRS 2017 01 |  |  | základní |  | 0 | 0.004 | 0.004 | 0 | 0 | 8 | M | 2 |  |  |  | ROZPOCET | 0 | 0 | 0 | 0 | 0 | 1 | 0 | 4 | 584456267
50 | K | 914111112 | Montáž svislé dopravní značky základní velikosti do 1 m2 páskováním na sloupy | kus | 1 |  | 0 | CS ÚRS 2017 01 |  |  | základní |  | 0 | 1e-05 | 1e-05 | 0 | 0 | 4 | K | 2 |  |  |  | ROZPOCET | 0 | 0 | 0 | 0 | 0 | 1 | 0 | 4 | -794825660
| PSC |  | Poznámka k souboru cen: 1. V cenách jsou započteny i náklady na montáž značek včetně upevňovacího materiálu na předem připravenou nosnou konstrukci (sloupek, konzolu, sloup). 2. V cenách nejsou započteny náklady na: a) dodání značek, tyto se oceňují ve specifikaci, b) na montáž a dodávku ocelových nosných konstrukcí – sloupků, konzol, tyto se oceňují cenami souboru cen 914 51 Montáž sloupku a 914 53 Montáž konzol a nástavců, c) nátěry, tyto se oceňují jako práce PSV příslušnými cenami katalogu 800-783 Nátěry, d) naložení a odklizení výkopku, tyto se oceňují cenami části A 01 katalogu 800-1 Zemní práce. 3. Ceny nelze použít pro osazení a montáž svislých dopravních značek: a) světelných, tyto se oceňují cenami katalogu 800-741 Elektroinstalace - silnoproud, b) upevněných na lanech nebo speciálních konstrukcích nesoucích více značek, tyto se oceňují individuálně. | [15 empty] | PSC | 2
51 | K | 914511112 | Montáž sloupku dopravních značek délky do 3,5 m do hliníkové patky | kus | 3 |  | 0 | CS ÚRS 2017 01 |  |  | základní |  | 0 | 0.11241 | 0.33723 | 0 | 0 | 4 | K | 2 |  |  |  | ROZPOCET | 0 | 0 | 0 | 0 | 0 | 1 | 0 | 4 | -474064934
| PSC |  | Poznámka k souboru cen: 1. V cenách jsou započteny i náklady na: a) vykopání jamek s odhozem výkopku na vzdálenost do 3 m, b) osazení sloupku včetně montáže a dodávky plastového víčka, 2. V cenách -1111 jsou započteny i náklady na betonový základ. 3. V cenách -1112 jsou započteny i náklady na hliníkovou patku s betonovým základem. 4. V cenách nejsou započteny náklady na: a) dodání sloupku, tyto se oceňují ve specifikaci b) naložení a odklizení výkopku, tyto se oceňují cenami části A01 katalogu 800-1 Zemní práce. | [15 empty] | PSC | 2
52 | M | 404452250 | sloupek Zn 60 - 350 | kus | 3 |  | 0 | CS ÚRS 2017 01 |  |  | základní |  | 0 | 0.0061 | 0.0183 | 0 | 0 | 8 | M | 2 |  |  |  | ROZPOCET | 0 | 0 | 0 | 0 | 0 | 1 | 0 | 4 | 1468841148
53 | M | 404452400 | patka hliníková pro sloupek D 60 mm | kus | 3 |  | 0 | CS ÚRS 2017 01 |  |  | základní |  | 0 | 0.003 | 0.009 | 0 | 0 | 8 | M | 2 |  |  |  | ROZPOCET | 0 | 0 | 0 | 0 | 0 | 1 | 0 | 4 | 27769349
54 | M | 404452530 | víčko plastové na sloupek 60 | kus | 3 |  | 0 | CS ÚRS 2017 01 |  |  | základní |  | 0 | 0.0001 | 0.0003 | 0 | 0 | 8 | M | 2 |  |  |  | ROZPOCET | 0 | 0 | 0 | 0 | 0 | 1 | 0 | 4 | -1000546637
55 | M | 404452560 | upínací svorka na sloupek D 60 mm | kus | 8 |  | 0 | CS ÚRS 2017 01 |  |  | základní |  | 0 | 0.00035 | 0.0028 | 0 | 0 | 8 | M | 2 |  |  |  | ROZPOCET | 0 | 0 | 0 | 0 | 0 | 1 | 0 | 4 | 1035585055
56 | K | 915111115 | Vodorovné dopravní značení stříkané barvou dělící čára šířky 125 mm souvislá žlutá základní | m | 124.2 |  | 0 | CS ÚRS 2017 01 |  |  | základní |  | 0 | 8e-05 | 0.009936 | 0 | 0 | 4 | K | 2 |  |  |  | ROZPOCET | 0 | 0 | 0 | 0 | 0 | 1 | 0 | 4 | 1494547649
| PSC |  | Poznámka k souboru cen: 1. Ceny jsou určeny pro dělící čáry bílé souvislé č. V1a, bílé přerušované č. V2a, žluté souvislé č. V12b, žluté přerušované č. V12c a vodící čáry bílé č. V4. 2. V cenách nejsou započteny náklady na: a) předznačení, tyto se oceňují cenami souboru cen 915 6.-11 Předznačení pro vodorovné značení, b) očištění vozovky, tyto se oceňují cenami souboru cen 938 90-9 . Odstranění bláta, prachu nebo hlinitého nánosu s povrchu podkladu nebo krytu části C 01 tohoto katalogu. 3. Množství měrných jednotek se určuje: a) u cen 915 11 a 915 12 v m délky dělící nebo vodící čáry (včetně mezer), b) u ceny 915 13 v m2 stříkané plochy bez mezer. | [15 empty] | PSC | 2
| VV |  | 25,5+15,7+24,1+18+20,8+8,7+11,4 |  | 124.2 | [13 empty] | VV | 2 | 2 | True | 0 | ROZPOCET
| VV |  | Součet |  | 124.2 | [13 empty] | VV | 2 | 4 | True | 1 | ROZPOCET
57 | K | 916131213 | Osazení silničního obrubníku betonového se zřízením lože, s vyplněním a zatřením spár cementovou maltou stojatého s boční opěrou z betonu prostého tř. C 12/15, do lože z betonu prostého téže značky | m | 89.3 |  | 0 | CS ÚRS 2017 01 |  |  | základní |  | 0 | 0.1554 | 13.8772 | 0 | 0 | 4 | K | 2 |  |  |  | ROZPOCET | 0 | 0 | 0 | 0 | 0 | 1 | 0 | 4 | 34820001
| PSC |  | Poznámka k souboru cen: 1. V cenách silničních obrubníků ležatých i stojatých jsou započteny: a) pro osazení do lože z kameniva těženého i náklady na dodání hmot pro lože tl. 80 až 100 mm, b) pro osazení do lože z betonu prostého i náklady na dodání hmot pro lože tl. 80 až 100 mm; v cenách -1113 a -1213 též náklady na zřízení bočních opěr. 2. Část lože z betonu prostého přesahující tl. 100 mm se oceňuje cenou 916 99-1121 Lože pod obrubníky, krajníky nebo obruby z dlažebních kostek. 3. V cenách nejsou započteny náklady na dodání obrubníků, tyto se oceňují ve specifikaci. | [15 empty] | PSC | 2
58 | M | 592174650 | obrubník betonový silniční vibrolisovaný 100x15x25 cm | kus | 48.026 |  | 0 | CS ÚRS 2017 01 |  |  | základní |  | 0 | 0.0821 | 3.9429 | 0 | 0 | 8 | M | 2 |  |  |  | ROZPOCET | 0 | 0 | 0 | 0 | 0 | 1 | 0 | 4 | 135221165
| VV |  | (30,75+14,4+1,25+1,15) *1,01 |  | 48.026 | [13 empty] | VV | 2 | 2 | True | 0 | ROZPOCET
| VV |  | Součet |  | 48.026 | [13 empty] | VV | 2 | 4 | True | 1 | ROZPOCET
59 | M | 012 | obrubník betonový 80/250/500 mm | ks | 84.335 |  | 0 |  |  |  | základní |  | 0 | 0 | 0 | 0 | 0 | 8 | M | 2 |  |  |  | ROZPOCET | 0 | 0 | 0 | 0 | 0 | 1 | 0 | 4 | 59093777
| D | 997 | Přesun sutě |  |  |  | 0 | [5 empty] | 0 |  | 0 |  | 0 | 1 | D | 1 |  |  |  | ROZPOCET | [6 empty] | 0
60 | K | 997002611 | Nakládání suti a vybouraných hmot na dopravní prostředek pro vodorovné přemístění | t | 18.331 |  | 0 | CS ÚRS 2017 01 |  |  | základní |  | 0 | 0 | 0 | 0 | 0 | 4 | K | 2 |  |  |  | ROZPOCET | 0 | 0 | 0 | 0 | 0 | 1 | 0 | 4 | 1833989369
| PSC |  | Poznámka k souboru cen: 1. Cena platí i pro překládání při lomené dopravě. 2. Cenu nelze použít při dopravě po železnici, po vodě nebo ručně. | [15 empty] | PSC | 2
61 | K | 997221551 | Vodorovná doprava suti bez naložení, ale se složením a s hrubým urovnáním ze sypkých materiálů, na vzdálenost do 1 km | t | 4.147 |  | 0 | CS ÚRS 2017 01 |  |  | základní |  | 0 | 0 | 0 | 0 | 0 | 4 | K | 2 |  |  |  | ROZPOCET | 0 | 0 | 0 | 0 | 0 | 1 | 0 | 4 | -107068504
| PSC |  | Poznámka k souboru cen: 1. Ceny nelze použít pro vodorovnou dopravu suti po železnici, po vodě nebo neobvyklými dopravními prostředky. 2. Je-li na dopravní dráze pro vodorovnou dopravu suti překážka, pro kterou je nutno suť překládat z jednoho dopravního prostředku na druhý, oceňuje se tato doprava v každém úseku samostatně. 3. Ceny 997 22-155 jsou určeny pro sypký materiál, např. kamenivo a hmoty kamenitého charakteru stmelené vápnem, cementem nebo živicí. 4. Ceny 997 22-156 jsou určeny pro drobný kusový materiál (dlažební kostky, lomový kámen). | [15 empty] | PSC | 2
| VV |  | "fréza" 4,147 |  | 4.147 | [13 empty] | VV | 2 | 2 | True | 0 | ROZPOCET
| VV |  | Součet |  | 4.147 | [13 empty] | VV | 2 | 4 | True | 1 | ROZPOCET
62 | K | 997221559 | Vodorovná doprava suti bez naložení, ale se složením a s hrubým urovnáním Příplatek k ceně za každý další i započatý 1 km přes 1 km | t | 58.058 |  | 0 | CS ÚRS 2017 01 |  |  | základní |  | 0 | 0 | 0 | 0 | 0 | 4 | K | 2 |  |  |  | ROZPOCET | 0 | 0 | 0 | 0 | 0 | 1 | 0 | 4 | 2087227174
| PSC |  | Poznámka k souboru cen: 1. Ceny nelze použít pro vodorovnou dopravu suti po železnici, po vodě nebo neobvyklými dopravními prostředky. 2. Je-li na dopravní dráze pro vodorovnou dopravu suti překážka, pro kterou je nutno suť překládat z jednoho dopravního prostředku na druhý, oceňuje se tato doprava v každém úseku samostatně. 3. Ceny 997 22-155 jsou určeny pro sypký materiál, např. kamenivo a hmoty kamenitého charakteru stmelené vápnem, cementem nebo živicí. 4. Ceny 997 22-156 jsou určeny pro drobný kusový materiál (dlažební kostky, lomový kámen). | [15 empty] | PSC | 2
63 | K | 997221561 | Vodorovná doprava suti bez naložení, ale se složením a s hrubým urovnáním z kusových materiálů, na vzdálenost do 1 km | t | 14.184 |  | 0 | CS ÚRS 2017 01 |  |  | základní |  | 0 | 0 | 0 | 0 | 0 | 4 | K | 2 |  |  |  | ROZPOCET | 0 | 0 | 0 | 0 | 0 | 1 | 0 | 4 | -1034153673
| PSC |  | Poznámka k souboru cen: 1. Ceny nelze použít pro vodorovnou dopravu suti po železnici, po vodě nebo neobvyklými dopravními prostředky. 2. Je-li na dopravní dráze pro vodorovnou dopravu suti překážka, pro kterou je nutno suť překládat z jednoho dopravního prostředku na druhý, oceňuje se tato doprava v každém úseku samostatně. 3. Ceny 997 22-155 jsou určeny pro sypký materiál, např. kamenivo a hmoty kamenitého charakteru stmelené vápnem, cementem nebo živicí. 4. Ceny 997 22-156 jsou určeny pro drobný kusový materiál (dlažební kostky, lomový kámen). | [15 empty] | PSC | 2
| VV |  | "obrubníky, dlažba" 9,594+4,59 |  | 14.184 | [13 empty] | VV | 2 | 2 | True | 0 | ROZPOCET
| VV |  | Součet |  | 14.184 | [13 empty] | VV | 2 | 4 | True | 1 | ROZPOCET
64 | K | 997221569 | Vodorovná doprava suti bez naložení, ale se složením a s hrubým urovnáním Příplatek k ceně za každý další i započatý 1 km přes 1 km | t | 198.576 |  | 0 | CS ÚRS 2017 01 |  |  | základní |  | 0 | 0 | 0 | 0 | 0 | 4 | K | 2 |  |  |  | ROZPOCET | 0 | 0 | 0 | 0 | 0 | 1 | 0 | 4 | 688099714
| PSC |  | Poznámka k souboru cen: 1. Ceny nelze použít pro vodorovnou dopravu suti po železnici, po vodě nebo neobvyklými dopravními prostředky. 2. Je-li na dopravní dráze pro vodorovnou dopravu suti překážka, pro kterou je nutno suť překládat z jednoho dopravního prostředku na druhý, oceňuje se tato doprava v každém úseku samostatně. 3. Ceny 997 22-155 jsou určeny pro sypký materiál, např. kamenivo a hmoty kamenitého charakteru stmelené vápnem, cementem nebo živicí. 4. Ceny 997 22-156 jsou určeny pro drobný kusový materiál (dlažební kostky, lomový kámen). | [15 empty] | PSC | 2
65 | K | 997221815 | Poplatek za uložení stavebního odpadu na skládce (skládkovné) betonového | t | 14.184 |  | 0 | CS ÚRS 2017 01 |  |  | základní |  | 0 | 0 | 0 | 0 | 0 | 4 | K | 2 |  |  |  | ROZPOCET | 0 | 0 | 0 | 0 | 0 | 1 | 0 | 4 | 1380645906
| PSC |  | Poznámka k souboru cen: 1. Ceny uvedené v souboru cen lze po dohodě upravit podle místních podmínek. 2. Uložení odpadů neuvedených v souboru cen se oceňuje individuálně. 3. V cenách je započítán poplatek za ukládání odpadu dle zákona 185/2001 Sb. 4. Případné drcení stavebního odpadu lze ocenit cenami souboru cen 997 00-60 Drcení stavebního odpadu z katalogu 800-6 Demolice objektů. | [15 empty] | PSC | 2
66 | K | 997221845 | Poplatek za uložení stavebního odpadu na skládce (skládkovné) z asfaltových povrchů | t | 4.147 |  | 0 | CS ÚRS 2017 01 |  |  | základní |  | 0 | 0 | 0 | 0 | 0 | 4 | K | 2 |  |  |  | ROZPOCET | 0 | 0 | 0 | 0 | 0 | 1 | 0 | 4 | -622560265
| PSC |  | Poznámka k souboru cen: 1. Ceny uvedené v souboru cen lze po dohodě upravit podle místních podmínek. 2. Uložení odpadů neuvedených v souboru cen se oceňuje individuálně. 3. V cenách je započítán poplatek za ukládání odpadu dle zákona 185/2001 Sb. 4. Případné drcení stavebního odpadu lze ocenit cenami souboru cen 997 00-60 Drcení stavebního odpadu z katalogu 800-6 Demolice objektů. | [15 empty] | PSC | 2

## 08 - SO-13 Vegetační úpravy
| List obsahuje: |  | 1) Krycí list soupisu | 2) Rekapitulace |  |  | 3) Soupis prací | Zpět na list: | Rekapitulace stavby
{ad1d0b83-4aa2-4176-8981-e8e01358b10b}
2
| KRYCÍ LIST SOUPISU | [8 empty] | v --- níže se nacházejí doplnkové a pomocné údaje k sestavám --- v | [8 empty] | False
Stavba:
Vytváření podmínek ke vzdělávání a mezigenerační spolupráci Mže
Objekt:
08 - SO-13 Vegetační úpravy
| KSO: |  | 801 49 |  |  | CC-CZ:
| Místo: |  | Tachov |  |  | Datum: | 2. 1. 2018
| Zadavatel: |  |  |  |  | IČ:
|  | město Tachov |  |  |  | DIČ:
| Uchazeč: |  |  |  |  | IČ:
DIČ:
| Projektant: |  |  |  |  | IČ:
|  | Architektonické studio Hysek spol s r.o. |  |  |  | DIČ:
Poznámka:
Soupis prací je sestaven za využití položek cenové soustavy ÚRS. Cenové a technické podmínky položek Cenové soustavy ÚRS, které nejsou uvedeny v soupisu prací (tzv. úvodní část katalogů) jsou neomezeně dálkově k dispouici na www.cs-urs.cz. Položky soupisu prací, které nemají ve sloupci "Cenová soustava" uveden žádný údaj, nepocházejí z cenové soustavy ÚRS. Pokud je ve výkazu výměr uveden v konkrétní položce obchodní název, název firmy, nebo konkrétní výrobek, umožňuje zadavatel použít rovnocenné nebo lepší řešení/materiál. "Případné uvedené obchodní názvy či názvy výrobců představují minimální požadovaný kvalitativní standard, nikoli požadavek na konkrétní dodávku takového výrobku/výrobce."
| Cena bez DPH | [5 empty] | 0
|  |  | Základ daně |  |  | Sazba daně | Výše daně
| DPH | základní | 0 |  |  | 21% | 0
|  | snížená | 0 |  |  | 15% | 0
|  | zákl. přenesená | 0 |  |  | 21% | 0
|  | sníž. přenesená | 0 |  |  | 15% | 0
|  | nulová | 0 |  |  | 0% | 0
| Cena s DPH |  |  | v | CZK |  | 0
REKAPITULACE ČLENĚNÍ SOUPISU PRACÍ
Stavba:
Vytváření podmínek ke vzdělávání a mezigenerační spolupráci Mže
Objekt:
08 - SO-13 Vegetační úpravy
Místo: |  |  | Tachov |  |  | Datum: | 2. 1. 2018
Zadavatel: |  |  | město Tachov |  |  | Projektant: | Architektonické studio Hysek spol s r.o.
Uchazeč:
Kód dílu - Popis | [6 empty] | Cena celkem [CZK]
Náklady soupisu celkem | [6 empty] | 0 | [12 empty] | -1
| HSV - Práce a dodávky HSV | [5 empty] | 0
| 1 - Zemní práce | [5 empty] | 0
| 18 - Zemní práce - povrchové úpravy terénu | [5 empty] | 0
SOUPIS PRACÍ
Stavba:
Vytváření podmínek ke vzdělávání a mezigenerační spolupráci Mže
Objekt:
08 - SO-13 Vegetační úpravy
Místo: |  |  | Tachov |  |  | Datum: | 2. 1. 2018
Zadavatel: |  |  | město Tachov |  |  | Projektant: | Architektonické studio Hysek spol s r.o.
Uchazeč:
PČ | Typ | Kód | Popis | MJ | Množství | J.cena [CZK] | Cena celkem [CZK] | Cenová soustava |  | Poznámka | DPH | J. Nh [h] | Nh celkem [h] | J. hmotnost [t] | Hmotnost celkem [t] | J. suť [t] | Suť Celkem [t]
Náklady soupisu celkem | [6 empty] | 0 | [5 empty] | 0 |  | 0 |  | 0 |  | D | -1 | [7 empty] | 0
| D | HSV | Práce a dodávky HSV |  |  |  | 0 | [5 empty] | 0 |  | 0 |  | 0 | 1 | D | 0 | ROZPOCET | [6 empty] | 0
| D | 1 | Zemní práce |  |  |  | 0 | [5 empty] | 0 |  | 0 |  | 0 | 1 | D | 1 | ROZPOCET | [6 empty] | 0
| D | 18 | Zemní práce - povrchové úpravy terénu |  |  |  | 0 | [5 empty] | 0 |  | 0 |  | 0 | 1 | D | 2 | ROZPOCET | [6 empty] | 0
1 | K | 18099002R | SO-13 Vegetační úpravy (přesun z externího rozpočtu) | soubor | 1 |  | 0 |  |  |  | základní |  | 0 | 0 | 0 | 0 | 0 | 4 | K | 3 | ROZPOCET | 0 | 0 | 0 | 0 | 0 | 1 | 0 | 4 | 1854056132

## 09 - SO-14 Oplocení
| List obsahuje: |  | 1) Krycí list soupisu | 2) Rekapitulace |  |  | 3) Soupis prací | Zpět na list: | Rekapitulace stavby
{b4741676-3a6c-46a2-92ac-fa62b36b4ccf}
2
| KRYCÍ LIST SOUPISU | [8 empty] | v --- níže se nacházejí doplnkové a pomocné údaje k sestavám --- v | [8 empty] | False
Stavba:
Vytváření podmínek ke vzdělávání a mezigenerační spolupráci Mže
Objekt:
09 - SO-14 Oplocení
| KSO: |  | 801 49 |  |  | CC-CZ:
| Místo: |  | Tachov |  |  | Datum: | 2. 1. 2018
| Zadavatel: |  |  |  |  | IČ:
|  | město Tachov |  |  |  | DIČ:
| Uchazeč: |  |  |  |  | IČ:
DIČ:
| Projektant: |  |  |  |  | IČ:
|  | Architektonické studio Hysek spol s r.o. |  |  |  | DIČ:
Poznámka:
Soupis prací je sestaven za využití položek cenové soustavy ÚRS. Cenové a technické podmínky položek Cenové soustavy ÚRS, které nejsou uvedeny v soupisu prací (tzv. úvodní část katalogů) jsou neomezeně dálkově k dispouici na www.cs-urs.cz. Položky soupisu prací, které nemají ve sloupci "Cenová soustava" uveden žádný údaj, nepocházejí z cenové soustavy ÚRS. Pokud je ve výkazu výměr uveden v konkrétní položce obchodní název, název firmy, nebo konkrétní výrobek, umožňuje zadavatel použít rovnocenné nebo lepší řešení/materiál. "Případné uvedené obchodní názvy či názvy výrobců představují minimální požadovaný kvalitativní standard, nikoli požadavek na konkrétní dodávku takového výrobku/výrobce."
| Cena bez DPH | [5 empty] | 0
|  |  | Základ daně |  |  | Sazba daně | Výše daně
| DPH | základní | 0 |  |  | 21% | 0
|  | snížená | 0 |  |  | 15% | 0
|  | zákl. přenesená | 0 |  |  | 21% | 0
|  | sníž. přenesená | 0 |  |  | 15% | 0
|  | nulová | 0 |  |  | 0% | 0
| Cena s DPH |  |  | v | CZK |  | 0
REKAPITULACE ČLENĚNÍ SOUPISU PRACÍ
Stavba:
Vytváření podmínek ke vzdělávání a mezigenerační spolupráci Mže
Objekt:
09 - SO-14 Oplocení
Místo: |  |  | Tachov |  |  | Datum: | 2. 1. 2018
Zadavatel: |  |  | město Tachov |  |  | Projektant: | Architektonické studio Hysek spol s r.o.
Uchazeč:
Kód dílu - Popis | [6 empty] | Cena celkem [CZK]
Náklady soupisu celkem | [6 empty] | 0 | [12 empty] | -1
| HSV - HSV | [5 empty] | 0
| 1 - Zemní práce | [5 empty] | 0
| 13 - Zemní práce - hloubené vykopávky | [5 empty] | 0
| 16 - Zemní práce - přemístění výkopku | [5 empty] | 0
| 17 - Zemní práce - konstrukce ze zemin | [5 empty] | 0
| 18 - Zemní práce - povrchové úpravy terénu | [5 empty] | 0
| 3 - Svislé a kompletní konstrukce | [5 empty] | 0
| 998 - Přesun hmot | [5 empty] | 0
SOUPIS PRACÍ
Stavba:
Vytváření podmínek ke vzdělávání a mezigenerační spolupráci Mže
Objekt:
09 - SO-14 Oplocení
Místo: |  |  | Tachov |  |  | Datum: | 2. 1. 2018
Zadavatel: |  |  | město Tachov |  |  | Projektant: | Architektonické studio Hysek spol s r.o.
Uchazeč:
PČ | Typ | Kód | Popis | MJ | Množství | J.cena [CZK] | Cena celkem [CZK] | Cenová soustava |  | Poznámka | DPH | J. Nh [h] | Nh celkem [h] | J. hmotnost [t] | Hmotnost celkem [t] | J. suť [t] | Suť Celkem [t]
Náklady soupisu celkem | [6 empty] | 0 | [5 empty] | 0 |  | 8.2608 |  | 0 |  | D | -1 | [10 empty] | 0
| D | HSV | HSV |  |  |  | 0 | [5 empty] | 0 |  | 8.2608 |  | 0 | 1 | D | 0 |  |  |  | ROZPOCET | [6 empty] | 0
| D | 1 | Zemní práce |  |  |  | 0 | [5 empty] | 0 |  | 0.001204 |  | 0 | 1 | D | 1 |  |  |  | ROZPOCET | [6 empty] | 0
| D | 13 | Zemní práce - hloubené vykopávky |  |  |  | 0 | [5 empty] | 0 |  | 0 |  | 0 | 1 | D | 2 |  |  |  | ROZPOCET | [6 empty] | 0
1 | K | 132212101 | Hloubení zapažených i nezapažených rýh šířky do 600 mm ručním nebo pneumatickým nářadím s urovnáním dna do předepsaného profilu a spádu v horninách tř. 3 soudržných | m3 | 2.408 |  | 0 | CS ÚRS 2017 01 |  |  | základní |  | 0 | 0 | 0 | 0 | 0 | 4 | K | 3 |  |  |  | ROZPOCET | 0 | 0 | 0 | 0 | 0 | 1 | 0 | 4 | 2019371893
| PSC |  | Poznámka k souboru cen: 1. V cenách jsou započteny i náklady na přehození výkopku na přilehlém terénu na vzdálenost do 3 m od podélné osy rýhy nebo naložení výkopku na dopravní prostředek. 2. V cenách 12-2101 až 41-2102 jsou započteny i náklady na i svislý přesun horniny po házečkách do 2 metrů. | [15 empty] | PSC | 3
| VV |  | ((19,84+14,64+5,66)*0,2*0,3) "rýha pro podhrabové desky |  | 2.408 | [13 empty] | VV | 3 | 2 | True | 1 | ROZPOCET
2 | K | 132212109 | Hloubení zapažených i nezapažených rýh šířky do 600 mm ručním nebo pneumatickým nářadím s urovnáním dna do předepsaného profilu a spádu v horninách tř. 3 Příplatek k cenám za lepivost horniny tř. 3 | m3 | 1.204 |  | 0 | CS ÚRS 2017 01 |  |  | základní |  | 0 | 0 | 0 | 0 | 0 | 4 | K | 3 |  |  |  | ROZPOCET | 0 | 0 | 0 | 0 | 0 | 1 | 0 | 4 | -611549703
| PSC |  | Poznámka k souboru cen: 1. V cenách jsou započteny i náklady na přehození výkopku na přilehlém terénu na vzdálenost do 3 m od podélné osy rýhy nebo naložení výkopku na dopravní prostředek. 2. V cenách 12-2101 až 41-2102 jsou započteny i náklady na i svislý přesun horniny po házečkách do 2 metrů. | [15 empty] | PSC | 3
| VV |  | 2,408*0,5 'Přepočtené koeficientem množství |  | 1.204 | [13 empty] | VV | 3 | 2 | False | 1 | ROZPOCET
3 | K | 133202011 | Hloubení zapažených i nezapažených šachet plocha výkopu do 20 m2 ručním nebo pneumatickým nářadím s případným nutným přemístěním výkopku ve výkopišti v horninách soudržných tř. 3, plocha výkopu do 4 m2 | m3 | 4.01 |  | 0 | CS ÚRS 2017 01 |  |  | základní |  | 0 | 0 | 0 | 0 | 0 | 4 | K | 3 |  |  |  | ROZPOCET | 0 | 0 | 0 | 0 | 0 | 1 | 0 | 4 | -1358328480
| PSC |  | Poznámka k souboru cen: 1. V cenách jsou započteny i náklady na přehození výkopku na přilehlém terénu na vzdálenost do 5 m od hrany šachty nebo naložení na dopravní prostředek. 2. V cenách 10-2011 až 30-3012 jsou započteny i náklady na svislý přesun horniny po házečkách do 2 metrů. | [15 empty] | PSC | 3
| VV |  | (0,9*0,45*0,45)*22 "výkopy pro sloupky |  | 4.01 | [13 empty] | VV | 3 | 2 | True | 1 | ROZPOCET
4 | K | 133202019 | Hloubení zapažených i nezapažených šachet plocha výkopu do 20 m2 ručním nebo pneumatickým nářadím s případným nutným přemístěním výkopku ve výkopišti v horninách soudržných tř. 3, plocha výkopu Příplatek k cenám za lepivost horniny tř. 3 | m3 | 2.005 |  | 0 | CS ÚRS 2017 01 |  |  | základní |  | 0 | 0 | 0 | 0 | 0 | 4 | K | 3 |  |  |  | ROZPOCET | 0 | 0 | 0 | 0 | 0 | 1 | 0 | 4 | -755662449
| PSC |  | Poznámka k souboru cen: 1. V cenách jsou započteny i náklady na přehození výkopku na přilehlém terénu na vzdálenost do 5 m od hrany šachty nebo naložení na dopravní prostředek. 2. V cenách 10-2011 až 30-3012 jsou započteny i náklady na svislý přesun horniny po házečkách do 2 metrů. | [15 empty] | PSC | 3
| VV |  | 4,01*0,5 'Přepočtené koeficientem množství |  | 2.005 | [13 empty] | VV | 3 | 2 | False | 1 | ROZPOCET
| D | 16 | Zemní práce - přemístění výkopku |  |  |  | 0 | [5 empty] | 0 |  | 0 |  | 0 | 1 | D | 2 |  |  |  | ROZPOCET | [6 empty] | 0
5 | K | 167101101 | Nakládání, skládání a překládání neulehlého výkopku nebo sypaniny nakládání, množství do 100 m3, z hornin tř. 1 až 4 | m3 | 6.418 |  | 0 | CS ÚRS 2017 01 |  |  | základní |  | 0 | 0 | 0 | 0 | 0 | 4 | K | 3 |  |  |  | ROZPOCET | 0 | 0 | 0 | 0 | 0 | 1 | 0 | 4 | -584624087
| PSC |  | Poznámka k souboru cen: 1. Ceny -1101, -1151, -1102, -1152, -1103, -1153, jsou určeny pro nakládání, skládání a překládání na obvyklý nebo z obvyklého dopravního prostředku. Pro nakládání z lodi nebo na loď jsou určeny ceny -1105 a -1155. 2. Ceny -1105 a -1155 jsou určeny pro nakládání, překládání a vykládání na vzdálenost a) do 20 m vodorovně; vodorovná vzdálenost se měří od těžnice lodi k těžnici druhé lodi, nebo k těžišti hromady na břehu nebo k těžišti dopravního prostředku na suchu, b) do 4 m svisle; svislá vzdálenost se měří od pracovní hladiny vody k úrovni srovna- ného terénu v místě hromady nebo v místě dopravní plochy pro dopravní prostředek na suchu. Uvedenou svislou vzdálenost 4 m lze zvětšit, a to nejvýše do 6 m, jestliže je vodorovná vzdálenost uvedená v bodu a) kratší než 20 m nejméně o trojnásobek zvětšení výšky přes 4 m. 3. Množství měrných jednotek se určí v rostlém stavu horniny. | [15 empty] | PSC | 3
| VV |  | 2,408 "šachty |  | 2.408 | [13 empty] | VV | 3 | 2 | True | 0 | ROZPOCET
| VV |  | 4,01 "rýhy |  | 4.01 | [13 empty] | VV | 3 | 2 | True | 0 | ROZPOCET
| VV |  | Součet |  | 6.418 | [13 empty] | VV | 3 | 4 | True | 1 | ROZPOCET
| D | 17 | Zemní práce - konstrukce ze zemin |  |  |  | 0 | [5 empty] | 0 |  | 0 |  | 0 | 1 | D | 2 |  |  |  | ROZPOCET | [6 empty] | 0
6 | K | 171203111 | Uložení výkopku bez zhutnění s hrubým rozhrnutím v rovině nebo na svahu do 1:5 | m3 | 6.418 |  | 0 | CS ÚRS 2017 01 |  |  | základní |  | 0 | 0 | 0 | 0 | 0 | 4 | K | 3 |  |  |  | ROZPOCET | 0 | 0 | 0 | 0 | 0 | 1 | 0 | 4 | 940147654
| PSC |  | Poznámka k souboru cen: 1. Ceny jsou určeny pro ukládání výkopku objemu do 200 m3 na jednom objektu; pro ukládání výkopku přes 200 m3 lze použít ceny souboru cen 171 20-12 Uložení sypaniny, části A01 katalogu 800-1 Zemní práce. 2. V cenách o sklonu svahu přes 1:1 jsou uvažovány podmínky pro svahy běžně schůdné; bez použití lezeckých technik. V případě použití lezeckých technik se tyto náklady oceňují individuálně. | [15 empty] | PSC | 3
| VV |  | "zpětný zásyp rýh, šahet a rozprostření přebytku výkopku podél plotu | [15 empty] | VV | 3 | 1 | True | 0 | ROZPOCET
| VV |  | 2,408 "šachty |  | 2.408 | [13 empty] | VV | 3 | 2 | True | 0 | ROZPOCET
| VV |  | 4,01 "rýhy |  | 4.01 | [13 empty] | VV | 3 | 2 | True | 0 | ROZPOCET
| VV |  | Součet |  | 6.418 | [13 empty] | VV | 3 | 4 | True | 1 | ROZPOCET
| D | 18 | Zemní práce - povrchové úpravy terénu |  |  |  | 0 | [5 empty] | 0 |  | 0.001204 |  | 0 | 1 | D | 2 |  |  |  | ROZPOCET | [6 empty] | 0
7 | K | 181411131 | Založení trávníku na půdě předem připravené plochy do 1000 m2 výsevem včetně utažení parkového v rovině nebo na svahu do 1:5 | m2 | 80.28 |  | 0 | CS ÚRS 2017 01 |  |  | základní |  | 0 | 0 | 0 | 0 | 0 | 4 | K | 3 |  |  |  | ROZPOCET | 0 | 0 | 0 | 0 | 0 | 1 | 0 | 4 | 1829871120
| PSC |  | Poznámka k souboru cen: 1. V cenách jsou započteny i náklady na pokosení, naložení a odvoz odpadu do 20 km se složením. 2. V cenách -1161 až -1164 nejsou započteny i náklady na zatravňovací textilii. 3. V cenách nejsou započteny náklady na: a) přípravu půdy, b) travní semeno, tyto náklady se oceňují ve specifikaci, c) vypletí a zalévání; tyto práce se oceňují cenami části C02 souborů cen 185 80-42 Vypletí a 185 80-43 Zalití rostlin vodou, d) srovnání terénu, tyto práce se oceňují souborem cen 181 1.-..Plošná úprava terénu. 4. V cenách o sklonu svahu přes 1:1 jsou uvažovány podmínky pro svahy běžně schůdné; bez použití lezeckých technik. V případě použití lezeckých technik se tyto náklady oceňují individuálně. | [15 empty] | PSC | 3
| VV |  | ((19,84+14,64+5,66)*2) "zatravnění v pruhu podél plotu |  | 80.28 | [13 empty] | VV | 3 | 2 | True | 1 | ROZPOCET
8 | M | 005724100 | osivo směs travní parková | kg | 1.204 |  | 0 | CS ÚRS 2017 01 |  |  | základní |  | 0 | 0.001 | 0.001204 | 0 | 0 | 8 | M | 3 |  |  |  | ROZPOCET | 0 | 0 | 0 | 0 | 0 | 1 | 0 | 4 | 193159237
| VV |  | 80,28*0,015 'Přepočtené koeficientem množství |  | 1.204 | [13 empty] | VV | 3 | 2 | False | 1 | ROZPOCET
| D | 3 | Svislé a kompletní konstrukce |  |  |  | 0 | [5 empty] | 0 |  | 8.2596 |  | 0 | 1 | D | 1 |  |  |  | ROZPOCET | [6 empty] | 0
9 | K | 338171123 | Osazování sloupků a vzpěr plotových ocelových trubkových nebo profilovaných výšky do 2,60 m se zabetonováním (tř. C 25/30) do 0,08 m3 do připravených jamek | kus | 22 |  | 0 | CS ÚRS 2017 01 |  |  | základní |  | 0 | 0.17489 | 3.8476 | 0 | 0 | 4 | K | 2 |  |  |  | ROZPOCET | 0 | 0 | 0 | 0 | 0 | 1 | 0 | 4 | -1193212557
| PSC |  | Poznámka k souboru cen: 1. Ceny lze použít i pro zalití (zabetonování) vzpěr rohových sloupků. 2. V cenách nejsou započteny náklady na sloupky a vzpěry. Jejich dodání se oceňuje ve specifikaci. 3. Výškou sloupku se rozumí jeho délka před osazením. 4. Montáž pletiva se oceňuje cenami souboru cen 348 17 Osazení oplocení. 5. V cenách osazování do zemního vrutu je započten i štěrk fixující sloupek. | [15 empty] | PSC | 2
10 | M | 145502689 | profil ocelový čtvercový svařovaný 100x100x5 mm | t | 0.924 |  | 0 |  |  |  | základní |  | 0 | 1 | 0.924 | 0 | 0 | 8 | M | 2 |  |  |  | ROZPOCET | 0 | 0 | 0 | 0 | 0 | 1 | 0 | 4 | 1470891692
| VV |  | (2,65*22)*14,41/1000 |  | 0.84 | [13 empty] | VV | 2 | 2 | True | 1 | ROZPOCET
| VV |  | 0,84*1,1 'Přepočtené koeficientem množství |  | 0.924 | [13 empty] | VV | 2 | 2 | False | 1 | ROZPOCET
11 | K | 348121221 | Montáž podhrabových desek na ocelové sloupky, délky desek přes 2 do 3 m | kus | 20 |  | 0 | CS ÚRS 2017 01 |  |  | základní |  | 0 | 0.0004 | 0.008 | 0 | 0 | 4 | K | 2 |  |  |  | ROZPOCET | 0 | 0 | 0 | 0 | 0 | 1 | 0 | 4 | -2013773283
| PSC |  | Poznámka k souboru cen: 1. V cenách jsou započteny i náklady na montáž a dodávku držáků desek. 2. V cenách nejsou započteny náklady na dodávku desky; tyto se oceňují ve specifikaci. | [15 empty] | PSC | 2
12 | M | 348spec-001 | plotová podhrabová deka 2500/300/60 | ks | 20 |  | 0 |  |  |  | základní |  | 0 | 0.108 | 2.16 | 0 | 0 | 8 | M | 2 |  |  |  | ROZPOCET | 0 | 0 | 0 | 0 | 0 | 1 | 0 | 4 | -1896032915
13 | K | 348171130 | Osazení oplocení z dílců kovových rámových, na ocelové sloupky do 15 st. sklonu svahu, výšky přes 1,5 do 2,0 m | m | 40.14 |  | 0 | CS ÚRS 2017 01 |  |  | základní |  | 0 | 0 | 0 | 0 | 0 | 4 | K | 2 |  |  |  | ROZPOCET | 0 | 0 | 0 | 0 | 0 | 1 | 0 | 4 | -1831114941
| PSC |  | Poznámka k souboru cen: 1. V cenách nejsou započteny náklady na dodávku dílců, tyto se oceňují ve specifikaci. | [15 empty] | PSC | 2
| VV |  | "nové rámové oplocení | [15 empty] | VV | 2 | 1 | True | 0 | ROZPOCET
| VV |  | 19,84 "úsek ´A´ |  | 19.84 | [13 empty] | VV | 2 | 2 | True | 0 | ROZPOCET
| VV |  | 14,64 "úsek ´B´ |  | 14.64 | [13 empty] | VV | 2 | 2 | True | 0 | ROZPOCET
| VV |  | 5,66 "úsek ´C´ |  | 5.66 | [13 empty] | VV | 2 | 2 | True | 0 | ROZPOCET
| VV |  | Součet |  | 40.14 | [13 empty] | VV | 2 | 4 | True | 1 | ROZPOCET
14 | M | 348spec-002 | dodávka materiálu a polotovarů plotových dílců, vč. spojovacího materiálu | t | 1.32 |  | 0 |  |  |  | základní |  | 0 | 1 | 1.32 | 0 | 0 | 8 | M | 2 |  |  |  | ROZPOCET | 0 | 0 | 0 | 0 | 0 | 1 | 0 | 4 | -1159920299
| VV |  | 1,2*1,1 'Přepočtené koeficientem množství |  | 1.32 | [13 empty] | VV | 2 | 2 | False | 1 | ROZPOCET
15 | K | 34899001R | žárová metalizace odstíán Antracit | kg | 2040 |  | 0 |  |  |  | základní |  | 0 | 0 | 0 | 0 | 0 | 4 | K | 2 |  |  |  | ROZPOCET | 0 | 0 | 0 | 0 | 0 | 1 | 0 | 4 | 1280846756
| D | 998 | Přesun hmot |  |  |  | 0 | [5 empty] | 0 |  | 0 |  | 0 | 1 | D | 1 |  |  |  | ROZPOCET | [6 empty] | 0
16 | K | 998232110 | Přesun hmot pro oplocení se svislou nosnou konstrukcí zděnou z cihel, tvárnic, bloků, popř. kovovou nebo dřevěnou vodorovná dopravní vzdálenost do 50 m, pro oplocení výšky do 3 m | t | 8.261 |  | 0 | CS ÚRS 2017 01 |  |  | základní |  | 0 | 0 | 0 | 0 | 0 | 4 | K | 2 |  |  |  | ROZPOCET | 0 | 0 | 0 | 0 | 0 | 1 | 0 | 4 | 238994531
| PSC |  | Poznámka k souboru cen: 1. Cenu -2111 lze použít i pro oplocení ze sloupků a dílců prefabrikovaných dřevěných, kovových nebo železobetonových | [15 empty] | PSC | 2

## Pokyny pro vyplnění
Struktura údajů, formát souboru a metodika pro zpracování
Struktura
Soubor je složen ze záložky Rekapitulace stavby a záložek s názvem soupisu prací pro jednotlivé objekty ve formátu XLSX. Každá ze záložek přitom obsahuje
ještě samostatné sestavy vymezené orámovaním a nadpisem sestavy.
Rekapitulace stavby obsahuje sestavu Rekapitulace stavby a Rekapitulace objektů stavby a soupisů prací.
V sestavě Rekapitulace stavby jsou uvedeny informace identifikující předmět veřejné zakázky na stavební práce, KSO, CC-CZ, CZ-CPV, CZ-CPA a rekapitulaci
celkové nabídkové ceny uchazeče.
V sestavě Rekapitulace objektů stavby a soupisů prací je uvedena rekapitulace stavebních objektů, inženýrských objektů, provozních souborů,
vedlejších a ostatních nákladů a ostatních nákladů s rekapitulací nabídkové ceny za jednotlivé soupisy prací. Na základě údaje Typ je možné
identifikovat, zda se jedná o objekt nebo soupis prací pro daný objekt:
|  | STA | Stavební objekt pozemní
|  | ING | Stavební objekt inženýrský
|  | PRO | Provozní soubor
|  | VON | Vedlejší a ostatní náklady
|  | OST | Ostatní
|  | Soupis | Soupis prací pro daný typ objektu
Soupis prací pro jednotlivé objekty obsahuje sestavy Krycí list soupisu, Rekapitulace členění soupisu prací, Soupis prací. Za soupis prací může být považován
i objekt stavby v případě, že neobsahuje podřízenou zakázku.
Krycí list soupisu obsahuje rekapitulaci informací o předmětu veřejné zakázky ze sestavy Rekapitulace stavby, informaci o zařazení objektu do KSO,
CC-CZ, CZ-CPV, CZ-CPA a rekapitulaci celkové nabídkové ceny uchazeče za aktuální soupis prací.
Rekapitulace členění soupisu prací obsahuje rekapitulaci soupisu prací ve všech úrovních členění soupisu tak, jak byla tato členění použita (např.
stavební díly, funkční díly, případně jiné členění) s rekapitulací nabídkové ceny.
Soupis prací obsahuje položky veškerých stavebních nebo montážních prací, dodávek materiálů a služeb nezbytných pro zhotovení stavebního objektu,
inženýrského objektu, provozního souboru, vedlejších a ostatních nákladů.
Pro položky soupisu prací se zobrazují následující informace:
|  | PČ |  | Pořadové číslo položky v aktuálním soupisu
|  | TYP |  | Typ položky: K - konstrukce, M - materiál, PP - plný popis, PSC - poznámka k souboru cen, P - poznámka k položce, VV - výkaz výměr
|  | Kód |  | Kód položky
|  | Popis |  | Zkrácený popis položky
|  | MJ |  | Měrná jednotka položky
|  | Množství |  | Množství v měrné jednotce
|  | J.cena |  | Jednotková cena položky. Zadaní může obsahovat namísto J.ceny sloupce J.materiál a J.montáž, jejichž součet definuje
J.cenu položky.
|  | Cena celkem |  | Celková cena položky daná jako součin množství a j.ceny
|  | Cenová soustava |  | Příslušnost položky do cenové soustavy
Ke každé položce soupisu prací se na samostatných řádcích může zobrazovat:
Plný popis položky
Poznámka k souboru cen a poznámka zadavatele
Výkaz výměr
Pokud je k řádku výkazu výměr evidovaný údaj ve sloupci Kód, jedná se o definovaný odkaz, na který se může odvolávat výkaz výměr z jiné položky.
Metodika pro zpracování
Jednotlivé sestavy jsou v souboru provázány. Editovatelné pole jsou zvýrazněny žlutým podbarvením, ostatní pole neslouží k editaci a nesmí být jakkoliv
modifikovány.
Uchazeč je pro podání nabídky povinen vyplnit žlutě podbarvená pole:
Pole Uchazeč v sestavě Rekapitulace stavby - zde uchazeč vyplní svůj název (název subjektu)
Pole IČ a DIČ v sestavě Rekapitulace stavby - zde uchazeč vyplní svoje IČ a DIČ
Datum v sestavě Rekapitulace stavby - zde uchazeč vyplní datum vytvoření nabídky
J.cena = jednotková cena v sestavě Soupis prací o maximálním počtu desetinných míst uvedených v poli
- pokud sestavy soupisů prací obsahují pole J.cena, musí být všechna tato pole vyplněna nenulovými kladnými číslicemi
Poznámka - nepovinný údaj pro položku soupisu
V případě, že sestavy soupisů prací neobsahují pole J.cena, potom ve všech soupisech prací obsahují pole:
- J.materiál - jednotková cena materiálu
- J.montáž - jednotková cena montáže
Uchazeč je v tomto případě povinen vyplnit všechna pole J.materiál a pole J.montáž nenulovými kladnými číslicemi. V případech, kdy položka
neobsahuje žádný materiál je přípustné, aby pole J.materiál bylo vyplněno nulou. V případech, kdy položka neobsahuje žádnou montáž je přípustné,
aby pole J.montáž bylo vyplněno nulou. Není však přípustné, aby obě pole - J.materiál, J.Montáž byly u jedné položky vyplněny nulou.
Rekapitulace stavby
Název |  |  | Povinný |  | Popis | Typ | Max. počet
atributu |  |  | (A/N) |  |  |  | znaků
Kód |  |  | A |  | Kód stavby | String | 20
Stavba |  |  | A |  | Název stavby | String | 120
Místo |  |  | N |  | Místo stavby | String | 50
Datum |  |  | A |  | Datum vykonaného exportu | Date
KSO |  |  | N |  | Klasifikace stavebního objektu | String | 15
CC-CZ |  |  | N |  | Klasifikace stavbeních děl | String | 15
CZ-CPV |  |  | N |  | Společný slovník pro veřejné zakázky | String | 20
CZ-CPA |  |  | N |  | Klasifikace produkce podle činností | String | 20
Zadavatel |  |  | N |  | Zadavatel zadaní | String | 50
IČ |  |  | N |  | IČ zadavatele zadaní | String | 20
DIČ |  |  | N |  | DIČ zadavatele zadaní | String | 20
Uchazeč |  |  | N |  | Uchazeč veřejné zakázky | String | 50
Projektant |  |  | N |  | Projektant | String | 50
Poznámka |  |  | N |  | Poznámka k zadání | String | 255
Sazba DPH |  |  | A |  | Rekapitulace sazeb DPH u položek soupisů | eGSazbaDph
Základna DPH |  |  | A |  | Základna DPH určena součtem celkové ceny z položek soupisů | Double
Hodnota DPH |  |  | A |  | Hodnota DPH | Double
Cena bez DPH |  |  | A |  | Celková cena bez DPH za celou stavbu. Sčítává se ze všech listů. | Double
Cena s DPH |  |  | A |  | Celková cena s DPH za celou stavbu | Double
Rekapitulace objektů stavby a soupisů prací
Název |  |  | Povinný |  | Popis | Typ | Max. počet
atributu |  |  | (A/N) |  |  |  | znaků
Kód |  |  | A |  | Přebírá se z Rekapitulace stavby | String | 20
Stavba |  |  | A |  | Přebírá se z Rekapitulace stavby | String | 120
Místo |  |  | N |  | Přebírá se z Rekapitulace stavby | String | 50
Datum |  |  | A |  | Přebírá se z Rekapitulace stavby | Date
Zadavatel |  |  | N |  | Přebírá se z Rekapitulace stavby | String | 50
Projektant |  |  | N |  | Přebírá se z Rekapitulace stavby | String | 50
Uchazeč |  |  | N |  | Přebírá se z Rekapitulace stavby | String | 50
Kód |  |  | A |  | Kód objektu | String | 20
Objektu, Soupis prací |  |  | A |  | Název objektu | String | 120
Cena bez DPH |  |  | A |  | Cena bez DPH za daný objekt | Double
Cena s DPH |  |  | A |  | Cena spolu s DPH za daný objekt | Double
Typ |  |  | A |  | Typ zakázky | eGTypZakazky
Krycí list soupisu
Název |  |  | Povinný |  | Popis | Typ | Max. počet
atributu |  |  | (A/N) |  |  |  | znaků
Stavba |  |  | A |  | Přebírá se z Rekapitulace stavby | String | 120
Objekt |  |  | A |  | Kód a název objektu | String | 20 + 120
Soupis |  |  | A |  | Kód a název soupisu | String | 20 + 120
KSO |  |  | N |  | Klasifikace stavebního objektu | String | 15
CC-CZ |  |  | N |  | Klasifikace stavbeních děl | String | 15
CZ-CPV |  |  | N |  | Společný slovník pro veřejné zakázky | String | 20
CZ-CPA |  |  | N |  | Klasifikace produkce podle činností | String | 20
Místo |  |  | N |  | Přebírá se z Rekapitulace stavby | String | 50
Zadavatel |  |  | N |  | Přebírá se z Rekapitulace stavby | String | 50
Uchazeč |  |  | N |  | Přebírá se z Rekapitulace stavby | String | 50
Projektant |  |  | N |  | Přebírá se z Rekapitulace stavby | String | 50
Poznámka |  |  | N |  | Poznámka k soupisu prací | String | 255
Sazba DPH |  |  | A |  | Rekapitulace sazeb DPH na položkách aktuálního soupisu | eGSazbaDph
Základna DPH |  |  | A |  | Základna DPH určena součtem celkové ceny z položek aktuálního soupisu | Double
Hodnota DPH |  |  | A |  | Hodnota DPH | Double
Cena bez DPH |  |  | A |  | Cena bez DPH za daný soupis | Double
Cena s DPH |  |  | A |  | Cena s DPH za daný soupis | Double
Rekapitulace členění soupisu prací
Název |  |  | Povinný |  | Popis | Typ | Max. počet
atributu |  |  | (A/N) |  |  |  | znaků
Stavba |  |  | A |  | Přebírá se z Rekapitulace stavby | String | 120
Objekt |  |  | A |  | Kód a název objektu, přebírá se z Krycího listu soupisu | String | 20 + 120
Soupis |  |  | A |  | Kód a název objektu, přebírá se z Krycího listu soupisu | String | 20 + 120
Místo |  |  | N |  | Přebírá se z Rekapitulace stavby | String | 50
Datum |  |  | A |  | Přebírá se z Rekapitulace stavby | Date
Zadavatel |  |  | N |  | Přebírá se z Rekapitulace stavby | String | 50
Projektant |  |  | N |  | Přebírá se z Rekapitulace stavby | String | 50
Uchazeč |  |  | N |  | Přebírá se z Rekapitulace stavby | String | 50
Kód dílu - Popis |  |  | A |  | Kód a název dílu ze soupisu | String | 20 + 100
Cena celkem |  |  | A |  | Cena celkem za díl ze soupisu | Double
Soupis prací
Název |  |  | Povinný |  | Popis | Typ | Max. počet
atributu |  |  | (A/N) |  |  |  | znaků
Stavba |  |  | A |  | Přebírá se z Rekapitulace stavby | String | 120
Objekt |  |  | A |  | Kód a název objektu | String | 20 + 120
Soupis |  |  | A |  | Přebírá se z Krycího listu soupisu | String | 20 + 120
Místo |  |  | N |  | Přebírá se z Krycího listu soupisu | String | 50
Datum |  |  | A |  | Přebírá se z Krycího listu soupisu | Date
Zadavatel |  |  | N |  | Přebírá se z Krycího listu soupisu | String | 50
Projektant |  |  | N |  | Přebírá se z Krycího listu soupisu | String | 50
Uchazeč |  |  | N |  | Přebírá se z Krycího listu soupisu | String | 50
PČ |  |  | A |  | Pořadové číslo položky soupisu | Long
Typ |  |  | A |  | Typ položky soupisu | eGTypPolozky | 1
Kód |  |  | A |  | Kód položky ze soupisu | String | 20
Popis |  |  | A |  | Popis položky ze soupisu | String | 255
MJ |  |  | A |  | Měrná jednotka položky | String | 10
Množství |  |  | A |  | Množství položky soupisu | Double
J.Cena |  |  | A |  | Jednotková cena položky | Double
Cena celkem |  |  | A |  | Cena celkem vyčíslena jako J.Cena * Množství | Double
Cenová soustava |  |  | N |  | Zařazení položky do cenové soustavy | String | 50
p |  |  | N |  | Poznámka položky ze soupisu | Memo
psc |  |  | N |  | Poznámka k souboru cen ze soupisu | Memo
pp |  |  | N |  | Plný popis položky ze soupisu | Memo
vv |  |  | N |  | Výkaz výměr (figura, výraz, výměra) ze soupisu | Text,Text,Double | 20, 150
DPH |  |  | A |  | Sazba DPH pro položku | eGSazbaDPH
Hmotnost |  |  | A |  | Hmotnost položky ze soupisu | Double
Suť |  |  | A |  | Suť položky ze soupisu | Double
Nh |  |  | N |  | Normohodiny položky ze soupisu | Double
Datová věta
Typ věty |  |  | Hodnota |  | Význam
eGSazbaDPH |  |  | základní |  | Základní sazba DPH
|  |  | snížená |  | Snížená sazba DPH
|  |  | nulová |  | Nulová sazba DPH
|  |  | zákl. přenesená |  | Základní sazba DPH přenesená
|  |  | sníž. přenesená |  | Snížená sazba DPH přenesená
eGTypZakazky |  |  | STA |  | Stavební objekt
|  |  | PRO |  | Provozní soubor
|  |  | ING |  | Inženýrský objekt
|  |  | VON |  | Vedlejší a ostatní náklady
|  |  | OST |  | Ostatní náklady
eGTypPolozky |  |  | 1 |  | Položka typu HSV
|  |  | 2 |  | Položka typu PSV
|  |  | 3 |  | Položka typu M
|  |  | 4 |  | Položka typu OST