## Veřejné osvětlení
VÝKAZ VÝMĚR
Stavba: Tachov - Tovární ulice, Veřejné osvětlení
Stavebník: Město Tachov
Vypracoval: Ing. Václav Kebrle
| JKSO: 828 751 |  | Datum: 7/2017
ELEKTROMONTÁŽE C21-M
Poř. č. | Položka číslo | Název | Množství | MJ | Dodávka | Montáž | Celkem Kč
1 | 21081-0014 | Kabel CYKY-J 4x16 volně uložený (uložení viz STANDARDY veřejného osvětlení) | 80 | m
2 | 21081-0013 | Kabel CYKY-J 4x10 volně uložený (uložení viz STANDARDY veřejného osvětlení) | 1150 | m
3 | 21081-0005 | Kabel CYKY-J 3x1,5 volně uložený (uložení viz STANDARDY veřejného osvětlení) | 160 | m
4 | 21010-0173 | Ukončení celoplastových kabelů do 3x1,5 až 4 | 28 | ks
5 | 21010-0251 | Ukončení celoplastových kabelů do 4x10 bez koncovky a ok | 50 | ks
6 | 21010-0151 | Ukončení celoplastových kabelů do 4x16 bez koncovky a ok | 2 | ks
7 | 21010-0252 | Ukončení celoplastových kabelů do 4x25 bez koncovky a ok | 4 | ks
8 | 21010-0154 | Ukončení celoplastových kabelů do 4x120 bez koncovky a ok | 1 | ks
9 | 21020-4201 | Stožárová výzbroj s pojistkou pro jeden okruh | 24 | ks
10 | 21012-0001 | Závitová pojistka do 25A | 24 | ks
11 | 21019-0122 | Kabelová skříň 18x160A v plastovém pilíři (KS1) | 1 | ks
12 | 21012-0102 | Nožová pojistka do 32A | 10 | ks
13 | 21019-2002 | Pojistková skříň SP100, 3x160A | 1 | ks
14 | 21020-4011 | Ocelový osvětlovací bezpaticový 3-stupňový stožár, jm. výška H = 5 m, 133/89/60 mm, žárově zinkovaný, dvířka na "D" zámek (viz STANDARDY veřejného osvětlení) | 13 | ks
15 | 21020-4011 | Ocelový osvětlovací bezpaticový 3-stupňový stožár, jm. výška H = 7 m, 133/89/60 mm, žárově zinkovaný, dvířka na "D" zámek (viz STANDARDY veřejného osvětlení) | 11 | ks
16 | 21020-2013 | LED venkovní svítidlo včetně zdroje (podrobná specifikace je popsána v příloze STANDARDY veřejného osvětlení) | 24 | ks
17 | 21095-0201 | Příplatek na zatahování kabelu v ochranné trubce do 0,75 kg | 1200 | m
18 | 21019-0122 | Montáž panelu s novou přístrojovou výzbrojí do stávající skříně rozváděče RVO9 | 1 | ks
19 | 21095-0101 | Štítek ozačovací pro kabel | 12 | ks
20 | 21001-0023 | Trubka plastová tuhá, pevně uložená, průměr 29 mm | 3 | m
21 | 21022-0022 | Uzemnění v zemi - drát FeZn Ø 8 mm v městské zástavbě | 1000 | m
22 | 21022-0301 | Uzemňovací svorka | 48 | ks
23 | 21019-0054 | Demontáž stávající přístrojové výzbroje v rozváděči RVO9 - komplet | 1 | ks
24 | 21004-0501 | Demontáž lana AlFe | 0.3 | km
25 | 21020-4001 | Demontáž stožáru sadového | 1 | ks
26 | 21020-2013 | Demontáž výbojkového svítidla | 5 | ks
27 | 21020-4103 | Demontáž výložníku pro svítidlo | 4 | ks
28 |  | CELKEM ELEKTROMONTÁŽE C21-M
ZEMNÍ PRÁCE C46-M
Poř. č. | Položka číslo | Název | Množství | MJ | Dodávka | Montáž | Celkem Kč
1 | 46001-0024 | Vytyčení trasy kabelového vedení v zastavěném prostoru | 1 | km
2 | 46001-0025 | Vytyčení inženýrských sítí | 1 | km
3 | 46003-0011 | Sejmutí drnu | 140 | m2
4 | 46003-0024 | Odstranění dřevitého porostu tvrdého hustého | 150 | m2
5 | 46003-0039 | Vytrhání dlažby ze zámkových dlaždic | 60 | m2
6 | 46003-0057 | Vytrhání dlažby z betonových dlaždic | 50 | m2
7 | 46003-0092 | Vytrhání obrub chodníkových | 15 | m
8 | 46003-0095 | Vytrhání obrub silničních | 12 | m
9 | 46003-0172 | Odstranění krytu komunikace ze živice tloušťky do 10 cm | 600 | m2
10 | 46003-0192 | Řezání spáry v živičném podkladu do tloušťky 10 cm | 1200 | m
11 | 46005-0703 | Hloubení jámy pro stožár VO v zemině 3 | 24 | ks
12 | 46007-1003 | Hloubení jámy pro kabelovou skříň KS1 v plastovém pilíři, zemina 3 | 0.3 | m3
13 | 46008-0031 | Základ z betonu C8/10 bez výztuže | 3 | m3
14 | 46012-0013 | Zásyp jámy vč. úpravy povrchu - zemina 3 | 3 | m3
15 | 46015-0133 | Výkop kabelové rýhy 35x50 cm ručně, zem. tř.3 | 220 | m
16 | 46056-0133 | Zához kabelové rýhy 35x50 cm ručně, zem. tř.3 | 220 | m
17 | 46015-0153 | Výkop kabelové rýhy 35x70 cm ručně, zem. tř.3 | 480 | m
18 | 46056-0153 | Zához kabelové rýhy 35x70 cm ručně, zem. tř.3 | 480 | m
19 | 46015-0283 | Výkop kabelové rýhy 50x100 cm ručně, zem. tř.3 | 45 | m
20 | 46056-0283 | Zához kabelové rýhy 50x100 cm ručně, zem. tř.3 | 45 | m
21 | 46042-1191 | Kabelové lože z prohozeného výkopku, bez zakrytí, šířky do 65 cm | 745 | m
22 | 46047-0001 | Provizorní zajištění potrubí při křižování | 40 | ks
23 | 46049-0013 | Krytí kabelů výstražnou fólií šířky do 34 cm | 745 | m
24 | 46065-0051 | Zřízení podkladní vrstvy ze štěrkodrti do 5 cm | 600 | m2
25 | 46065-0182 | Osazení ležatého chodníkového obrubníku | 15 | m
26 | 46065-0185 | Osazení ležatého silničního obrubníku | 12 | m
27 | 46065-0162 | Kladení dlažby ze zámkových dlaždic | 60 | m2
28 | 46065-0161 | Kladení dlažby z betonových dlaždic | 50 | m2
29 | 46065-0135 | Kryt vozovky z litého asfaltu do 8 cm | 600 | m2
30 | 46062-0013 | Provizorní úprava terénu, zem. tř. 3 | 290 | m2
31 | 46051-0054 | Kabelový prostup z plastové roury průměr 40 mm, včetně dodávky roury | 1100 | m
32 | 46051-0055 | Kabelový prostup z plastové roury průměr 90 mm, včetně dodávky roury | 90 | m
33 | 46060-0061 | Odvoz suti a vybouraných hmot do 1 km | 40 | t
34 | 46060-0071 | Odvoz suti a vybouraných hmot - příplatek za každý další km (15 km) | 40 | t
35 |  | CELKEM ZEMNÍ PRÁCE C46-M
REKAPITULACE
| 1 | ELEKTROMONTÁŽE DLE C21-M
| 2 | ZEMNÍ PRÁCE DLE C46-M
| 3 | ZÁKLADNÍ ROZPOČTOVÉ NÁKLADY (ad 1 + 2)
| 4 | ZAŘÍZENÍ STAVENIŠTĚ
| 5 | VEDLEJŠÍ ROZPOČTOVÉ NÁKLADY (ad 4)
| 6 | SKLÁDKOVNÉ
| 7 | REVIZE A REVIZNÍ ZPRÁVA
| 8 | GEODETICKÉ ZAMĚŘENÍ SKUTEČNÉHO PROVEDENÍ
| 9 | DOKUMENTACE SKUTEČNÉHO PROVEDENÍ
| 10 | OSTATNÍ ROZPOČTOVÉ NÁKLADY (ad 6 až 9)
| 11 | CELKEM