## Rekapitulace stavby
2012 |  | List obsahuje: |  |  |  |  | 1) Souhrnný list stavby |  |  |  | 2) Rekapitulace objektů | [16 empty] | 2.0 |  |  |  |  | False | False
| optimalizováno pro tisk sestav ve formátu A4 - na výšku | [17 empty] | >> skryté sloupce << | [12 empty] | 0,01 | 21
[32 empty] | 0,01 | 15
| SOUHRNNÝ LIST STAVBY | [18 empty] | v --- níže se nacházejí doplnkové a pomocné údaje k sestavám --- v | [11 empty] | 0,001
|  | Kód: |  |  |  |  | 171200 | [24 empty] | 0,01
|  | Stavba: |  |  |  |  | Bašty Tachov - výměna střešní krytiny | [24 empty] | 0,1
|  | JKSO: | [13 empty] | CC-CZ: | [15 empty] | 1
|  | Místo: | [13 empty] | Datum: |  | 15.12.2017 | [13 empty] | 10
100
|  | Objednavatel: | [13 empty] | IČ: | [15 empty] | 0,1
|  |  | Město Tachov | [12 empty] | DIČ: | [15 empty] | 0,1
0,1
|  | Zhotovitel: | [13 empty] | IČ: | [15 empty] | 0,1
[16 empty] | DIČ: | [15 empty] | 0,1
False
|  | Projektant: | [13 empty] | IČ: | [15 empty] | False
|  |  | Ing. Miloš Valíček | [12 empty] | DIČ: | [15 empty] | True
0,01
|  | Zpracovatel: | [13 empty] | IČ: | [15 empty] | 0,01
DIČ:
|  | Náklady z rozpočtů | [13 empty] | 0
|  | Ostatní náklady ze souhrnného listu | [13 empty] | 0
|  | Cena bez DPH | [13 empty] | 0
|  | DPH |  | základní |  |  |  | 21% |  | ze | 0 |  |  |  |  | 0
|  |  |  | snížená |  |  |  | 15% |  | ze | 0 |  |  |  |  | 0
|  |  |  | zákl. přenesená |  |  |  | 21% |  | ze | 0 |  |  |  |  | 0
|  |  |  | sníž. přenesená |  |  |  | 15% |  | ze | 0 |  |  |  |  | 0
|  |  |  | nulová |  |  |  | 0% |  | ze | 0 |  |  |  |  | 0
|  | Cena s DPH | [7 empty] | v |  | CZK |  |  |  | 0
|  | Projektant | [10 empty] | Zpracovatel
|  | Datum a podpis: | [6 empty] | Razítko |  |  |  | Datum a podpis: |  |  |  | Razítko
|  | Objednavatel | [10 empty] | Zhotovitel
|  | Datum a podpis: | [6 empty] | Razítko |  |  |  | Datum a podpis: |  |  |  | Razítko
REKAPITULACE OBJEKTŮ STAVBY
| Kód: | [6 empty] | 171200
| Stavba: | [6 empty] | Bašty Tachov - výměna střešní krytiny
| Místo: | [13 empty] | Datum: |  | 15.12.2017
| Objednavatel: | [6 empty] | Město Tachov | [6 empty] | Projektant: |  | Ing. Miloš Valíček |  |  | Informatívní údaje z listů zakázek
| Zhotovitel: | [13 empty] | Zpracovatel:
| Kód |  |  |  | Objekt | [8 empty] | Cena bez DPH [CZK] |  |  |  | Cena s DPH [CZK] |  | z toho Ostat. náklady [CZK] | DPH [CZK] | Normohodiny [h] | DPH základní [CZK] | DPH snížená [CZK] | DPH základní přenesená [CZK] | DPH snížená přenesená [CZK] | Základna DPH základní | Základna DPH snížená | Základna DPH zákl. přenesená | Základna DPH sníž. přenesená | Základna DPH nulová
| 1) Náklady z rozpočtů | [12 empty] | 0 |  |  |  | 0 |  | 0 | 0 | 805.7066 | 0 | 0 | 0 | 0 | 0 | 0 | 0 | 0 | 0 | D | 0 |  | IMPORT | {EF3E530A-6B7A-48FB-856A-497FD39AA82F} | {00000000-0000-0000-0000-000000000000}
/ |  | 171200 |  |  |  | Bašty Tachov - výměna střešní krytiny | [7 empty] | 0 |  |  |  | 0 |  | 0 | 0 | 805.7066 | 0 | 0 | 0 | 0 | 0 | 0 | 0 | 0 | 0 |  | 1 | ###NOINSERT### | IMPORT | {EF3E530A-6B7A-48FB-856A-497FD39AA82F} | {00000000-0000-0000-0000-000000000000}
| 2) Ostatní náklady ze souhrnného listu | [12 empty] | 0 |  |  |  | 0 |  | Procent. zadání [% nákladů rozpočtu] | Zařazení nákladů | DPH | DPH [CZK]
| Celkové náklady za stavbu 1) + 2) | [12 empty] | 0 |  |  |  | 0

## 171200 - Bašty Tachov - v...
| List obsahuje: |  | 1) Krycí list rozpočtu |  | 2) Rekapitulace rozpočtu |  |  | 3) Rozpočet |  |  | Zpět na list: | Rekapitulace stavby
optimalizováno pro tisk sestav ve formátu A4 - na výšku | [11 empty] | >> skryté sloupce << | [9 empty] | {EF3E530A-6B7A-48FB-856A-497FD39AA82F}
2
KRYCÍ LIST ROZPOČTU | [12 empty] | v --- níže se nacházejí doplnkové a pomocné údaje k sestavám --- v | [8 empty] | False
| Stavba: |  | Bašty Tachov - výměna střešní krytiny
| JKSO: | [7 empty] | CC-CZ:
| Místo: | [7 empty] | Datum:
| Objednavatel: | [7 empty] | IČ:
|  | Město Tachov | [6 empty] | DIČ:
| Zhotovitel: | [7 empty] | IČ:
DIČ:
| Projektant: | [7 empty] | IČ:
|  | Ing. Miloš Valíček | [6 empty] | DIČ:
| Zpracovatel: | [7 empty] | IČ:
DIČ:
| Náklady z rozpočtu | [7 empty] | 0
| Ostatní náklady | [7 empty] | 0
| Cena bez DPH | [7 empty] | 0
| DPH | základní | 21% | ze | 0 |  |  |  | 0
|  | snížená | 15% | ze | 0 |  |  |  | 0
|  | zákl. přenesená | 21% | ze | 0 |  |  |  | 0
|  | sníž. přenesená | 15% | ze | 0 |  |  |  | 0
|  | nulová | 0% | ze | 0 |  |  |  | 0
| Cena s DPH |  |  | v | CZK |  |  | 0
| Projektant |  |  |  |  | Zpracovatel
| Datum a podpis: |  |  | Razítko |  | Datum a podpis: |  |  |  | Razítko
| Objednavatel |  |  |  |  | Zhotovitel
| Datum a podpis: |  |  | Razítko |  | Datum a podpis: |  |  |  | Razítko
REKAPITULACE ROZPOČTU
Stavba: |  |  | Bašty Tachov - výměna střešní krytiny
Místo: | [6 empty] | Datum:
Objednavatel: |  |  | Město Tachov |  |  |  | Projektant: |  | Ing. Miloš Valíček
Zhotovitel: | [6 empty] | Zpracovatel:
Kód - Popis | [9 empty] | Cena celkem [CZK]
1) Náklady z rozpočtu | [9 empty] | 0 | [12 empty] | -1
| HSV - Práce a dodávky HSV | [8 empty] | 0
| 3 - Svislé a kompletní konstrukce | [8 empty] | 0
| 9 - Ostatní konstrukce a práce-bourání | [8 empty] | 0
| 997 - Přesun sutě | [8 empty] | 0
| PSV - Práce a dodávky PSV | [8 empty] | 0
| 762 - Konstrukce tesařské | [8 empty] | 0
| 765 - Konstrukce pokrývačské | [8 empty] | 0
| M - Práce a dodávky M | [8 empty] | 0
| 21-M - Elektromontáže | [8 empty] | 0
| VRN - Vedlejší rozpočtové náklady | [8 empty] | 0
| VRN3 - Zařízení staveniště | [8 empty] | 0
| VRN6 - Územní vlivy | [8 empty] | 0
2) Ostatní náklady | [9 empty] | 0 |  |  |  | DPH
Celkové náklady za stavbu 1) + 2) | [7 empty] | 0
ROZPOČET
Stavba: |  |  | Bašty Tachov - výměna střešní krytiny
Místo: | [6 empty] | Datum:
Objednavatel: |  |  | Město Tachov |  |  |  | Projektant: |  | Ing. Miloš Valíček
Zhotovitel: | [6 empty] | Zpracovatel:
PČ | Typ | Kód | Popis |  |  | MJ | Množství | J.cena [CZK] |  | Cena celkem [CZK] |  |  | Poznámka | DPH | J. Nh [h] | Nh celkom [h] | J. hmotnost [t] | Hmotnost celkem [t] | J. suť [t] | Suť Celkem [t]
Náklady z rozpočtu | [9 empty] | 0 | [5 empty] | 805.7066 |  | 6.5703 |  | 5.2856 |  | D | -1 | [10 empty] | 0
| HSV - Práce a dodávky HSV | [8 empty] | 0 | [5 empty] | 195.864 |  | 4.721 |  | 0 | 1 | D | 0 |  |  |  | ROZPOCET | [6 empty] | 0
| 3 - Svislé a kompletní konstrukce | [8 empty] | 0 | [5 empty] | 47.6752 |  | 4.721 |  | 0 | 1 | D | 1 |  |  |  | ROZPOCET | [6 empty] | 0
1 | K | 3492348419 | Doplnění zdiva a zpevnění říms po demontáži krytiny |  |  | m | 57.44 | 0 |  | 0 |  |  |  | základní | 0.83 | 47.6752 | 0.08219 | 4.721 | 0 | 0 | 4 | K | 2 |  |  |  | ROZPOCET | 0 | 0 | 0 | 0 | 0 | 1 | 0 | 4
|  |  | B 1525+ | [18 empty] | VV | 2 | 1 | -1 | 0 | ROZPOCET
|  |  | 7,27+6,99+7,29+7,01 |  |  |  | 28.56 | [14 empty] | VV | 2 | 2 | -1 | 0 | ROZPOCET
|  |  | B 1523 | [18 empty] | VV | 2 | 1 | -1 | 0 | ROZPOCET
|  |  | 6,56+7,53+7,22+7,57 |  |  |  | 28.88 | [14 empty] | VV | 2 | 2 | -1 | 0 | ROZPOCET
|  |  | B 1541 | [18 empty] | VV | 2 | 1 | -1 | 0 | ROZPOCET
|  |  | 9,09+5,83+9,08+6,87 |  |  |  | 0 | [14 empty] | VV | 2 | 2 | -1 | 0 | ROZPOCET
|  |  | Součet |  |  |  | 57.44 | [14 empty] | VV | 2 | 4 | -1 | 1 | ROZPOCET
| 9 - Ostatní konstrukce a práce-bourání | [8 empty] | 0 | [5 empty] | 135.4208 |  | 0 |  | 0 | 1 | D | 1 |  |  |  | ROZPOCET | [6 empty] | 0
2 | K | 941311111 | Montáž lešení řadového modulového lehkého zatížení do 200 kg/m2 š do 0,9 m v do 10 m |  |  | m2 | 670.4 | 0 |  | 0 |  |  |  | základní | 0.12 | 80.448 | 0 | 0 | 0 | 0 | 4 | K | 2 |  |  |  | ROZPOCET | 0 | 0 | 0 | 0 | 0 | 1 | 0 | 4
[7 empty] | 0 | [14 empty] | VV | 2 | 2 | -1 | 0 | ROZPOCET
[7 empty] | 0 | [14 empty] | VV | 2 | 2 | -1 | 0 | ROZPOCET
|  |  | B 1525 | [18 empty] | VV | 2 | 1 | -1 | 0 | ROZPOCET
|  |  | (7,27+6,99+7,29+7,01+4*1,2)*10 |  |  |  | 333.6 | [14 empty] | VV | 2 | 2 | -1 | 0 | ROZPOCET
|  |  | B 1523 | [18 empty] | VV | 2 | 1 | -1 | 0 | ROZPOCET
|  |  | (6,56+7,53+7,22+7,57+4*1,2)*10 |  |  |  | 336.8 | [14 empty] | VV | 2 | 2 | -1 | 0 | ROZPOCET
|  |  | B 1541 | [18 empty] | VV | 2 | 1 | -1 | 0 | ROZPOCET
|  |  | (9,09+5,83+9,08+6,87+4*1,2)*10 |  |  |  | 0 | [14 empty] | VV | 2 | 2 | -1 | 0 | ROZPOCET
|  |  | Součet |  |  |  | 670.4 | [14 empty] | VV | 2 | 4 | -1 | 1 | ROZPOCET
3 | K | 941311211 | Příplatek k lešení řadovému modulovému lehkému š 0,9 m v do 25 m za první a ZKD den použití |  |  | m2 | 20112 | 0 |  | 0 |  |  |  | základní | 0 | 0 | 0 | 0 | 0 | 0 | 4 | K | 2 |  |  |  | ROZPOCET | 0 | 0 | 0 | 0 | 0 | 1 | 0 | 4
|  |  | 670,4*30 |  |  |  | 20112 | [14 empty] | VV | 2 | 2 | -1 | 1 | ROZPOCET
4 | K | 941311811 | Demontáž lešení řadového modulového lehkého zatížení do 200 kg/m2 š do 0,9 m v do 10 m |  |  | m2 | 670.4 | 0 |  | 0 |  |  |  | základní | 0.082 | 54.9728 | 0 | 0 | 0 | 0 | 4 | K | 2 |  |  |  | ROZPOCET | 0 | 0 | 0 | 0 | 0 | 1 | 0 | 4
| 997 - Přesun sutě | [8 empty] | 0 | [5 empty] | 12.768 |  | 0 |  | 0 | 1 | D | 1 |  |  |  | ROZPOCET | [6 empty] | 0
5 | K | 997013113 | Vnitrostaveništní doprava suti a vybouraných hmot pro budovy v do 12 m s použitím mechanizace |  |  | t | 4.8 | 0 |  | 0 |  |  |  | základní | 2.235 | 10.728 | 0 | 0 | 0 | 0 | 4 | K | 2 |  |  |  | ROZPOCET | 0 | 0 | 0 | 0 | 0 | 1 | 0 | 4
6 | K | 997013501 | Odvoz suti a vybouraných hmot na skládku nebo meziskládku do 1 km se složením |  |  | t | 4.8 | 0 |  | 0 |  |  |  | základní | 0.125 | 0.6 | 0 | 0 | 0 | 0 | 4 | K | 2 |  |  |  | ROZPOCET | 0 | 0 | 0 | 0 | 0 | 1 | 0 | 4
7 | K | 997013509 | Příplatek k odvozu suti a vybouraných hmot na skládku ZKD 1 km přes 1 km |  |  | t | 240 | 0 |  | 0 |  |  |  | základní | 0.006 | 1.44 | 0 | 0 | 0 | 0 | 4 | K | 2 |  |  |  | ROZPOCET | 0 | 0 | 0 | 0 | 0 | 1 | 0 | 4
|  |  | 4,8*50 |  |  |  | 240 | [14 empty] | VV | 2 | 2 | -1 | 1 | ROZPOCET
8 | K | 997013811 | Poplatek za uložení stavebního dřevěného odpadu na skládce (skládkovné) |  |  | t | 4.8 | 0 |  | 0 |  |  |  | základní | 0 | 0 | 0 | 0 | 0 | 0 | 4 | K | 2 |  |  |  | ROZPOCET | 0 | 0 | 0 | 0 | 0 | 1 | 0 | 4
| PSV - Práce a dodávky PSV | [8 empty] | 0 | [5 empty] | 609.2306 |  | 1.8493 |  | 5.2856 | 2 | D | 0 |  |  |  | ROZPOCET | [6 empty] | 0
| 762 - Konstrukce tesařské | [8 empty] | 0 | [5 empty] | 73.8987 |  | 1.7109 |  | 1.8557 | 2 | D | 1 |  |  |  | ROZPOCET | [6 empty] | 0
9 | K | 762083122 | Impregnace řeziva proti dřevokaznému hmyzu, houbám a plísním máčením třída ohrožení 3 a 4 |  |  | m3 | 3.1 | 0 |  | 0 |  |  |  | základní | 1.56 | 4.836 | 0.00189 | 0.005859 | 0 | 0 | 16 | K | 2 |  |  |  | ROZPOCET | 0 | 0 | 0 | 0 | 0 | 1 | 0 | 16
10 | K | 7623319219 | Vyřezání části střešní vazby průřezové plochy řeziva do 224 cm2 délky do 3 m a opětovné doplnění |  |  | m | 60 | 0 |  | 0 |  |  |  | základní | 0.366 | 21.96 | 0 | 0 | 0.01232 | 0.7392 | 16 | K | 2 |  |  |  | ROZPOCET | 0 | 0 | 0 | 0 | 0 | 1 | 0 | 16
|  |  | 20*3 |  |  |  | 60 | [14 empty] | VV | 2 | 2 | -1 | 1 | ROZPOCET
11 | K | 762342314 | Montáž laťování na střechách složitých sklonu do 60° osové vzdálenosti do 360 mm |  |  | m2 | 223.3 | 0 |  | 0 |  |  |  | základní | 0.152 | 33.9416 | 0 | 0 | 0 | 0 | 16 | K | 2 |  |  |  | ROZPOCET | 0 | 0 | 0 | 0 | 0 | 1 | 0 | 16
|  |  | B 1541 | [18 empty] | VV | 2 | 1 | -1 | 0 | ROZPOCET
|  |  | 41,39+21,85+41,39+20,45 |  |  |  | 125.08 | [14 empty] | VV | 2 | 2 | -1 | 0 | ROZPOCET
|  |  | B 1523 | [18 empty] | VV | 2 | 1 | -1 | 0 | ROZPOCET
|  |  | 30,33+18,91+29,82+19,16 |  |  |  | 98.22 | [14 empty] | VV | 2 | 2 | -1 | 0 | ROZPOCET
|  |  | B 1525 | [18 empty] | VV | 2 | 1 | -1 | 0 | ROZPOCET
|  |  | 29,09+17,32+29,97+17,48 |  |  |  | 0 | [14 empty] | VV | 2 | 2 | -1 | 0 | ROZPOCET
|  |  | Součet |  |  |  | 223.3 | [14 empty] | VV | 2 | 4 | -1 | 1 | ROZPOCET
12 | M | 605141140 | řezivo jehličnaté,střešní latě impregnované dl 4 - 5 m |  |  | m3 | 3.1 | 0 |  | 0 |  |  |  | základní | 0 | 0 | 0.55 | 1.705 | 0 | 0 | 32 | M | 2 |  |  |  | ROZPOCET | 0 | 0 | 0 | 0 | 0 | 1 | 0 | 16
13 | K | 762342812 | Demontáž laťování střech z latí osové vzdálenosti do 0,50 m |  |  | m2 | 223.3 | 0 |  | 0 |  |  |  | základní | 0.05 | 11.165 | 0 | 0 | 0.005 | 1.1165 | 16 | K | 2 |  |  |  | ROZPOCET | 0 | 0 | 0 | 0 | 0 | 1 | 0 | 16
14 | K | 998762102 | Přesun hmot tonážní pro kce tesařské v objektech v do 12 m |  |  | t | 1.14 | 0 |  | 0 |  |  |  | základní | 1.751 | 1.9961 | 0 | 0 | 0 | 0 | 16 | K | 2 |  |  |  | ROZPOCET | 0 | 0 | 0 | 0 | 0 | 1 | 0 | 16
| 765 - Konstrukce pokrývačské | [8 empty] | 0 | [5 empty] | 535.3319 |  | 0.13845 |  | 3.4299 | 2 | D | 1 |  |  |  | ROZPOCET | [6 empty] | 0
15 | K | 7651620749 | Krytina ze šindelů dřevěných modřínových ve dvojité pokládce na laťování |  |  | m2 | 223.3 | 0 |  | 0 |  |  |  | základní | 1.991 | 444.5903 | 0.00062 | 0.13845 | 0 | 0 | 16 | K | 2 |  |  |  | ROZPOCET | 0 | 0 | 0 | 0 | 0 | 1 | 0 | 16
16 | K | 765162091 | Příplatek ke krytině ze šindelů dřevěných za sklon přes 45° |  |  | m2 | 223.3 | 0 |  | 0 |  |  |  | základní | 0.099 | 22.1067 | 0 | 0 | 0 | 0 | 16 | K | 2 |  |  |  | ROZPOCET | 0 | 0 | 0 | 0 | 0 | 1 | 0 | 16
17 | K | 765162801 | Demontáž krytiny z dřevěných šindelů sklon do 45° do suti |  |  | m2 | 223.3 | 0 |  | 0 |  |  |  | základní | 0.27 | 60.291 | 0 | 0 | 0.01536 | 3.4299 | 16 | K | 2 |  |  |  | ROZPOCET | 0 | 0 | 0 | 0 | 0 | 1 | 0 | 16
18 | K | 765162810 | Příplatek k demontáži krytiny z dřevěných šindelů za sklon přes 45° |  |  | m2 | 223.3 | 0 |  | 0 |  |  |  | základní | 0.036 | 8.0388 | 0 | 0 | 0 | 0 | 16 | K | 2 |  |  |  | ROZPOCET | 0 | 0 | 0 | 0 | 0 | 1 | 0 | 16
19 | K | 998765102 | Přesun hmot tonážní pro krytiny skládané v objektech v do 12 m |  |  | t | 0.131 | 0 |  | 0 |  |  |  | základní | 2.329 | 0.3051 | 0 | 0 | 0 | 0 | 16 | K | 2 |  |  |  | ROZPOCET | 0 | 0 | 0 | 0 | 0 | 1 | 0 | 16
| M - Práce a dodávky M | [8 empty] | 0 | [5 empty] | 0.612 |  | 0 |  | 0 | 3 | D | 0 |  |  |  | ROZPOCET | [6 empty] | 0
| 21-M - Elektromontáže | [8 empty] | 0 | [5 empty] | 0.612 |  | 0 |  | 0 | 3 | D | 1 |  |  |  | ROZPOCET | [6 empty] | 0
20 | K | 210220001 | nový hromosvod ze slitiny hliníku |  |  | ks | 2 | 0 |  | 0 |  |  |  | základní | 0.306 | 0.612 | 0 | 0 | 0 | 0 | 64 | K | 2 |  |  |  | ROZPOCET | 0 | 0 | 0 | 0 | 0 | 1 | 0 | 64
| VRN - Vedlejší rozpočtové náklady | [8 empty] | 0 | [5 empty] | 0 |  | 0 |  | 0 | 5 | D | 0 |  |  |  | ROZPOCET | [6 empty] | 0
| VRN3 - Zařízení staveniště | [8 empty] | 0 | [5 empty] | 0 |  | 0 |  | 0 | 5 | D | 1 |  |  |  | ROZPOCET | [6 empty] | 0
21 | K | 030001000 | Zařízení staveniště |  |  | kom | 1 | 0 |  | 0 |  |  |  | základní | 0 | 0 | 0 | 0 | 0 | 0 | 1024 | K | 2 |  |  |  | ROZPOCET | 0 | 0 | 0 | 0 | 0 | 1 | 0 | 1024
22 | K | 032903000 | Svislá doprava materiálu |  |  | kom | 1 | 0 |  | 0 |  |  |  | základní | 0 | 0 | 0 | 0 | 0 | 0 | 1024 | K | 2 |  |  |  | ROZPOCET | 0 | 0 | 0 | 0 | 0 | 1 | 0 | 1024
| VRN6 - Územní vlivy | [8 empty] | 0 | [5 empty] | 0 |  | 0 |  | 0 | 5 | D | 1 |  |  |  | ROZPOCET | [6 empty] | 0
23 | K | 065002000 | Mimostaveništní doprava materiálů |  |  | kom | 1 | 0 |  | 0 |  |  |  | základní | 0 | 0 | 0 | 0 | 0 | 0 | 1024 | K | 2 |  |  |  | ROZPOCET | 0 | 0 | 0 | 0 | 0 | 1 | 0 | 1024