## Rekapitulace stavby
REKAPITULACE STAVBY
Kód: |  | 201823
Stavba: |  | ZŠ Hornická Tachov, Hlavní budova
KSO: | [8 empty] | CC-CZ:
Místo: |  | Tachov | [6 empty] | Datum: | 2018-04-05
Zadavatel: | [8 empty] | IČ:
DIČ:
Uchazeč: | [8 empty] | IČ: | Vyplň údaj
| Vyplň údaj | [7 empty] | DIČ: | Vyplň údaj
Projektant: | [8 empty] | IČ:
DIČ:
Poznámka:
Soupis prací je sestaven s využitím Cenové soustavy RTS. Položky, které pochází z této cenové soustavy, jsou ve sloupci 'Cenová soustava' označeny popisem 'CS RTS' a úrovní příslušného kalendářního pololetí. Veškeré další informace vymezující popis a podmínky použití těchto položek z Cenové soustavy, které nejsou uvedeny přímo v soupisu prací, jsou neomezeně dálkově k dispozici na www.cenovasoustava.cz, sekce Cenové podmínky.
Cena bez DPH | [9 empty] | 0
|  |  |  | Sazba daně |  | Základ daně |  |  |  | Výše daně
DPH základní |  |  |  | 21% |  | 0 |  |  |  | 0
snížená |  |  |  | 15% |  | 0 |  |  |  | 0
Cena s DPH |  |  |  |  | v |  | CZK |  |  | 0
REKAPITULACE OBJEKTŮ STAVBY A SOUPISŮ PRACÍ
Kód: |  | 201823
Stavba: |  |  | ZŠ Hornická Tachov, Hlavní budova
Místo: |  |  | Tachov |  |  | Datum: |  | 2018-04-05
Zadavatel: | [5 empty] | Projektant:
Uchazeč:
Kód |  | Objekt, Soupis prací |  |  |  | Cena bez DPH (CZK) |  | Cena s DPH (CZK) |  | Typ
Náklady stavby celkem | [5 empty] | 0 |  | 0
| D.1.1 |  | Stavební část |  |  | 0 |  | 0 |  | STA
| D.1.4 |  | Technika prostředí staveb |  |  | 0 |  | 0 |  | STA
| D.1.4.1 |  | Technologie |  |  | 0 |  | 0 |  | Soupis
| D.1.4.2 |  | MaR |  |  | 0 |  | 0 |  | Soupis
| D.1.4.3 |  | Měření |  |  | 0 |  | 0 |  | Soupis

## D.1.1 - Stavební část
KRYCÍ LIST SOUPISU
Stavba: |  | ZŠ Hornická Tachov, Hlavní budova
Objekt:
D.1.1 - Stavební část
KSO: | [7 empty] | CC-CZ:
Místo: |  |  | Tachov |  |  |  |  | Datum: | 2018-04-05
Zadavatel: | [7 empty] | IČ:
DIČ:
Uchazeč: | [7 empty] | IČ: | Vyplň údaj
|  | Vyplň údaj | [5 empty] | DIČ: | Vyplň údaj
Projektant: | [7 empty] | IČ:
DIČ:
Poznámka: |  | Soupis prací je sestaven s využitím Cenové soustavy RTS. Položky, které pochází z této cenové soustavy, jsou ve sloupci 'Cenová soustava' označeny popisem 'CS RTS' a úrovní příslušného kalendářního pololetí. Veškeré další informace vymezující popis a podmínky použití těchto položek z Cenové soustavy, které nejsou uvedeny přímo v soupisu prací, jsou neomezeně dálkově k dispozici na www.cenovasoustava.cz, sekce Cenové podmínky.
Cena bez DPH | [7 empty] | 0
[5 empty] | Základ daně |  | Sazba daně |  | Výše daně
DPH |  | základní |  |  | 0 |  | 21% |  | 0
|  | snížená |  |  | 0 |  | 15% |  | 0
Cena s DPH | [5 empty] | v | CZK | 0
REKAPITULACE ČLENĚNÍ SOUPISU PRACÍ
Stavba:
ZŠ Hornická Tachov, Hlavní budova
Objekt:
D.1.1 - Stavební část
Místo: |  |  | Tachov |  |  | Datum: | 2018-04-05
Zadavatel: | [5 empty] | Projektant:
Uchazeč:
Kod dílu - Popis | [7 empty] | Cena celkem (CZK)
Náklady soupisu celkem | [7 empty] | 0
31 - Zdi podpěrné a volné | [7 empty] | 0
61 - Úprava povrchů vnitřní | [7 empty] | 0
783 - Nátěry | [7 empty] | 0
784 - Malby | [7 empty] | 0
96 - Bourání konstrukcí | [7 empty] | 0
97 - Prorážení otvorů a ostatní bourací práce | [7 empty] | 0
SOUPIS PRACÍ
Stavba:
ZŠ Hornická Tachov, Hlavní budova
Objekt:
D.1.1 - Stavební část
Místo: |  |  | Tachov |  |  | Datum: | 2018-04-05
Zadavatel: | [5 empty] | Projektant:
Uchazeč:
PČ | Typ | Kód |  | Popis | MJ | Množství | J.cena (CZK) | Cena celkem (CZK) | Celková soustava
Náklady soupisu celkem | [6 empty] | 0
| D | 31 |  | Zdi podpěrné a volné |  |  | 0 | 0
1 | K | 310237281R00 |  | Zazdívka otvorů pl.0,45 m2, tl.zdi 30 cm | kus | 2 |  | 0 | CS RTS
| PP |  |  | Zazdívka otvorů pl.0,45 m2, tl.zdi 30 cm
| D | 61 |  | Úprava povrchů vnitřní |  |  | 0
2 | K | 612421321R00 |  | Oprava vápen.omítek stěn do 30% pl. - hladkých | m2 | 80 |  | 0 | CS RTS
| PP |  |  | Oprava vápen.omítek stěn do 30% pl. - hladkých
3 | K | 612421321R00.1 |  | Oprava vápen omítek stropu do 30% - hladkých | m2 | 30 |  | 0 | vlastní podložka
| PP |  |  | Oprava vápen omítek stropu do 30% - hladkých
4 | K | 611422331R00 |  | Vyspravení betonové podlahy do 30% | m2 | 30 |  | 0 | CS RTS
| PP |  |  | Vyspravení betonové podlahy do 30%
5 | K | 611423331R00 |  | Dobetonování podlah.kanálů | m2 | 2 |  | 0 | CS RTS
| PP |  |  | Dobetonování podlah.kanálů
| D | 783 |  | Nátěry |  |  | 0
6 | K | 783851240R00 |  | Omyvatelný nátěr podlah.stěn Sikafloor | m2 | 30 |  | 0 | CS RTS
| PP |  |  | Omyvatelný nátěr podlah.stěn Sikafloor
| D | 784 |  | Malby |  |  | 0
7 | K | 784115222R00 |  | Malba tekutá Remal standard, 2x-opravy | m2 | 110 |  | 0 | CS RTS
| PP |  |  | Malba tekutá Remal standard, 2x-opravy
| D | 96 |  | Bourání konstrukcí |  |  | 0
8 | K | 965042221RT3 |  | Bourání betonových zádkadů - zásobník TV | m3 | 1 |  | 0 | CS RTS
| PP |  |  | Bourání betonových zádkadů - zásobník TV
9 | K | 962032241R00 |  | Bourání zdiva z cihel pálených na MC | m3 | 0.5 |  | 0 | CS RTS
| PP |  |  | Bourání zdiva z cihel pálených na MC
| D | 97 |  | Porážení otvorů a ostatní bourací práce |  |  | 0
10 | K | 979092111R00 |  | Odvoz a skládkování betonové suti | m3 | 1.5 |  | 0 | CS RTS
Odvoz a skládkování betonové suti

## D.1.4.1 - Technologie
KRYCÍ LIST SOUPISU
Stavba: |  | ZŠ Hornická Tachov, Hlavní budova
Objekt:
D.1.4.1 - Technologie
KSO: | [7 empty] | CC-CZ:
Místo: |  |  | Tachov |  |  |  |  | Datum: | 2018-04-05
Zadavatel: | [7 empty] | IČ:
DIČ:
Uchazeč: | [7 empty] | IČ: | Vyplň údaj
|  | Vyplň údaj | [5 empty] | DIČ: | Vyplň údaj
Projektant: | [7 empty] | IČ:
DIČ:
Poznámka: |  | Soupis prací je sestaven s využitím Cenové soustavy RTS. Položky, které pochází z této cenové soustavy, jsou ve sloupci 'Cenová soustava' označeny popisem 'CS RTS' a úrovní příslušného kalendářního pololetí. Veškeré další informace vymezující popis a podmínky použití těchto položek z Cenové soustavy, které nejsou uvedeny přímo v soupisu prací, jsou neomezeně dálkově k dispozici na www.cenovasoustava.cz, sekce Cenové podmínky.
Cena bez DPH | [7 empty] | 0
[5 empty] | Základ daně |  | Sazba daně |  | Výše daně
DPH |  | základní |  |  | 0 |  | 21% |  | 0
|  | snížená |  |  | 0 |  | 15% |  | 0
Cena s DPH | [5 empty] | v | CZK | 0
REKAPITULACE ČLENĚNÍ SOUPISU PRACÍ
Stavba:
ZŠ Hornická Tachov, Hlavní budova
Objekt:
D.1.4 - Technika prostředí staveb
Soupis:
D.1.4.1 - Technologie
Místo: |  |  | Tachov |  |  | Datum: | 2018-04-05
Zadavatel: | [5 empty] | Projektant:
Uchazeč:
Kod dílu - Popis | [7 empty] | Cena celkem (CZK)
Náklady soupisu celkem | [7 empty] | 0
713 - Izolace tepelné | [7 empty] | 0
732 - Strojovny | [7 empty] | 0
733 - Rozvod potrubí | [7 empty] | 0
734 - Armatury | [7 empty] | 0
783 - Nátěry | [7 empty] | 0
98 - Hodinové zúčtovací sazby (HZS) | [7 empty] | 0
SOUPIS PRACÍ
Stavba:
ZŠ Hornická Tachov, Hlavní budova
Objekt:
D.1.4 - Technika prostředí staveb
Soupis:
D.1.4.1 - Technologie
Místo: |  |  | Tachov |  |  | Datum: | 2018-04-05
Zadavatel: | [5 empty] | Projektant:
Uchazeč:
PČ | Typ | Kód |  | Popis | MJ | Množství | J.cena (CZK) | Cena celkem (CZK) | Celková soustava
Náklady soupisu celkem | [6 empty] | 0
| D | 713 |  | Izolace tepelné |  |  | 0 | 0
1 | K | 713461131R00 |  | Izolace potrubí min.plst s AL.folií tl.30mm prum.tr.32 | m | 6 |  | 0 | CS RTS
| PP |  |  | Izolace potrubí min.plst s AL.folií tl.30mm prum.tr.32
2 | K | 713461131R00.1 |  | Izolace potrubí min.plst s AL.folií tl.30mm prum.tr.42 | m | 22 |  | 0 | vlastní podložka
| PP |  |  | Izolace potrubí min.plst s AL.folií tl.30mm prum.tr.42
3 | K | 713461132R00 |  | Izolace potrubí min.plst s AL.folií tl.40mm prum.tr.48 | m | 8 |  | 0 | CS RTS
| PP |  |  | Izolace potrubí min.plst s AL.folií tl.40mm prum.tr.48
4 | K | 713461133R00 |  | Izolace potrubí min.plst s AL.folií tl.40mm prum.tr.60 | m | 12 |  | 0 | CS RTS
| PP |  |  | Izolace potrubí min.plst s AL.folií tl.40mm prum.tr.60
5 | K | 713461142R00 |  | Izolace potrubí min.plst s AL.folií tl.40mm prum.tr.76 | m | 6 |  | 0 | CS RTS
| PP |  |  | Izolace potrubí min.plst s AL.folií tl.40mm prum.tr.76
6 | K | 713461141R00 |  | Izolace potrubí min.plst s AL.folií tl.50mm prum.tr.89 | m | 20 |  | 0 | CS RTS
| PP |  |  | Izolace potrubí min.plst s AL.folií tl.50mm prum.tr.89
7 | K | 713492412R00 |  | Izolace potrubí min.plst s AL.folií tl.50mm prum.tr.108 | m | 17 |  | 0 | CS RTS
| PP |  |  | Izolace potrubí min.plst s AL.folií tl.50mm prum.tr.108
8 | K | 713492412R00.1 |  | Izolace potrubí min.plst s AL.folií tl.80mm prum.tr.133 | m | 15 |  | 0 | vlastní podložka
| PP |  |  | Izolace potrubí min.plst s AL.folií tl.80mm prum.tr.133
9 | K | 713492412R00.2 |  | Izolace potrubí pěn.izolací tl. 13 prum.63 | m | 6 |  | 0 | vlastní podložka
| PP |  |  | Izolace potrubí pěn.izolací tl. 13 prum.63
10 | K | 713492416R00 |  | Montáž izolace potrubí | m | 112 |  | 0 | CS RTS
| PP |  |  | Montáž izolace potrubí
| D | 732 |  | Strojovny |  |  | 0 | 0
11 | K | 732199100R00 |  | Montáž orientačního štítku | kus | 15 |  | 0 | CS RTS
| PP |  |  | Montáž orientačního štítku
12 | K | 732110811R00 |  | Ocel.konstrukce,závěsy,doplňkové mat. | kg | 50 |  | 0 | CS RTS
| PP |  |  | Ocel.konstrukce,závěsy,doplňkové mat.
13 | K | 732110812R00 |  | Ocel.konstrukce,závěsy,doplňkové mat. montáž | kg | 50 |  | 0 | CS RTS
| PP |  |  | Ocel.konstrukce,závěsy,doplňkové mat. montáž
14 | K | 732111243R00 |  | Rozdělovač MAXI S-sek3V-HE viz.schema zapojení | kus | 1 |  | 0 | CS RTS
| PP |  |  | Rozdělovač MAXI S-sek3V-HE viz.schema zapojení
15 | K | 732343314R00 |  | montáž RS,uvedení do provozu,doprava RS | kus | 1 |  | 0 | CS RTS
| PP |  |  | montáž RS,uvedení do provozu,doprava RS
16 | K | 732343314R00.1 |  | monáž bloku ohřevu TV - 58kW,uvedení do provozu | kus | 1 |  | 0 | vlastní podložka
| PP |  |  | monáž bloku ohřevu TV - 58kW,uvedení do provozu
17 | K | 732111244R00 |  | Demontáž těles rozdělovačů sběračů,vč.příslušenství | kus | 2 |  | 0 | CS RTS
| PP |  |  | Demontáž těles rozdělovačů sběračů,vč.příslušenství
| D | 733 |  | Rozvod potrubí |  |  | 0 | 0
18 | K | 733111116R00 |  | Potrubí závit.bezešvé běžné v kotelnách DN32 | m | 22 |  | 0 | CS RTS
| PP |  |  | Potrubí závit.bezešvé běžné v kotelnách DN32
19 | K | 733111117R00 |  | Potrubí závit.bezešvé běžné v kotelnách DN40 | m | 8 |  | 0 | CS RTS
| PP |  |  | Potrubí závit.bezešvé běžné v kotelnách DN40
20 | K | 733111118R00 |  | Potrubí závit.bezešvé běžné v kotelnách DN50 | m | 6 |  | 0 | CS RTS
| PP |  |  | Potrubí závit.bezešvé běžné v kotelnách DN50
21 | K | 733121225R00 |  | Potrubí závit.bezešvé běžné v kotelnách D 76/3,2 | m | 6 |  | 0 | CS RTS
| PP |  |  | Potrubí závit.bezešvé běžné v kotelnách D 76/3,2
22 | K | 733121228R00 |  | Potrubí závit.bezešvé běžné v kotelnách D 89/3,6 | m | 20 |  | 0 | CS RTS
| PP |  |  | Potrubí závit.bezešvé běžné v kotelnách D 89/3,6
23 | K | 733121228R00.1 |  | Potrubí závit.bezešvé běžné v kotelnách D 108/4,8 | m | 17 |  | 0 | vlastní podložka
| PP |  |  | Potrubí závit.bezešvé běžné v kotelnách D 108/4,8
24 | K | 733120832R00 |  | Potrubí závit.bezešvé běžné v kotelnách D 133/4,5 | m | 15 |  | 0 | CS RTS
| PP |  |  | Potrubí závit.bezešvé běžné v kotelnách D 133/4,5
25 | K | 733120832R00.1 |  | Úpravy na stávajícím potrubí, napojení KPS, redukce | kus | 20 |  | 0 | vlastní podložka
| PP |  |  | Úpravy na stávajícím potrubí, napojení KPS, redukce
26 | K | 733172004R00 |  | Potrubí z PPR hostalen 32x5,4 PN20 | m | 6 |  | 0 | CS RTS
| PP |  |  | Potrubí z PPR hostalen 32x5,4 PN20
27 | K | 733172005R00 |  | Potrubí z PPR hostalen 63x10,5 PN20 | m | 12 |  | 0 | CS RTS
| PP |  |  | Potrubí z PPR hostalen 63x10,5 PN20
| D | 734 |  | Armatury |  |  | 0 | 0
28 | K | 734491213R00 |  | Automattický odvzdušňovací ventil,DN 15 + ZK | kus | 6 |  | 0 | CS RTS
| PP |  |  | Automattický odvzdušňovací ventil,DN 15 + ZK
| D | 783 |  | Nátěry |  |  | 0 | 0
29 | K | 783424740R00 |  | Náter syntetický potrubí do DN 150mm základní | m | 94 |  | 0 | CS RTS
| PP |  |  | Náter syntetický potrubí do DN 150mm základní
| D | 90 |  | Hodinové zúčtovací sazby (HZS) |  |  | 0 | 0
30 | K | 90 300VD |  | Provozní zkoušky a revize | hod | 64 |  | 0 | CS RTS
| PP |  |  | Provozní zkoušky a revize
31 | K | 90 111VD |  | Napouštění systému, proplach | hod | 64 |  | 0 | CS RTS
| PP |  |  | Napouštění systému, proplach
32 | K | 90 100VD |  | Topná zkouška | hod | 72 |  | 0 | CS RTS
| PP |  |  | Topná zkouška
33 | K | 901001VD |  | Doregulování otopného systému | hod | 32 |  | 0 | CS RTS
| PP |  |  | Doregulování otopného systému
34 | K | 90 500VD |  | Demontáž strojovny vytápění | hod | 96 |  | 0 | CS RTS
| PP |  |  | Demontáž strojovny vytápění
35 | K | 90 1002VD |  | Likvidace odpadů, doprava a skládkování | hod | 80 |  | 0 | CS RTS
| PP |  |  | Likvidace odpadů, doprava a skládkování

## D.1.4.2 - MaR
KRYCÍ LIST SOUPISU
Stavba: |  | ZŠ Hornická Tachov, Hlavní budova
Objekt: |  | D.1.4 - Technika prostředí staveb
Soupis:
D.1.4.2 - MaR
KSO: | [7 empty] | CC-CZ:
Místo: |  |  | Tachov |  |  |  |  | Datum: | 2018-04-05
Zadavatel: | [7 empty] | IČ:
DIČ:
Uchazeč: | [7 empty] | IČ: | Vyplň údaj
|  | Vyplň údaj | [5 empty] | DIČ: | Vyplň údaj
Projektant: | [7 empty] | IČ:
DIČ:
Poznámka: |  | Soupis prací je sestaven s využitím Cenové soustavy RTS. Položky, které pochází z této cenové soustavy, jsou ve sloupci 'Cenová soustava' označeny popisem 'CS RTS' a úrovní příslušného kalendářního pololetí. Veškeré další informace vymezující popis a podmínky použití těchto položek z Cenové soustavy, které nejsou uvedeny přímo v soupisu prací, jsou neomezeně dálkově k dispozici na www.cenovasoustava.cz, sekce Cenové podmínky.
Cena bez DPH | [7 empty] | 0
[5 empty] | Základ daně |  | Sazba daně |  | Výše daně
DPH |  | základní |  |  | 0 |  | 21% |  | 0
|  | snížená |  |  | 0 |  | 15% |  | 0
Cena s DPH | [5 empty] | v | CZK | 0
REKAPITULACE ČLENĚNÍ SOUPISU PRACÍ
Stavba:
ZŠ Hornická Tachov, Hlavní budova
Objekt:
D.1.4 - Technika prostředí staveb
Soupis:
D.1.4.2 - MaR
Místo: |  |  | Tachov |  |  | Datum: | 2018-04-05
Zadavatel: | [5 empty] | Projektant:
Uchazeč:
Kod dílu - Popis | [7 empty] | Cena celkem (CZK)
Náklady soupisu celkem | [7 empty] | 0
D1 - Pořizovací náklady zónová regulace | [7 empty] | 0
D2 - Pořizovací náklady regulace vstupu tepla | [7 empty] | 0
SOUPIS PRACÍ
Stavba:
ZŠ Hornická Tachov, Hlavní budova
Objekt:
D.1.4 - Technika prostředí staveb
Soupis:
D.1.4.2 - MaR
Místo: |  |  | Tachov |  |  | Datum: | 2018-04-05
Zadavatel: | [5 empty] | Projektant:
Uchazeč:
PČ | Typ | Kód |  | Popis | MJ | Množství | J.cena (CZK) | Cena celkem (CZK) | Celková soustava
Náklady soupisu celkem | [6 empty] | 0
| D | D1 |  | Pořizovací náklady zónová regulace |  |  | 0 | 0
1 | K | Pol1 |  | Bezdrátový digitální teploměr interiérový 868MHz | ks | 57 |  | 0 | vlastní podložka
| PP |  |  | Bezdrátový digitální teploměr interiérový 868MHz
2 | K | Pol2 |  | Modul pro řízení topení - 8 zón,868 MHz | ks | 9 |  | 0 | vlastní podložka
| PP |  |  | Modul pro řízení topení - 8 zón,868 MHz
3 | K | Pol3 |  | Rozvaděč pro modul řízení + zdroj | ks | 9 |  | 0 | vlastní podložka
| PP |  |  | Rozvaděč pro modul řízení + zdroj
4 | K | Pol4 |  | Elektronická hlavice 24 V + aretace | ks | 139 |  | 0 | vlastní podložka
| PP |  |  | Elektronická hlavice 24 V + aretace
5 | K | Pol5 |  | Termostatická hlavice + aretace teploty + pojistka | ks | 145 |  | 0 | vlastní podložka
| PP |  |  | Termostatická hlavice + aretace teploty + pojistka
6 | K | Pol6 |  | Zkouška systému | ks | 1 |  | 0 | vlastní podložka
| PP |  |  | Zkouška systému
7 | K | Pol7 |  | Konfigurace a nastavení systému | ks | 1 |  | 0 | vlastní podložka
| PP |  |  | Konfigurace a nastavení systému
8 | K | Pol8 |  | Projektová dokumentace skutečného provedení - MaR | ks | 1 |  | 0 | vlastní podložka
| PP |  |  | Projektová dokumentace skutečného provedení - MaR
9 | K | Pol9 |  | Elektroinstalační práce | hod | 320 |  | 0 | vlastní podložka
| PP |  |  | Elektroinstalační práce
10 | K | Pol10 |  | Elektroinstalační lišta 11x10 mm | m | 580 |  | 0 | vlastní podložka
| PP |  |  | Elektroinstalační lišta 11x10 mm
11 | K | Pol11 |  | Kabel UTP cat.5 | m | 732 |  | 0 | vlastní podložka
| PP |  |  | Kabel UTP cat.5
12 | K | Pol12 |  | Kabel CYKY 3x1,5 mm2 | m | 45 |  | 0 | vlastní podložka
| PP |  |  | Kabel CYKY 3x1,5 mm2
13 | K | Pol13 |  | Drobný, spojovací a kotevní materiál vč.krabic, svorek a spojek | ks | 1 |  | 0 | vlastní podložka
| PP |  |  | Drobný, spojovací a kotevní materiál vč.krabic, svorek a spojek
14 | K | Pol14 |  | Doprava a manipulace s materiálem | ks | 1 |  | 0 | vlastní podložka
| PP |  |  | Doprava a manipulace s materiálem
15 | K | Pol15 |  | Elektrická revize | ks | 1 |  | 0 | vlastní podložka
| PP |  |  | Elektrická revize
16 | K | Pol16 |  | Zaškolení obsluhy | ks | 1 |  | 0 | vlastní podložka
| PP |  |  | Zaškolení obsluhy
| D | D2 |  | Pořizovací náklady regulace vstupu tepla |  |  | 0 | 0
17 | K | Pol17 |  | Demontáž a likvidace stávajícího rozvaděče MaR a kabeláže | ks | 1 |  | 0 | vlastní podložka
| PP |  |  | Demontáž a likvidace stávajícího rozvaděče MaR a kabeláže
18 | K | Pol18 |  | Elektrorozvaděč hl.budova včetně příslušenství a zapojení | ks | 1 |  | 0 | vlastní podložka
| PP |  |  | Elektrorozvaděč hl.budova včetně příslušenství a zapojení
19 | K | Pol19 |  | Řídící systém včetně příslušenství | ks | 1 |  | 0 | vlastní podložka
| PP |  |  | Řídící systém včetně příslušenství
20 | K | Pol20 |  | Elektronická záloha rozvaděče MaR 4hod. |  | 1 |  | 0 | vlastní podložka
| PP |  |  | Elektronická záloha rozvaděče MaR 4hod.
21 | K | Pol21 |  | Kabelový žlab drátěný 200x50 mm | m | 15 |  | 0 | vlastní podložka
| PP |  |  | Kabelový žlab drátěný 200x50 mm
22 | K | Pol22 |  | Kabelový žlab drátěný 100x50 | m | 10 |  | 0 | vlastní podložka
| PP |  |  | Kabelový žlab drátěný 100x50
23 | K | Pol23 |  | Kabel CYKY 3x1,5 mm2 | m | 130 |  | 0 | vlastní podložka
| PP |  |  | Kabel CYKY 3x1,5 mm2
24 | K | Pol24 |  | Kabel CYKY 3x2,5 mm2 | m | 10 |  | 0 | vlastní podložka
| PP |  |  | Kabel CYKY 3x2,5 mm2
25 | K | Pol25 |  | Kabel CYKY 5x4 mm2 | m | 20 |  | 0 | vlastní podložka
| PP |  |  | Kabel CYKY 5x4 mm2
26 | K | Pol26 |  | Kabel ovládací, 2x1 mm2 | m | 240 |  | 0 | vlastní podložka
| PP |  |  | Kabel ovládací, 2x1 mm2
27 | K | Pol27 |  | Kabel ovládací, 4x1 mm2 | m | 160 |  | 0 | vlastní podložka
| PP |  |  | Kabel ovládací, 4x1 mm2
28 | K | Pol28 |  | Kabel UTP cat.5 | m | 40 |  | 0 | vlastní podložka
| PP |  |  | Kabel UTP cat.5
29 | K | Pol29 |  | Drobný, spojovací a kotevní materiál vč.krabic, svorek a spojek | ks | 1 |  | 0 | vlastní podložka
| PP |  |  | Drobný, spojovací a kotevní materiál vč.krabic, svorek a spojek
30 | K | Pol30 |  | Elektroinstalační práce | hod | 80 |  | 0 | vlastní podložka
| PP |  |  | Elektroinstalační práce
31 | K | Pol31 |  | Projektová dokumentace skutečného provedené - MaR | ks | 1 |  | 0 | vlastní podložka
| PP |  |  | Projektová dokumentace skutečného provedené - MaR
32 | K | Pol32 |  | Zkouška systému | ks | 1 |  | 0 | vlastní podložka
| PP |  |  | Zkouška systému
33 | K | Pol33 |  | Konfigurace a nastavení systému | ks | 1 |  | 0 | vlastní podložka
| PP |  |  | Konfigurace a nastavení systému
34 | K | Pol34 |  | Doprava a manipulace s materiálem | ks | 1 |  | 0 | vlastní podložka
| PP |  |  | Doprava a manipulace s materiálem
35 | K | Pol35 |  | Elektrická revize | ks | 1 |  | 0 | vlastní podložka
| PP |  |  | Elektrická revize

## D.1.4.3 - Měření
KRYCÍ LIST SOUPISU
Stavba: |  | ZŠ Hornická Tachov, Hlavní budova
Objekt: |  | D.1.4 - Technika prostředí staveb
Soupis:
D.1.4.3 - Měření
KSO: | [7 empty] | CC-CZ:
Místo: |  |  | Tachov |  |  |  |  | Datum: | 2018-04-05
Zadavatel: | [7 empty] | IČ:
DIČ:
Uchazeč: | [7 empty] | IČ: | Vyplň údaj
|  | Vyplň údaj | [5 empty] | DIČ: | Vyplň údaj
Projektant: | [7 empty] | IČ:
DIČ:
Poznámka: |  | Soupis prací je sestaven s využitím Cenové soustavy RTS. Položky, které pochází z této cenové soustavy, jsou ve sloupci 'Cenová soustava' označeny popisem 'CS RTS' a úrovní příslušného kalendářního pololetí. Veškeré další informace vymezující popis a podmínky použití těchto položek z Cenové soustavy, které nejsou uvedeny přímo v soupisu prací, jsou neomezeně dálkově k dispozici na www.cenovasoustava.cz, sekce Cenové podmínky.
Cena bez DPH | [7 empty] | 0
[5 empty] | Základ daně |  | Sazba daně |  | Výše daně
DPH |  | základní |  |  | 0 |  | 21% |  | 0
|  | snížená |  |  | 0 |  | 15% |  | 0
Cena s DPH | [5 empty] | v | CZK | 0
REKAPITULACE ČLENĚNÍ SOUPISU PRACÍ
Stavba:
ZŠ Hornická Tachov, Hlavní budova
Objekt:
D.1.4 - Technika prostředí staveb
Soupis:
D.1.4.3 - Měření
Místo: |  |  | Tachov |  |  | Datum: | 2018-04-05
Zadavatel: | [5 empty] | Projektant:
Uchazeč:
Kod dílu - Popis | [7 empty] | Cena celkem (CZK)
Náklady soupisu celkem | [7 empty] | 0
D1 - El. Energie - měření | [7 empty] | 0
D2 - Voda - měření | [7 empty] | 0
D3 - Teplo - měření | [7 empty] | 0
D5 - Ostatní | [7 empty] | 0
SOUPIS PRACÍ
Stavba:
ZŠ Hornická Tachov, Hlavní budova
Objekt:
D.1.4 - Technika prostředí staveb
Soupis:
D.1.4.3 - Měření
Místo: |  |  | Tachov |  |  | Datum: | 2018-04-05
Zadavatel: | [5 empty] | Projektant:
Uchazeč:
PČ | Typ | Kód |  | Popis | MJ | Množství | J.cena (CZK) | Cena celkem (CZK) | Celková soustava
Náklady soupisu celkem | [6 empty] | 0
| D | D1 |  | El. Energie - měření |  |  | 0 | 0
1 | K | Pol36 |  | Zpřístupnění pulzů z fakturačního měřidla distributorem | ks | 1 |  | 0 | vlastní podložka
| PP |  |  | Zpřístupnění pulzů z fakturačního měřidla distributorem
2 | K | Pol37 |  | Administrace výměny fakturačního měřidla distributorem | ks | 1 |  | 0 | vlastní podložka
| PP |  |  | Administrace výměny fakturačního měřidla distributorem
3 | K | Pol38 |  | Modul pro galvanické oddělení od fa měřidla-modul, práce,zdroj | ks | 1 |  | 0 | vlastní podložka
| PP |  |  | Modul pro galvanické oddělení od fa měřidla-modul, práce,zdroj
4 | K | Pol39 |  | Bezdrát.modul pro odečet energií,konfigurace,instalace - 4vstupy | ks | 1 |  | 0 | vlastní podložka
| PP |  |  | Bezdrát.modul pro odečet energií,konfigurace,instalace - 4vstupy
| D | D2 |  | Voda - měření |  |  | 0 | 0
5 | K | Pol36 |  | Zpřístupnění pulzů z fakturačního měřidla distributorem | ks | 2 |  | 0 | vlastní podložka
| PP |  |  | Zpřístupnění pulzů z fakturačního měřidla distributorem
6 | K | Pol37 |  | Administrace výměny fakturačního měřidla distributorem | ks | 1 |  | 0 | vlastní podložka
| PP |  |  | Administrace výměny fakturačního měřidla distributorem
7 | K | Pol40 |  | Bezdrát.modul pro odečet energií,konfigurace,instalace - 2vstupy,868 MHz | ks | 2 |  | 0 | vlastní podložka
| PP |  |  | Bezdrát.modul pro odečet energií,konfigurace,instalace - 2vstupy,868 MHz
| D | D3 |  | Teplo - měření |  |  | 0 | 0
8 | K | Pol41 |  | Zpřístupnění dat z fakturačního měřidla distributorem | ks | 1 |  | 0 | vlastní podložka
| PP |  |  | Zpřístupnění dat z fakturačního měřidla distributorem
9 | K | Pol37 |  | Administrace výměny fakturačního měřidla distributorem | ks | 1 |  | 0 | vlastní podložka
| PP |  |  | Administrace výměny fakturačního měřidla distributorem
10 | K | Pol42 |  | Bezdrát.modul pro odečet,konfigurace,instalace | ks | 1 |  | 0 | vlastní podložka
| PP |  |  | Bezdrát.modul pro odečet,konfigurace,instalace
| D | D5 |  | Ostatní |  |  | 0 | 0
15 | K | Pol47 |  | Konfigurace + nastavení systému | ks | 1 |  | 0 | vlastní podložka
| PP |  |  | Konfigurace + nastavení systému

## Pokyny pro vyplnění
Struktura údajů, formát souboru a metodika pro zpracování
Struktura
Soubor je složen ze záložky Rekapitulace stavby a záložek s názvem soupisu prací pro jednotlivé objekty ve formátu XLSX. Každá ze záložek přitom obsahuje
obsahuje ještě samostatné sestavy vymezené orámovaním a nadpisem sestavy.
Rekapitulace stavby obsahuje sestavu Rekapitulace stavby a Rekapitulace objektů stavby a soupisů prací.
V sestavě Rekapitulace stavby jsou uvedeny informace identifikující předmět veřejné zakázky na stavební práce, KSO, CC-CZ, CZ-CPV, CZ-CPA a rekapitulaci
a rekapitulaci celkové nabídkové ceny uchazeče.
V sestavě Rekapitulace objektů stavby a soupisů prací je uvedena rekapitulace stavebních objektů, inženýrských objektů, provozních souborů,
vedlejších a ostatních nákladů a ostatních nákladů s rekapitulací nabídkové ceny za jednotlivé soupisy prací. Na základě údaje Typ je možné
identifikovat, zda se jedná o objekt nebo soupis prací pro daný objekt:
| STA | Stavební objekt pozemní
| ING | Stavební objekt inženýrský
| PRO | Provozní soubor
| VON | Vedlejší a ostatní náklady
| OST | Ostatní
| Soupis | Soupis prací pro daný typ objektu
Soupis prací pro jednotlivé objekty obsahuje sestavy Krycí list soupisu, Rekapitulace členění soupisu prací, Soupis prací. Za soupis prací může být považován
považován i objekt stavby v případě, že neobsahuje podřízenou zakázku.
Krycí list soupisu obsahuje rekapitulaci informací o předmětu veřejné zakázky ze sestavy Rekapitulace stavby, informaci o zařazení objektu do KSO,
CC-CZ, CZ-CPV, CZ-CPA a rekapitulaci celkové nabídkové ceny uchazeče za aktuální soupis prací.
Rekapitulace členění soupisu prací obsahuje rekapitulaci soupisu prací ve všech úrovních členění soupisu tak, jak byla tato členění použita (např.
stavební díly, funkční díly, případně jiné členění) s rekapitulací nabídkové ceny.
Soupis prací obsahuje položky veškerých stavebních nebo montážních prací, dodávek materiálů a služeb nezbytných pro zhotovení stavebního objektu,
objektu, inženýrského objektu, provozního souboru, vedlejších a ostatních nákladů.
Pro položky soupisu prací se zobrazují následující informace:
| PČ |  | Pořadové číslo položky v aktuálním soupisu
| TYP |  | Typ položky: K - konstrukce, M - materiál, PP - plný popis, PSC - poznámka k souboru cen, P - poznámka k položce, VV - výkaz výměr
položce, VV - výkaz výměr
| Kód |  | Kód položky
| Popis |  | Zkrácený popis položky
| MJ |  | Měrná jednotka položky
| Množství |  | Množství v měrné jednotce
| J.cena |  | Jednotková cena položky. Zadaní může obsahovat namísto J.ceny sloupce J.materiál a J.montáž, jejichž součet definuje
definuje J.cenu položky.
| Cena celkem |  | Celková cena položky daná jako součin množství a j.ceny
| Cenová soustava |  | Příslušnost položky do cenové soustavy
Ke každé položce soupisu prací se na samostatných řádcích může zobrazovat:
Plný popis položky
Poznámka k souboru cen a poznámka zadavatele
Výkaz výměr
Pokud je k řádku výkazu výměr evidovaný údaj ve sloupci Kód, jedná se o definovaný odkaz, na který se může odvolávat výkaz výměr z jiné položky.
Metodika pro zpracování
Jednotlivé sestavy jsou v souboru provázány. Editovatelné pole jsou zvýrazněny žlutým podbarvením, ostatní pole neslouží k editaci a nesmí být jakkoliv
modifikovány.
Uchazeč je pro podání nabídky povinen vyplnit žlutě podbarvená pole:
Pole Uchazeč v sestavě Rekapitulace stavby - zde uchazeč vyplní svůj název (název subjektu)
Pole IČ a DIČ v sestavě Rekapitulace stavby - zde uchazeč vyplní svoje IČ a DIČ
Datum v sestavě Rekapitulace stavby - zde uchazeč vyplní datum vytvoření nabídky
J.cena = jednotková cena v sestavě Soupis prací o maximálním počtu desetinných míst uvedených v poli
- J.materiál - jednotková cena materiálu
- J.montáž - jednotková cena montáže
Uchazeč je v tomto případě povinen vyplnit všechna pole J.materiál a pole J.montáž nenulovými kladnými číslicemi. V případech, kdy položka
položka neobsahuje žádný materiál je přípustné, aby pole J.materiál bylo vyplněno nulou. V případech, kdy položka neobsahuje žádnou montáž je přípustné,
montáž je přístupné, aby pole J.montáž bylo vyplněno nulou. Není však přípustné, aby obě pole - J.materiál, J.Montáž byly u jedné položky vyplněny nulou.
vyplněny nulou.
Rekapitulace stavby
Název |  | Povinný | Popis |  | Typ | Max. počet
atributu |  | (A/N) |  |  |  | znaků
Kód |  | A | Kód stavby |  | String | 20
Stavba |  | A | Název stavby |  | String | 120
Místo |  | N | Místo stavby |  | String | 50
Datum |  | A | Datum vykonaného exportu |  | Date
KSO |  | N | Klasifikace stavebního objektu |  | String | 15
CC-CZ |  | N | Klasifikace stavbeních děl |  | String | 15
CZ-CPV |  | N | Společný slovník pro veřejné zakázky |  | String | 20
CZ-CPA |  | N | Klasifikace produkce podle činností |  | String | 20
Zadavatel |  | N | Zadavatel zadaní |  | String | 50
IČ |  | N | IČ zadavatele zadaní |  | String | 20
DIČ |  | N | DIČ zadavatele zadaní |  | String | 20
Uchazeč |  | N | Uchazeč veřejné zakázky |  | String | 50
Projektant |  | N | Projektant |  | String | 50
Poznámka |  | N | Poznámka k zadání |  | String | 255
Sazba DPH |  | A | Rekapitulace sazeb DPH u položek soupisů |  | eGSazbaDph
Základna DPH |  | A | Základna DPH určena součtem celkové ceny z položek soupisů |  | Double
Hodnota DPH |  | A | Hodnota DPH |  | Double
Cena bez DPH |  | A | Celková cena bez DPH za celou stavbu. Sčítává se ze všech listů. |  | Double
Cena s DPH |  | A | Celková cena s DPH za celou stavbu |  | Double
Rekapitulace objektů stavby a soupisů prací
Název |  | Povinný | Popis |  | Typ | Max. počet
atributu |  | (A/N) |  |  |  | znaků
Kód |  | A | Přebírá se z Rekapitulace stavby |  | String | 20
Stavba |  | A | Přebírá se z Rekapitulace stavby |  | String | 120
Místo |  | N | Přebírá se z Rekapitulace stavby |  | String | 50
Datum |  | A | Přebírá se z Rekapitulace stavby |  | Date
Zadavatel |  | N | Přebírá se z Rekapitulace stavby |  | String | 50
Projektant |  | N | Přebírá se z Rekapitulace stavby |  | String | 50
Uchazeč |  | N | Přebírá se z Rekapitulace stavby |  | String | 50
Kód |  | A | Kód objektu |  | String | 20
Objekt,Soupis prací |  | A | Název objektu |  | String | 120
Cena bez DPH |  | A | Cena bez DPH za daný objekt |  | Double
Cena s DPH |  | A | Cena spolu s DPH za daný objekt |  | Double
Typ |  | A | Typ zakázky |  | eGTypZakazky
Krycí list soupisu
Název |  | Povinný | Popis |  | Typ | Max. počet
atributu |  | (A/N) |  |  |  | znaků
Stavba |  | A | Přebírá se z Rekapitulace stavby |  | String | 120
Objekt |  | A | Kód a název objektu |  | String | 20+120
Soupis |  | A | Kód a název soupisu |  | String | 20+120
KSO |  | N | Klasifikace stavebního objektu |  | String | 15
CC-CZ |  | N | Klasifikace stavbeních děl |  | String | 15
CZ-CPV |  | N | Společný slovník pro veřejné zakázky |  | String | 20
CZ-CPA |  | N | Klasifikace produkce podle činností |  | String | 20
Místo |  | N | Přebírá se z Rekapitulace stavby |  | String | 50
Zadavatel |  | N | Přebírá se z Rekapitulace stavby |  | String | 50
Uchazeč |  | N | Přebírá se z Rekapitulace stavby |  | String | 50
Projektant |  | N | Přebírá se z Rekapitulace stavby |  | String | 50
Poznámka |  | N | Poznámka k soupisu prací |  | String | 255
Sazba DPH |  | A | Rekapitulace sazeb DPH na položkách aktuálního soupisu |  | eGSazbaDph
Základna DPH |  | A | Základna DPH určena součtem celkové ceny z položek aktuálního soupisu |  | Double
Hodnota DPH |  | A | Hodnota DPH |  | Double
Cena bez DPH |  | A | Cena bez DPH za daný soupis |  | Double
Cena s DPH |  | A | Cena s DPH za daný soupis |  | Double
Rekapitulace členění soupisu prací
Název |  | Povinný | Popis |  | Typ | Max. počet
atributu |  | (A/N) |  |  |  | znaků
Stavba |  | A | Přebírá se z Rekapitulace stavby |  | String | 120
Objekt |  | A | Kód a název objektu, přebírá se z Krycího listu soupisu |  | String | 20+120
Soupis |  | A | Kód a název objektu, přebírá se z Krycího listu soupisu |  | String | 20+120
Místo |  | A | Přebírá se z Rekapitulace stavby |  | String | 50
Datum |  | A | Přebírá se z Rekapitulace stavby |  | Date
Zadavatel |  | A | Přebírá se z Rekapitulace stavby |  | String | 50
Projektant |  | A | Přebírá se z Rekapitulace stavby |  | String | 50
Uchazeč |  | A | Přebírá se z Rekapitulace stavby |  | String | 50
Kód dílu-Popis |  | A | Kód a název dílu ze soupisu |  | String | 20+100
Cena celkem |  | A | Cena celkem za díl ze soupisu |  | Double
Soupis prací
Název |  | Povinný | Popis |  | Typ | Max. počet
atributu |  | (A/N) |  |  |  | znaků
Stavba |  | A | Přebírá se z Rekapitulace stavby |  | String | 120
Objekt |  | A | Kód a název objektu |  | String | 20+120
Soupis |  | A | Přebírá se z Krycího listu soupisu |  | String | 20+120
Místo |  | N | Přebírá se z Krycího listu soupisu |  | String | 50
Datum |  | A | Přebírá se z Krycího listu soupisu |  | Date
Zadavatel |  | N | Přebírá se z Krycího listu soupisu |  | String | 50
Projektant |  | N | Přebírá se z Krycího listu soupisu |  | String | 50
Uchazeč |  | N | Přebírá se z Krycího listu soupisu |  | String | 50
PČ |  | A | Pořadové číslo položky soupisu |  | Long
Typ |  | A | Typ položky soupisu |  | eGTypPolozky | 1
Kód |  | A | Kód položky ze soupisu |  | String | 20
Popis |  | A | Popis položky ze soupisu |  | String | 255
MJ |  | A | Měrná jednotka položky |  | String | 10
Množství |  | A | Množství položky soupisu |  | Double
J.cena |  | A | Jednotková cena položky |  | Double
Cena celkem |  | A | Cena celkem vyčíslena jako J.Cena * Množství |  | Double
Celková soustava |  | N | Zařazení položky do cenové soustavy |  | String | 50
p |  | N | Poznámka položky ze soupisu |  | Memo
psc |  | N | Poznámka k souboru cen ze soupisu |  | Memo
pp |  | N | Plný popis položky ze soupisu |  | Memo
vv |  | N | Výkaz výměr (figura, výraz, výměra) ze soupisu |  | Text,Text,Double | 20.15
DPH |  | A | Sazba DPH pro položku |  | eGSazbaDPH
Hmotnost |  | A | Hmotnost položky ze soupisu |  | Double
Suť |  | A | Suť položky ze soupisu |  | Double
NH |  | N | Normohodiny položky ze soupisu |  | Double
Datová věta
Typ věty |  |  | Hodnota | Význam
eGSazbaDPH |  |  | základní | Základní sazba DPH
|  |  | snížená | Snížená sazba DPH
|  |  | nulová | Nulová sazba DPH
|  |  | zákl. přenesená | Základní sazba DPH přenesená
|  |  | sníž. přenesená | Snížená sazba DPH přenesená
eGTypZakazky |  |  | STA | Stavební objekt
|  |  | PRO | Provozní soubor
|  |  | ING | Inženýrský objekt
|  |  | VON | Vedlejší a ostatní náklady
|  |  | OST | Ostatní náklady
eGTypPolozky |  |  | 1 | Položka typu HSV
|  |  | 2 | Položka typu PSV
|  |  | 3 | Položka typu M
|  |  | 4 | Položka typu OST