## Rekapitulace stavby
Export Komplet | [24 empty] | VZ | 2.0 | ZAMOK |  |  |  |  | False | False | {b7797bf6-56c0-4ccd-ab8f-3877ab4bd043}
[31 empty] | 0,01 | 21
[31 empty] | 0,01 | 15
|  | REKAPITULACE STAVBY | [15 empty] | v --- níže se nacházejí doplnkové a pomocné údaje k sestavám --- v | [11 empty] | Návod na vyplnění | 0,001
|  | Kód: |  |  |  |  | 346Erev01_I | [22 empty] | Měnit lze pouze buňky se žlutým podbarvením! 1) v Rekapitulaci stavby vyplňte údaje o Uchazeči (přenesou se do ostatních sestav i v jiných listech) 2) na vybraných listech vyplňte v sestavě Soupis prací ceny u položek | 0,01
|  | Stavba: |  |  |  |  | Stavební úpravy Jízdárny, Tachov - Světce_část I. - Stavební část | [23 empty] | 0,1
|  | KSO: | [11 empty] | CC-CZ: | [16 empty] | 1
|  | Místo: |  |  |  |  | Tachov | [6 empty] | Datum: |  | 26. 10. 2020 | [14 empty] | 10
100
|  | Zadavatel: | [11 empty] | IČ: | [16 empty] | 0,1
|  |  | Město Tachov | [10 empty] | DIČ: | [16 empty] | 0,1
0,1
|  | Uchazeč: | [11 empty] | IČ: |  | Vyplň údaj | [14 empty] | 0,1
|  |  | Vyplň údaj | [10 empty] | DIČ: |  | Vyplň údaj | [14 empty] | 0,1
False
|  | Projektant: | [11 empty] | IČ: | [16 empty] | False
|  |  | Ateliér Soukup Opl Švehla s.r.o. | [10 empty] | DIČ: | [16 empty] | True
0,01
|  | Zpracovatel: | [11 empty] | IČ: | [16 empty] | 0,01
|  |  | Tomáš Chlumecký | [10 empty] | DIČ: | [16 empty] | False
Poznámka:
Přesný postup provádění a přesná specifikace konstrukcí a prací je uvedena v projektové dokumentaci. Materiály a zařízení uvedené v PD jsou pouze směrné dle nutných standardů. Materiály a výrobky je možné zaměnit při zachování shodných parametrů a funkce doložených technickými listy.
|  | Cena bez DPH | [11 empty] | 0
[8 empty] | Sazba daně |  | Základ daně |  |  |  | Výše daně
|  | DPH |  | základní |  |  |  | 21% |  | 0 |  |  |  | 0
|  |  |  | snížená |  |  |  | 15% |  | 0 |  |  |  | 0
|  |  |  | zákl. přenesená |  |  |  | 21% |  | 0 |  |  |  | 0
|  |  |  | sníž. přenesená |  |  |  | 15% |  | 0 |  |  |  | 0
|  |  |  | nulová |  |  |  | 0% |  | 0 |  |  |  | 0
|  | Cena s DPH | [6 empty] | v |  | CZK |  |  | 0
REKAPITULACE OBJEKTŮ STAVBY A SOUPISŮ PRACÍ
| Kód: | [6 empty] | 346Erev01_I
| Stavba: | [6 empty] | Stavební úpravy Jízdárny, Tachov - Světce_část I. - Stavební část
| Místo: | [6 empty] | Tachov |  |  |  |  | Datum: |  | 26. 10. 2020
| Zadavatel: | [6 empty] | Město Tachov |  |  |  |  | Projektant: |  | Ateliér Soukup Opl Švehla s.r.o. |  |  | Informatívní údaje z listů zakázek
| Uchazeč: | [11 empty] | Zpracovatel: |  | Tomáš Chlumecký
| Kód |  |  |  | Popis | [6 empty] | Cena bez DPH [CZK] |  |  |  | Cena s DPH [CZK] | Typ | z toho Ostat. náklady [CZK] | DPH [CZK] | Normohodiny [h] | DPH základní [CZK] | DPH snížená [CZK] | DPH základní přenesená [CZK] | DPH snížená přenesená [CZK] | Základna DPH základní | Základna DPH snížená | Základna DPH zákl. přenesená | Základna DPH sníž. přenesená | Základna DPH nulová
| Náklady stavby celkem | [10 empty] | 0 |  |  |  | 0 |  | 0 | 0 | 0 | 0 | 0 | 0 | 0 | 0 | 0 | 0 | 0 | 0 |  | D | 0 | ###NOIMPORT### | IMPORT | {b7797bf6-56c0-4ccd-ab8f-3877ab4bd043} | {00000000-0000-0000-0000-000000000000}
/ |  | 00 |  |  |  | Vedlejší náklady | [5 empty] | 0 |  |  |  | 0 | VON | 0 | 0 | 0 | 0 | 0 | 0 | 0 | 0 | 0 | 0 | 0 | 0 |  |  | 1 |  | IMPORT | {f952dd5f-2010-469b-8432-ed00eaefce11} | {b7797bf6-56c0-4ccd-ab8f-3877ab4bd043} | 2
/ |  | D.1.1-3 |  |  |  | Architektonicko stavební řešení, Stav kční řešení, PBŘ | [5 empty] | 0 |  |  |  | 0 | STA | 0 | 0 | 0 | 0 | 0 | 0 | 0 | 0 | 0 | 0 | 0 | 0 |  |  | 1 |  | IMPORT | {a84eff2e-7d26-40c1-ac5b-a8b178840791} | {b7797bf6-56c0-4ccd-ab8f-3877ab4bd043} | 2
/ |  | D.1.1a |  |  |  | Architektonicko stavební řešení - fasáda | [5 empty] | 0 |  |  |  | 0 | STA | 0 | 0 | 0 | 0 | 0 | 0 | 0 | 0 | 0 | 0 | 0 | 0 |  |  | 1 |  | IMPORT | {51a720ad-8441-46c1-8dcc-ed7689517e59} | {b7797bf6-56c0-4ccd-ab8f-3877ab4bd043} | 2
/ |  | D.1.1b |  |  |  | Architektonicko stavební řešení - venkovní část | [5 empty] | 0 |  |  |  | 0 | STA | 0 | 0 | 0 | 0 | 0 | 0 | 0 | 0 | 0 | 0 | 0 | 0 |  |  | 1 |  | IMPORT | {c685eca6-d6a8-47a9-bffa-4555076dc1ef} | {b7797bf6-56c0-4ccd-ab8f-3877ab4bd043} | 2
/ |  | D.1.4.1 |  |  |  | Zdravotně tecnické instalace | [5 empty] | 0 |  |  |  | 0 | STA | 0 | 0 | 0 | 0 | 0 | 0 | 0 | 0 | 0 | 0 | 0 | 0 |  |  | 1 |  | IMPORT | {14987fba-ab61-450f-a263-f19107b98641} | {b7797bf6-56c0-4ccd-ab8f-3877ab4bd043} | 2
/ |  | D.1.4.2 |  |  |  | Silnoproudá elektrotechnika-vnitřní rozvody | [5 empty] | 0 |  |  |  | 0 | STA | 0 | 0 | 0 | 0 | 0 | 0 | 0 | 0 | 0 | 0 | 0 | 0 |  |  | 1 |  | IMPORT | {59735387-b8c5-424b-b7ba-846a199704ae} | {b7797bf6-56c0-4ccd-ab8f-3877ab4bd043} | 2
|  | D.1.4.3 |  |  |  | Elektronické komunikace- dálkový přenos +EPS+evakuační rozhlas | [5 empty] | 0 |  |  |  | 0 | STA | 0 | 0 | 0 | 0 | 0 | 0 | 0 | 0 | 0 | 0 | 0 | 0 |  | D | 1 | ###NOIMPORT### | IMPORT | {23368a0a-f7c0-479e-9bbe-48cd7f56f008} | {b7797bf6-56c0-4ccd-ab8f-3877ab4bd043} | 2
/ |  |  | a |  |  |  | EPS |  |  |  |  | 0 |  |  |  | 0 | Soupis | 0 | 0 | 0 | 0 | 0 | 0 | 0 | 0 | 0 | 0 | 0 | 0 |  |  | 2 |  | IMPORT | {1c8ccda0-ab7e-46d1-a575-2f1286b54a8c} | {23368a0a-f7c0-479e-9bbe-48cd7f56f008}
/ |  |  | b |  |  |  | ER |  |  |  |  | 0 |  |  |  | 0 | Soupis | 0 | 0 | 0 | 0 | 0 | 0 | 0 | 0 | 0 | 0 | 0 | 0 |  |  | 2 |  | IMPORT | {c3c25003-eb3e-421e-8162-fa3944e903fa} | {23368a0a-f7c0-479e-9bbe-48cd7f56f008}
|  | D.1.4.4 |  |  |  | Elektronické komunikace- EZS+datová a telekomunikační síť | [5 empty] | 0 |  |  |  | 0 | STA | 0 | 0 | 0 | 0 | 0 | 0 | 0 | 0 | 0 | 0 | 0 | 0 |  | D | 1 | ###NOIMPORT### | IMPORT | {c65ec7e9-c6e7-4993-8b07-d31ca54595e6} | {b7797bf6-56c0-4ccd-ab8f-3877ab4bd043} | 2
/ |  |  | a |  |  |  | Strukturovaná kabeláž |  |  |  |  | 0 |  |  |  | 0 | Soupis | 0 | 0 | 0 | 0 | 0 | 0 | 0 | 0 | 0 | 0 | 0 | 0 |  |  | 2 |  | IMPORT | {71384465-af9a-4b84-8dc5-b9de4fa581c5} | {c65ec7e9-c6e7-4993-8b07-d31ca54595e6}
/ |  |  | b |  |  |  | Kamerový systém |  |  |  |  | 0 |  |  |  | 0 | Soupis | 0 | 0 | 0 | 0 | 0 | 0 | 0 | 0 | 0 | 0 | 0 | 0 |  |  | 2 |  | IMPORT | {dc4e60ba-688e-45b0-813a-ceb8849ed5ba} | {c65ec7e9-c6e7-4993-8b07-d31ca54595e6}
/ |  |  | c |  |  |  | Poplachový zabezpečovací systém |  |  |  |  | 0 |  |  |  | 0 | Soupis | 0 | 0 | 0 | 0 | 0 | 0 | 0 | 0 | 0 | 0 | 0 | 0 |  |  | 2 |  | IMPORT | {e3641dbc-1024-45d3-97ab-cc9facc59dbd} | {c65ec7e9-c6e7-4993-8b07-d31ca54595e6}
/ |  | D.1.4.6 |  |  |  | Vzduchotechnika, chlazení | [5 empty] | 0 |  |  |  | 0 | STA | 0 | 0 | 0 | 0 | 0 | 0 | 0 | 0 | 0 | 0 | 0 | 0 |  |  | 1 |  | IMPORT | {03229bdc-ccdf-48b1-a29a-3d2876cbb9e1} | {b7797bf6-56c0-4ccd-ab8f-3877ab4bd043} | 2
/ |  | D.1.4.7 |  |  |  | Vytápění | [5 empty] | 0 |  |  |  | 0 | STA | 0 | 0 | 0 | 0 | 0 | 0 | 0 | 0 | 0 | 0 | 0 | 0 |  |  | 1 |  | IMPORT | {fe2338ff-fe8f-41ca-9ccb-8a13cf1e4ce1} | {b7797bf6-56c0-4ccd-ab8f-3877ab4bd043} | 2
/ |  | D.1.4.7a |  |  |  | Vytápění - venkovní část | [5 empty] | 0 |  |  |  | 0 | STA | 0 | 0 | 0 | 0 | 0 | 0 | 0 | 0 | 0 | 0 | 0 | 0 |  |  | 1 |  | IMPORT | {56c8449b-9f69-4e45-a129-e89321190d8e} | {b7797bf6-56c0-4ccd-ab8f-3877ab4bd043} | 2
/ |  | D.2.1 |  |  |  | Výtahy | [5 empty] | 0 |  |  |  | 0 | STA | 0 | 0 | 0 | 0 | 0 | 0 | 0 | 0 | 0 | 0 | 0 | 0 |  |  | 1 |  | IMPORT | {5406f49e-ff4d-4905-b7e6-1a0ceed7a011} | {b7797bf6-56c0-4ccd-ab8f-3877ab4bd043} | 2
/ |  | D.2.2 |  |  |  | Vnější nové elektrorozvody | [5 empty] | 0 |  |  |  | 0 | STA | 0 | 0 | 0 | 0 | 0 | 0 | 0 | 0 | 0 | 0 | 0 | 0 |  |  | 1 |  | IMPORT | {eab48779-0f94-4709-8907-31bda94a5f95} | {b7797bf6-56c0-4ccd-ab8f-3877ab4bd043} | 2

## 00 - Vedlejší náklady
{f952dd5f-2010-469b-8432-ed00eaefce11}
2
| KRYCÍ LIST SOUPISU PRACÍ | [7 empty] | v --- níže se nacházejí doplnkové a pomocné údaje k sestavám --- v | [8 empty] | False
Stavba:
Stavební úpravy Jízdárny, Tachov - Světce_část I. - Stavební část
Objekt:
00 - Vedlejší náklady
| KSO: |  |  |  |  | CC-CZ:
| Místo: |  | Tachov |  |  | Datum: | 26. 10. 2020
| Zadavatel: |  |  |  |  | IČ:
|  | Město Tachov |  |  |  | DIČ:
| Uchazeč: |  |  |  |  | IČ: | Vyplň údaj
|  | Vyplň údaj |  |  |  | DIČ: | Vyplň údaj
| Projektant: |  |  |  |  | IČ:
|  | Ateliér Soukup Opl Švehla s.r.o. |  |  |  | DIČ:
| Zpracovatel: |  |  |  |  | IČ:
|  | Tomáš Chlumecký |  |  |  | DIČ:
Poznámka:
Přesný postup provádění a přesná specifikace konstrukcí a prací je uvedena v projektové dokumentaci. Materiály a zařízení uvedené v PD jsou pouze směrné dle nutných standardů. Materiály a výrobky je možné zaměnit při zachování shodných parametrů a funkce doložených technickými listy.
| Cena bez DPH | [5 empty] | 0
|  |  | Základ daně |  |  | Sazba daně | Výše daně
| DPH | základní | 0 |  |  | 21% | 0
|  | snížená | 0 |  |  | 15% | 0
|  | zákl. přenesená | 0 |  |  | 21% | 0
|  | sníž. přenesená | 0 |  |  | 15% | 0
|  | nulová | 0 |  |  | 0% | 0
| Cena s DPH |  |  | v | CZK |  | 0
REKAPITULACE ČLENĚNÍ SOUPISU PRACÍ
Stavba:
Stavební úpravy Jízdárny, Tachov - Světce_část I. - Stavební část
Objekt:
00 - Vedlejší náklady
Místo: |  |  | Tachov |  |  | Datum: | 26. 10. 2020
Zadavatel: |  |  | Město Tachov |  |  | Projektant: | Ateliér Soukup Opl Švehla s.r.o.
Uchazeč: |  |  | Vyplň údaj |  |  | Zpracovatel: | Tomáš Chlumecký
Kód dílu - Popis | [6 empty] | Cena celkem [CZK]
Náklady stavby celkem | [6 empty] | 0 | [11 empty] | -1
| VRN - Vedlejší rozpočtové náklady | [5 empty] | 0
SOUPIS PRACÍ
Stavba:
Stavební úpravy Jízdárny, Tachov - Světce_část I. - Stavební část
Objekt:
00 - Vedlejší náklady
Místo: |  |  | Tachov |  |  | Datum: | 26. 10. 2020
Zadavatel: |  |  | Město Tachov |  |  | Projektant: | Ateliér Soukup Opl Švehla s.r.o.
Uchazeč: |  |  | Vyplň údaj |  |  | Zpracovatel: | Tomáš Chlumecký
PČ | Typ | Kód | Popis | MJ | Množství | J.cena [CZK] | Cena celkem [CZK] | Cenová soustava |  | DPH | J. Nh [h] | Nh celkem [h] | J. hmotnost [t] | Hmotnost celkem [t] | J. suť [t] | Suť Celkem [t]
Náklady soupisu celkem | [6 empty] | 0 |  |  |  |  | 0 |  | 0 |  | 0 |  | D | -1 | [7 empty] | 0
| D | VRN | Vedlejší rozpočtové náklady |  |  |  | 0 |  |  |  |  | 0 |  | 0 |  | 0 | 5 | D | 0 | ROZPOCET | [6 empty] | 0
1 | K | 013203000 | Dokumentace stavby bez rozlišení | kus | 1 |  | 0 | CS ÚRS 2020 01 |  | základní |  | 0 | 0 | 0 | 0 | 0 | 1024 | K | 1 | ROZPOCET | 0 | 0 | 0 | 0 | 0 | 1 | 0 | 1024 | 744580009
2 | K | 030001000 | Zařízení staveniště | kus | 1 |  | 0 | CS ÚRS 2020 01 |  | základní |  | 0 | 0 | 0 | 0 | 0 | 1024 | K | 1 | ROZPOCET | 0 | 0 | 0 | 0 | 0 | 1 | 0 | 1024 | 467771449
3 | K | 045002000 | Kompletační a koordinační činnost | kus | 1 |  | 0 | CS ÚRS 2020 01 |  | základní |  | 0 | 0 | 0 | 0 | 0 | 1024 | K | 1 | ROZPOCET | 0 | 0 | 0 | 0 | 0 | 1 | 0 | 1024 | 2074228280
| P |  | Poznámka k položce: Nutná koordinace stavební části s restaurátorskými pracemi ( lešení, zakrytí konstrukcí a prvků, montáž osvětlovacích těles atd.) | [14 empty] | P | 1
4 | K | 011514000 | Stavebně-statický průzkum | kus | 1 |  | 0 | CS ÚRS 2020 01 |  | základní |  | 0 | 0 | 0 | 0 | 0 | 1024 | K | 1 | ROZPOCET | 0 | 0 | 0 | 0 | 0 | 1 | 0 | 1024 | 1815166421
5 | K | 011314001 | Restaurátorský dohled | kus | 1 |  | 0 | CS ÚRS 2020 01 |  | základní |  | 0 | 0 | 0 | 0 | 0 | 1024 | K | 1 | ROZPOCET | 0 | 0 | 0 | 0 | 0 | 1 | 0 | 1024 | -1680940624
6 | K | 011324000 | Archeologický průzkum | kus | 1 |  | 0 | CS ÚRS 2020 01 |  | základní |  | 0 | 0 | 0 | 0 | 0 | 1024 | K | 1 | ROZPOCET | 0 | 0 | 0 | 0 | 0 | 1 | 0 | 1024 | 52130414
7 | K | 011314000 | Archeologický dohled | kus | 1 |  | 0 | CS ÚRS 2020 01 |  | základní |  | 0 | 0 | 0 | 0 | 0 | 1024 | K | 1 | ROZPOCET | 0 | 0 | 0 | 0 | 0 | 1 | 0 | 1024 | -29382870
8 | K | 011544000 | Průzkum restaurátorský | kus | 1 |  | 0 | CS ÚRS 2020 01 |  | základní |  | 0 | 0 | 0 | 0 | 0 | 1024 | K | 1 | ROZPOCET | 0 | 0 | 0 | 0 | 0 | 1 | 0 | 1024 | 1209255683

## D.1.1-3 - Architektonicko...
{a84eff2e-7d26-40c1-ac5b-a8b178840791}
2
| KRYCÍ LIST SOUPISU PRACÍ | [7 empty] | v --- níže se nacházejí doplnkové a pomocné údaje k sestavám --- v | [8 empty] | False
Stavba:
Stavební úpravy Jízdárny, Tachov - Světce_část I. - Stavební část
Objekt:
D.1.1-3 - Architektonicko stavební řešení, Stav kční řešení, PBŘ
| KSO: |  |  |  |  | CC-CZ:
| Místo: |  | Tachov |  |  | Datum: | 26. 10. 2020
| Zadavatel: |  |  |  |  | IČ:
|  | Město Tachov |  |  |  | DIČ:
| Uchazeč: |  |  |  |  | IČ: | Vyplň údaj
|  | Vyplň údaj |  |  |  | DIČ: | Vyplň údaj
| Projektant: |  |  |  |  | IČ:
|  | Ateliér Soukup Opl Švehla s.r.o. |  |  |  | DIČ:
| Zpracovatel: |  |  |  |  | IČ:
|  | Tomáš Chlumecký |  |  |  | DIČ:
Poznámka:
Přesný postup provádění a přesná specifikace konstrukcí a prací je uvedena v projektové dokumentaci. Materiály a zařízení uvedené v PD jsou pouze směrné dle nutných standardů. Materiály a výrobky je možné zaměnit při zachování shodných parametrů a funkce doložených technickými listy.
| Cena bez DPH | [5 empty] | 0
|  |  | Základ daně |  |  | Sazba daně | Výše daně
| DPH | základní | 0 |  |  | 21% | 0
|  | snížená | 0 |  |  | 15% | 0
|  | zákl. přenesená | 0 |  |  | 21% | 0
|  | sníž. přenesená | 0 |  |  | 15% | 0
|  | nulová | 0 |  |  | 0% | 0
| Cena s DPH |  |  | v | CZK |  | 0
REKAPITULACE ČLENĚNÍ SOUPISU PRACÍ
Stavba:
Stavební úpravy Jízdárny, Tachov - Světce_část I. - Stavební část
Objekt:
D.1.1-3 - Architektonicko stavební řešení, Stav kční řešení, PBŘ
Místo: |  |  | Tachov |  |  | Datum: | 26. 10. 2020
Zadavatel: |  |  | Město Tachov |  |  | Projektant: | Ateliér Soukup Opl Švehla s.r.o.
Uchazeč: |  |  | Vyplň údaj |  |  | Zpracovatel: | Tomáš Chlumecký
Kód dílu - Popis | [6 empty] | Cena celkem [CZK]
Náklady stavby celkem | [6 empty] | 0 | [11 empty] | -1
| HSV - Práce a dodávky HSV | [5 empty] | 0
| 1 - Zemní práce | [5 empty] | 0
| 2 - Zakládání | [5 empty] | 0
| 3 - Svislé a kompletní konstrukce | [5 empty] | 0
| 4 - Vodorovné konstrukce | [5 empty] | 0
| 61 - Úprava povrchů vnitřní | [5 empty] | 0
| 63 - Podlahy a podlahové konstrukce | [5 empty] | 0
| 9 - Ostatní konstrukce a práce-bourání | [5 empty] | 0
| 96 - Bourání konstrukcí | [5 empty] | 0
| 997 - Přesun sutě | [5 empty] | 0
| 998 - Přesun hmot | [5 empty] | 0
| PSV - Práce a dodávky PSV | [5 empty] | 0
| 711 - Izolace proti vodě, vlhkosti a plynům | [5 empty] | 0
| 713 - Izolace tepelné | [5 empty] | 0
| 762 - Konstrukce tesařské | [5 empty] | 0
| 763 - Konstrukce suché výstavby | [5 empty] | 0
| 766 - Konstrukce truhlářské | [5 empty] | 0
| 767 - Konstrukce zámečnické | [5 empty] | 0
| 771 - Podlahy z dlaždic | [5 empty] | 0
| 775 - Podlahy skládané | [5 empty] | 0
| 777 - Podlahy lité | [5 empty] | 0
| 781 - Dokončovací práce - obklady | [5 empty] | 0
| 782 - Dokončovací práce - obklady z kamene | [5 empty] | 0
| 783 - Dokončovací práce - nátěry | [5 empty] | 0
| 784 - Dokončovací práce - malby | [5 empty] | 0
| 799 - Ostatní práce | [5 empty] | 0
| VRN - Vedlejší rozpočtové náklady | [5 empty] | 0
| VRN1 - Průzkumné, geodetické a projektové práce | [5 empty] | 0
SOUPIS PRACÍ
Stavba:
Stavební úpravy Jízdárny, Tachov - Světce_část I. - Stavební část
Objekt:
D.1.1-3 - Architektonicko stavební řešení, Stav kční řešení, PBŘ
Místo: |  |  | Tachov |  |  | Datum: | 26. 10. 2020
Zadavatel: |  |  | Město Tachov |  |  | Projektant: | Ateliér Soukup Opl Švehla s.r.o.
Uchazeč: |  |  | Vyplň údaj |  |  | Zpracovatel: | Tomáš Chlumecký
PČ | Typ | Kód | Popis | MJ | Množství | J.cena [CZK] | Cena celkem [CZK] | Cenová soustava |  | DPH | J. Nh [h] | Nh celkem [h] | J. hmotnost [t] | Hmotnost celkem [t] | J. suť [t] | Suť Celkem [t]
Náklady soupisu celkem | [6 empty] | 0 |  |  |  |  | 0 |  | 823.7448 |  | 204.4728 |  | D | -1 | [10 empty] | 0
| D | HSV | Práce a dodávky HSV |  |  |  | 0 |  |  |  |  | 0 |  | 760.0095 |  | 199.9291 | 1 | D | 0 |  |  |  | ROZPOCET | [6 empty] | 0
| D | 1 | Zemní práce |  |  |  | 0 |  |  |  |  | 0 |  | 15.776 |  | 0 | 1 | D | 1 |  |  |  | ROZPOCET | [6 empty] | 0
1 | K | 122251103 | Odkopávky a prokopávky nezapažené strojně v hornině třídy těžitelnosti I skupiny 3 přes 50 do 100 m3 | m3 | 100 |  | 0 | CS ÚRS 2020 01 |  | základní |  | 0 | 0 | 0 | 0 | 0 | 4 | K | 2 |  |  |  | ROZPOCET | 0 | 0 | 0 | 0 | 0 | 1 | 0 | 4 | -832835718
| PSC |  | Poznámka k souboru cen: 1. V cenách jsou započteny i náklady na přehození výkopku na vzdálenost do 3 m nebo naložení na dopravní prostředek. | [14 empty] | PSC | 2
| VV |  | srovnání terénu na novou úroven podlahy m 0.27, vč svahování | [14 empty] | VV | 2 | 1 | True | 0 | ROZPOCET
| VV |  | 1*100 |  | 100 | [12 empty] | VV | 2 | 2 | True | 1 | ROZPOCET
2 | K | 132411401 | Hloubená vykopávka pod základy ručně s přehozením výkopku na vzdálenost 3 m nebo s naložením na dopravní prostředek v hornině třídy těžitelnosti II skupiny 5 | m3 | 53.505 |  | 0 | CS ÚRS 2020 01 |  | základní |  | 0 | 0 | 0 | 0 | 0 | 4 | K | 2 |  |  |  | ROZPOCET | 0 | 0 | 0 | 0 | 0 | 1 | 0 | 4 | 937932779
| PSC |  | Poznámka k souboru cen: 1. V cenách jsou započteny náklady na přehození výkopku na vzdálenost 3 m nebo naložení na dopravní prostředek. 2. V ceně nejsou započteny náklady na podchycení základového zdiva. | [14 empty] | PSC | 2
| VV |  | 1pp podezdívání základů - vnější obvod zdiva | [14 empty] | VV | 2 | 1 | True | 0 | ROZPOCET
| VV |  | (3,4+0,95)*1/2*0,6*41 |  | 53.505 | [12 empty] | VV | 2 | 2 | True | 1 | ROZPOCET
3 | K | 133411011 | Hloubení šachet při překopech inženýrských sítí ručně zapažených i nezapažených objemu do 10 m3 v hornině třídy těžitelnosti II skupiny 5 soudržných | m3 | 7.5 |  | 0 | CS ÚRS 2020 01 |  | základní |  | 0 | 0 | 0 | 0 | 0 | 4 | K | 2 |  |  |  | ROZPOCET | 0 | 0 | 0 | 0 | 0 | 1 | 0 | 4 | 644296415
| PSC |  | Poznámka k souboru cen: 1. Ceny jsou určeny pouze pro případy havárií, přeložek nebo běžných oprav inženýrských sítí. 2. Ceny jsou určeny pro šachty hloubky do 6 m. Šachty větších hloubek se oceňují individuálně. 3. Ceny nelze použít v rámci výstavby nových inženýrských sítí. 4. V cenách jsou započteny i náklady na svislé přemístění výkopku, urovnání dna do předepsaného profilu a spádu, přehození výkopku na přilehlém terénu na vzdálenost do 3 m od hrany šachty nebo naložení na dopravní prostředek. 5. Vodorovné přemístění výkopku ze šachet, pažených bentonitovou suspenzí, se oceňuje cenami souboru cen 162 . 0-31 Vodorovné přemístění výkopku z rýh podzemních stěn. Vodorovné přemístění znehodnocené bentonitové suspenze se oceňuje cenami souboru cen 162 . . -4 . Vodorovné přemístění znehodnocené suspenze katalogu 800-2 Zvláštní zakládání objektů. | [14 empty] | PSC | 2
| VV |  | sondy | [14 empty] | VV | 2 | 1 | True | 0 | ROZPOCET
| VV |  | 1*1*1,5*5 |  | 7.5 | [12 empty] | VV | 2 | 2 | True | 1 | ROZPOCET
4 | K | 139752101 | Vykopávka v uzavřených prostorech ručně v hornině třídy těžitelnosti II skupiny 4 a 5 | m3 | 486.905 |  | 0 | CS ÚRS 2020 01 |  | základní |  | 0 | 0 | 0 | 0 | 0 | 4 | K | 2 |  |  |  | ROZPOCET | 0 | 0 | 0 | 0 | 0 | 1 | 0 | 4 | -1233059822
| PSC |  | Poznámka k souboru cen: 1. V cenách jsou započteny náklady na naložení výkopku na dopravní prostředek. 2. V cenách nejsou započteny náklady na podchycení stavebních konstrukcí a případné odvětrávání pracovního prostoru. | [14 empty] | PSC | 2
| VV |  | výkon na úroven -3,48 | [14 empty] | VV | 2 | 1 | True | 0 | ROZPOCET
| VV |  | 2,88*(56,35+68,35) |  | 359.136 | [12 empty] | VV | 2 | 2 | True | 0 | ROZPOCET
| VV |  | 0,3*1,9*12,1 |  | 6.897 | [12 empty] | VV | 2 | 2 | True | 0 | ROZPOCET
| VV |  | 1pp podezdívání základů | [14 empty] | VV | 2 | 1 | True | 0 | ROZPOCET
| VV |  | vnitřní obvod zdiva - rozšíření základu -4,23, -4,94 | [14 empty] | VV | 2 | 1 | True | 0 | ROZPOCET
| VV |  | 0,75*0,6*(6+5,7+0,79+0,792+5,65+5,9+2,6) |  | 12.344 | [12 empty] | VV | 2 | 2 | True | 0 | ROZPOCET
| VV |  | 1,46*0,6*1 |  | 0.876 | [12 empty] | VV | 2 | 2 | True | 0 | ROZPOCET
| VV |  | pod základy obvod zdiva -4,23, -4,94, -6,29 | [14 empty] | VV | 2 | 1 | True | 0 | ROZPOCET
| VV |  | 0,3*1,5*(2,7+0,95*6+5,4*5+2,6) |  | 17.1 | [12 empty] | VV | 2 | 2 | True | 0 | ROZPOCET
| VV |  | 1,01*1,5*1 |  | 1.515 | [12 empty] | VV | 2 | 2 | True | 0 | ROZPOCET
| VV |  | 2,36*1,203*(2,44+1,25) |  | 10.476 | [12 empty] | VV | 2 | 2 | True | 0 | ROZPOCET
| VV |  | vnitřní zdivo - montážní rozšíření -3,88, -2,79, -4,94 | [14 empty] | VV | 2 | 1 | True | 0 | ROZPOCET
| VV |  | 0,4*0,6*8,9 |  | 2.136 | [12 empty] | VV | 2 | 2 | True | 0 | ROZPOCET
| VV |  | 0,27*0,6*5,8 |  | 0.94 | [12 empty] | VV | 2 | 2 | True | 0 | ROZPOCET
| VV |  | 1,46*0,6*4,1 |  | 3.592 | [12 empty] | VV | 2 | 2 | True | 0 | ROZPOCET
| VV |  | pod základy vnitřního zdiva -3,88, -2,79, -4,94, -6,29 | [14 empty] | VV | 2 | 1 | True | 0 | ROZPOCET
| VV |  | 0,4*1,02*8,9 |  | 3.631 | [12 empty] | VV | 2 | 2 | True | 0 | ROZPOCET
| VV |  | 0,27*0,7*5,8 |  | 1.096 | [12 empty] | VV | 2 | 2 | True | 0 | ROZPOCET
| VV |  | 1,01*0,692*5,95 |  | 4.159 | [12 empty] | VV | 2 | 2 | True | 0 | ROZPOCET
| VV |  | 2,36*0,692*5,3 |  | 8.656 | [12 empty] | VV | 2 | 2 | True | 0 | ROZPOCET
| VV |  | vnitřní zdivo nepodezdívané - rozšíření základu + základy -3,88 | [14 empty] | VV | 2 | 1 | True | 0 | ROZPOCET
| VV |  | 0,4*0,385*(7,7+5,3) |  | 2.002 | [12 empty] | VV | 2 | 2 | True | 0 | ROZPOCET
| VV |  | 0,4*0,6*(0,93+0,368+6,072) |  | 1.769 | [12 empty] | VV | 2 | 2 | True | 0 | ROZPOCET
| VV |  | výtah šachta -6,29 | [14 empty] | VV | 2 | 1 | True | 0 | ROZPOCET
| VV |  | 2,81*4*4,5 |  | 50.58 | [12 empty] | VV | 2 | 2 | True | 0 | ROZPOCET
| VV |  | Součet |  | 486.905 | [12 empty] | VV | 2 | 4 | True | 1 | ROZPOCET
5 | K | 162251122 | Vodorovné přemístění výkopku nebo sypaniny po suchu na obvyklém dopravním prostředku, bez naložení výkopku, avšak se složením bez rozhrnutí z horniny třídy těžitelnosti II na vzdálenost skupiny 4 a 5 na vzdálenost přes 20 do 50 m | m3 | 719.721 |  | 0 | CS ÚRS 2020 01 |  | základní |  | 0 | 0 | 0 | 0 | 0 | 4 | K | 2 |  |  |  | ROZPOCET | 0 | 0 | 0 | 0 | 0 | 1 | 0 | 4 | 1242657315
| PSC |  | Poznámka k souboru cen: 1. Přemísťuje-li se výkopek z dočasných skládek vzdálených do 50 m, neoceňuje se nakládání výkopku, i když se provádí. Toto ustanovení neplatí, vylučuje-li projekt použití dozeru. 2. Ceny nelze použít, předepisuje-li projekt přemístit výkopek na místo nepřístupné obvyklým dopravním prostředkům; toto přemístění se oceňuje individuálně. | [14 empty] | PSC | 2
| VV |  | výkopy | [14 empty] | VV | 2 | 1 | True | 0 | ROZPOCET
| VV |  | 100+53,505+7,5+486,905 |  | 647.91 | [12 empty] | VV | 2 | 2 | True | 0 | ROZPOCET
| VV |  | násypy | [14 empty] | VV | 2 | 1 | True | 0 | ROZPOCET
| VV |  | 71,811 |  | 71.811 | [12 empty] | VV | 2 | 2 | True | 0 | ROZPOCET
| VV |  | Součet |  | 719.721 | [12 empty] | VV | 2 | 4 | True | 1 | ROZPOCET
6 | K | 162751137 | Vodorovné přemístění výkopku nebo sypaniny po suchu na obvyklém dopravním prostředku, bez naložení výkopku, avšak se složením bez rozhrnutí z horniny třídy těžitelnosti II na vzdálenost skupiny 4 a 5 na vzdálenost přes 9 000 do 10 000 m | m3 | 576.099 |  | 0 | CS ÚRS 2020 01 |  | základní |  | 0 | 0 | 0 | 0 | 0 | 4 | K | 2 |  |  |  | ROZPOCET | 0 | 0 | 0 | 0 | 0 | 1 | 0 | 4 | -1647787729
| PSC |  | Poznámka k souboru cen: 1. Přemísťuje-li se výkopek z dočasných skládek vzdálených do 50 m, neoceňuje se nakládání výkopku, i když se provádí. Toto ustanovení neplatí, vylučuje-li projekt použití dozeru. 2. Ceny nelze použít, předepisuje-li projekt přemístit výkopek na místo nepřístupné obvyklým dopravním prostředkům; toto přemístění se oceňuje individuálně. | [14 empty] | PSC | 2
| VV |  | výkopy | [14 empty] | VV | 2 | 1 | True | 0 | ROZPOCET
| VV |  | 100+53,505+7,5+486,905 |  | 647.91 | [12 empty] | VV | 2 | 2 | True | 0 | ROZPOCET
| VV |  | násypy | [14 empty] | VV | 2 | 1 | True | 0 | ROZPOCET
| VV |  | -71,811 |  | -71.811 | [12 empty] | VV | 2 | 2 | True | 0 | ROZPOCET
| VV |  | Součet |  | 576.099 | [12 empty] | VV | 2 | 4 | True | 1 | ROZPOCET
7 | K | 171201231 | Poplatek za uložení stavebního odpadu na recyklační skládce (skládkovné) zeminy a kamení zatříděného do Katalogu odpadů pod kódem 17 05 04 | t | 1497.857 |  | 0 | CS ÚRS 2020 01 |  | základní |  | 0 | 0 | 0 | 0 | 0 | 4 | K | 2 |  |  |  | ROZPOCET | 0 | 0 | 0 | 0 | 0 | 1 | 0 | 4 | -1421928927
| VV |  | 576,099*2,6 'Přepočtené koeficientem množství |  | 1497.857 | [12 empty] | VV | 2 | 2 | False | 1 | ROZPOCET
8 | K | 174101102 | Zásyp sypaninou z jakékoliv horniny strojně s uložením výkopku ve vrstvách se zhutněním v uzavřených prostorách s urovnáním povrchu zásypu | m3 | 71.811 |  | 0 | CS ÚRS 2020 01 |  | základní |  | 0 | 0 | 0 | 0 | 0 | 4 | K | 2 |  |  |  | ROZPOCET | 0 | 0 | 0 | 0 | 0 | 1 | 0 | 4 | 1130031866
| PSC |  | Poznámka k souboru cen: 1. Ceny nelze použít pro zásyp rýh pro drenážní trativody pro lesnicko-technické meliorace a zemědělské. Zásyp těchto rýh se oceňuje cenami souboru cen 174 Zásyp rýh pro drény. 2. V cenách je započteno přemístění sypaniny ze vzdálenosti 10 m od kraje výkopu nebo zasypávaného prostoru, měřeno k těžišti skládky. 3. Objem zásypu je rozdíl objemu výkopu a objemu do něho vestavěných konstrukcí nebo uložených vedení i s jejich obklady a podklady. Objem potrubí do DN 180, příp. i s obalem, se od objemu zásypu neodečítá. Pro stanovení objemu zásypu se od objemu výkopu odečítá i objem obsypu potrubí oceňovaný cenami souboru cen 175 Obsyp potrubí, přichází-li v úvahu . 4. Odklizení zbylého výkopku po provedení zásypu zářezů se šikmými stěnami pro podzemní vedení nebo zásypu jam a rýh pro podzemní vedení se oceňuje cenami souboru cen 167 Nakládání výkopku nebo sypaniny a 162 Vodorovné přemístění výkopku. 5. Rozprostření zbylého výkopku podél výkopu a nad výkopem po provedení zásypů zářezů se šikmými stěnami pro podzemní vedení nebo zásypu jam a rýh pro podzemní vedení se oceňuje cenami souborů cen 171 Uložení sypaniny do násypů. 6. V cenách nejsou zahrnuty náklady na prohození sypaniny, tyto náklady se oceňují cenou 17411-1109 Příplatek za prohození sypaniny. | [14 empty] | PSC | 2
| VV |  | ze stáv zeminy | [14 empty] | VV | 2 | 1 | True | 0 | ROZPOCET
| VV |  | 1pp podezdívání základů - vnější obvod zdiva | [14 empty] | VV | 2 | 1 | True | 0 | ROZPOCET
| VV |  | (3,4+0,95)*1/2*0,6*41 |  | 53.505 | [12 empty] | VV | 2 | 2 | True | 0 | ROZPOCET
| VV |  | 1pp podezdívání základů | [14 empty] | VV | 2 | 1 | True | 0 | ROZPOCET
| VV |  | vnitřní obvod zdiva - rozšíření základu -4,23, -4,94 | [14 empty] | VV | 2 | 1 | True | 0 | ROZPOCET
| VV |  | 0,75*0,215*(6+5,7+0,79+0,792+5,65+5,9+2,6) |  | 4.423 | [12 empty] | VV | 2 | 2 | True | 0 | ROZPOCET
| VV |  | 1,46*0,215*1 |  | 0.314 | [12 empty] | VV | 2 | 2 | True | 0 | ROZPOCET
| VV |  | vnitřní zdivo - montážní rozšíření -3,88, -2,79, -4,94 | [14 empty] | VV | 2 | 1 | True | 0 | ROZPOCET
| VV |  | 0,4*0,6*8,9 |  | 2.136 | [12 empty] | VV | 2 | 2 | True | 0 | ROZPOCET
| VV |  | 0,27*0,6*5,8 |  | 0.94 | [12 empty] | VV | 2 | 2 | True | 0 | ROZPOCET
| VV |  | 1,46*0,5*4,1 |  | 2.993 | [12 empty] | VV | 2 | 2 | True | 0 | ROZPOCET
| VV |  | sondy | [14 empty] | VV | 2 | 1 | True | 0 | ROZPOCET
| VV |  | 1*1*1,5*5 |  | 7.5 | [12 empty] | VV | 2 | 2 | True | 0 | ROZPOCET
| VV |  | Součet |  | 71.811 | [12 empty] | VV | 2 | 4 | True | 1 | ROZPOCET
9 | K | 174151102 | Zásyp sypaninou z jakékoliv horniny strojně s uložením výkopku ve vrstvách se zhutněním v uzavřených prostorách s urovnáním povrchu zásypu | m3 | 7.888 |  | 0 | CS ÚRS 2020 01 |  | základní |  | 0 | 0 | 0 | 0 | 0 | 4 | K | 2 |  |  |  | ROZPOCET | 0 | 0 | 0 | 0 | 0 | 1 | 0 | 4 | 483943799
| PSC |  | Poznámka k souboru cen: 1. Ceny nelze použít pro zásyp rýh pro drenážní trativody pro lesnicko-technické meliorace a zemědělské. Zásyp těchto rýh se oceňuje cenami souboru cen 174 Zásyp rýh pro drény. 2. V cenách je započteno přemístění sypaniny ze vzdálenosti 10 m od kraje výkopu nebo zasypávaného prostoru, měřeno k těžišti skládky. 3. Objem zásypu je rozdíl objemu výkopu a objemu do něho vestavěných konstrukcí nebo uložených vedení i s jejich obklady a podklady. Objem potrubí do DN 180, příp. i s obalem, se od objemu zásypu neodečítá. Pro stanovení objemu zásypu se od objemu výkopu odečítá i objem obsypu potrubí oceňovaný cenami souboru cen 175 Obsyp potrubí, přichází-li v úvahu . 4. Odklizení zbylého výkopku po provedení zásypu zářezů se šikmými stěnami pro podzemní vedení nebo zásypu jam a rýh pro podzemní vedení se oceňuje cenami souboru cen 167 Nakládání výkopku nebo sypaniny a 162 Vodorovné přemístění výkopku. 5. Rozprostření zbylého výkopku podél výkopu a nad výkopem po provedení zásypů zářezů se šikmými stěnami pro podzemní vedení nebo zásypu jam a rýh pro podzemní vedení se oceňuje cenami souborů cen 171 Uložení sypaniny do násypů. 6. V cenách nejsou zahrnuty náklady na prohození sypaniny, tyto náklady se oceňují cenou 17411-1109 Příplatek za prohození sypaniny. | [14 empty] | PSC | 2
| VV |  | výtah šachta - jíl | [14 empty] | VV | 2 | 1 | True | 0 | ROZPOCET
| VV |  | 1,3*(3,05*(0,45+0,7)+(2,05+0,45+0,7)*(0,7+0,1)) |  | 7.888 | [12 empty] | VV | 2 | 2 | True | 1 | ROZPOCET
10 | M | 58125110 | jíl těsnící | t | 15.776 |  | 0 | CS ÚRS 2020 01 |  | základní |  | 0 | 1 | 15.776 | 0 | 0 | 8 | M | 2 |  |  |  | ROZPOCET | 0 | 0 | 0 | 0 | 0 | 1 | 0 | 4 | -987849577
| VV |  | 7,888*2 'Přepočtené koeficientem množství |  | 15.776 | [12 empty] | VV | 2 | 2 | False | 1 | ROZPOCET
11 | K | 181951114 | Úprava pláně vyrovnáním výškových rozdílů strojně v hornině třídy těžitelnosti II, skupiny 4 a 5 se zhutněním | m2 | 282 |  | 0 | CS ÚRS 2020 01 |  | základní |  | 0 | 0 | 0 | 0 | 0 | 4 | K | 2 |  |  |  | ROZPOCET | 0 | 0 | 0 | 0 | 0 | 1 | 0 | 4 | -1761592059
| PSC |  | Poznámka k souboru cen: 1. Ceny jsou určeny pro urovnání všech nově zřizovaných ploch (v zářezech i na násypech) vodorovných nebo ve sklonu do 1:5 pod zpevnění ploch jakéhokoliv druhu, pod humusování, (ne však pro plochy zásypu rýh pro podzemní vedení), drnování apod. a dále, předepíše-li projekt urovnání pláně z jiného důvodu. 2. Ceny nelze použít pro urovnání lavic šířky do 3 m přerušujících svahy, pro urovnání dna silničních a železničních příkopů pro jakoukoliv šířku dna; toto urovnání se oceňuje cenami souboru cen 182 Svahování. 3. Urovnání ploch ve sklonu přes 1 : 5 se oceňuje cenami souboru cen 182 Svahování trvalých svahů do projektovaných profilů strojně. 4. Ceny se zhutněním jsou určeny pro jakoukoliv míru zhutnění. | [14 empty] | PSC | 2
| VV |  | 1pp | [14 empty] | VV | 2 | 1 | True | 0 | ROZPOCET
| VV |  | 23,5*12 |  | 282 | [12 empty] | VV | 2 | 2 | True | 1 | ROZPOCET
| D | 2 | Zakládání |  |  |  | 0 |  |  |  |  | 0 |  | 268.352 |  | 0 | 1 | D | 1 |  |  |  | ROZPOCET | [6 empty] | 0
12 | K | 211531111 | Výplň kamenivem do rýh odvodňovacích žeber nebo trativodů bez zhutnění, s úpravou povrchu výplně kamenivem hrubým drceným frakce 16 až 63 mm | m3 | 7.606 |  | 0 | CS ÚRS 2020 01 |  | základní |  | 0 | 0 | 0 | 0 | 0 | 4 | K | 2 |  |  |  | ROZPOCET | 0 | 0 | 0 | 0 | 0 | 1 | 0 | 4 | -1893168716
| PSC |  | Poznámka k souboru cen: 1. V ceně 51-1111 jsou započteny i náklady na průduchy vytvořené z lomového kamene. 2. V cenách 52-1111 až 58-1111 nejsou započteny náklady na zřízení průduchů; tyto práce se oceňují cenami: a) souboru cen 212 71-11 Trativody z trub z prostého betonu bez lože, b) souboru cen 212 75-5 . Trativody bez lože z drenážních trubek. 3. Množství měrných jednotek se určuje v m3 vyplňovaného prostoru. Objem potrubí a lože se do vyplňovaného prostoru nezapočítává. | [14 empty] | PSC | 2
| VV |  | výtah šachta | [14 empty] | VV | 2 | 1 | True | 0 | ROZPOCET
| VV |  | 1,4*(3,05*(0,45+0,7)+2,75*0,7) |  | 7.606 | [12 empty] | VV | 2 | 2 | True | 1 | ROZPOCET
13 | K | 211971110 | Zřízení opláštění výplně z geotextilie odvodňovacích žeber nebo trativodů v rýze nebo zářezu se stěnami šikmými o sklonu do 1:2 | m2 | 23.01 |  | 0 | CS ÚRS 2020 01 |  | základní |  | 0 | 0.00017 | 0.0039117 | 0 | 0 | 4 | K | 2 |  |  |  | ROZPOCET | 0 | 0 | 0 | 0 | 0 | 1 | 0 | 4 | 1878821762
| PSC |  | Poznámka k souboru cen: 1. Ceny jsou určeny: a) pro jakékoliv druhy a rozměry geotextilií, b) i pro zřízení svislého drénu z jedné nebo více vrstev geotextilie přiložených na stěnu rýhy nebo zářezu, c) pro způsob spojování geotextilií přesahy. 2. Ceny nelze použít: a) pro zřízení opláštění výplně v zapažených rýhách; toto opláštění se oceňuje individuálně, b) pro knotové drény (geodrény); tyto drény se oceňují cenami souboru cen 211 97-21 Vpichování svislých konsolidačních prefabrikovaných drénů, c) pro zřízení vrstev z geotextilií; toto zřízení vrstev z geotextilií se ocení cenami souboru cen 213 14 Zřízení vrstvy z geotextilie. 3. V cenách jsou započteny i náklady na zřízení předepsaných přesahů a na potřebné zatěžování nebo připevňování geotextilie ke stěnám výkopu při provádění. 4. V cenách nejsou započteny náklady na dodání geotextilie; toto dodání se oceňuje ve specifikaci. Ztratné lze dohodnout ve výši 2 %. 5. Množství měrných jednotek: a) se určuje v m2 rozvinuté plochy opláštění bez jakýchkoliv přesahů. Při opláštění z více vrstev geotextilií se pro určení množství měrných jednotek oceňuje každá vrstva samostatně, b) pro dodání geotextilie oceňované ve specifikaci se určí v m2 geotextilie včetně přesahů a prořezů stanovených projektovou dokumentací. | [14 empty] | PSC | 2
| VV |  | výtah šachta | [14 empty] | VV | 2 | 1 | True | 0 | ROZPOCET
| VV |  | 2,6*(3,05*2+2,75) |  | 23.01 | [12 empty] | VV | 2 | 2 | True | 1 | ROZPOCET
14 | M | 69311068 | geotextilie netkaná separační, ochranná, filtrační, drenážní PP 300g/m2 | m2 | 26.462 |  | 0 | CS ÚRS 2020 01 |  | základní |  | 0 | 0.0003 | 0.0079386 | 0 | 0 | 8 | M | 2 |  |  |  | ROZPOCET | 0 | 0 | 0 | 0 | 0 | 1 | 0 | 4 | 327831113
| VV |  | 23,01*1,15 'Přepočtené koeficientem množství |  | 26.462 | [12 empty] | VV | 2 | 2 | False | 1 | ROZPOCET
15 | K | 212750102 | Trativody z drenážních a melioračních trubek pro budovy se zřízením štěrkového lože pod trubky a s jejich obsypem v otevřeném výkopu trubka tyčová PVC-U plocha pro vtékání vody min. 80 cm2/m SN 4 celoperforovaná 360° DN 125 | m | 11.2 |  | 0 | CS ÚRS 2020 01 |  | základní |  | 0 | 0.23778 | 2.6631 | 0 | 0 | 4 | K | 2 |  |  |  | ROZPOCET | 0 | 0 | 0 | 0 | 0 | 1 | 0 | 4 | 648759154
| PSC |  | Poznámka k souboru cen: 1. V cenách souboru cen nejsou započteny náklady na: a) montáž a dodávku tvarovek, které se oceňují cenami souboru 877 ..-52.1 Montáž tvarovek na kanalizačním potrubí z trub z plastu, části A03tohoto katalogu, b) opláštění potrubí geotextílií, které se oceňuje cenami souboru 211 97-11.. Zřízení opláštění výplně z geotextilie odvodňovacích žeber nebo trativodů v rýze nebo zářezu se stěnami katalogu 800-2 Zvláštní zakládání objektů, části A 01. | [14 empty] | PSC | 2
| VV |  | výtah šachta | [14 empty] | VV | 2 | 1 | True | 0 | ROZPOCET
| VV |  | 4,3*2+2,6 |  | 11.2 | [12 empty] | VV | 2 | 2 | True | 1 | ROZPOCET
16 | K | 21277559 | Přípl za napojení drenáže do stáv kanálku | kus | 2 |  | 0 |  |  | základní |  | 0 | 0 | 0 | 0 | 0 | 4 | K | 2 |  |  |  | ROZPOCET | 0 | 0 | 0 | 0 | 0 | 1 | 0 | 4 | -2017406622
17 | K | 271532212 | Podsyp pod základové konstrukce se zhutněním a urovnáním povrchu z kameniva hrubého, frakce 16 - 32 mm | m3 | 30.597 |  | 0 | CS ÚRS 2020 01 |  | základní |  | 0 | 2.16 | 66.0895 | 0 | 0 | 4 | K | 2 |  |  |  | ROZPOCET | 0 | 0 | 0 | 0 | 0 | 1 | 0 | 4 | 1296217830
| PSC |  | Poznámka k souboru cen: 1. Ceny slouží pro ocenění násypů pod základové konstrukce tloušťky vrstvy do 300 mm. 2. Násypy s tloušťkou vrstvy přesahující 300 mm se ocení cenami souboru cen 213 31-…. Polštáře zhutněné pod základy v katalogu 800-2 Zvláštní zakládání objektů. | [14 empty] | PSC | 2
| VV |  | 1pp podezdívání základů | [14 empty] | VV | 2 | 1 | True | 0 | ROZPOCET
| VV |  | vnitřní obvod zdiva - rozšíření základu -4,23, -4,94 | [14 empty] | VV | 2 | 1 | True | 0 | ROZPOCET
| VV |  | 0,15*0,385*(6+5,7+0,79+0,792+5,65+5,9+2,6) |  | 1.584 | [12 empty] | VV | 2 | 2 | True | 0 | ROZPOCET
| VV |  | 0,15*0,385*1 |  | 0.058 | [12 empty] | VV | 2 | 2 | True | 0 | ROZPOCET
| VV |  | pod základy obvod zdiva -4,23, -4,94, -6,29 | [14 empty] | VV | 2 | 1 | True | 0 | ROZPOCET
| VV |  | 0,15*1,5*(2,7+0,95*6+5,4*5+2,6) |  | 8.55 | [12 empty] | VV | 2 | 2 | True | 0 | ROZPOCET
| VV |  | 0,15*1,5*1 |  | 0.225 | [12 empty] | VV | 2 | 2 | True | 0 | ROZPOCET
| VV |  | 0,15*1,203*(2,44+1,25) |  | 0.666 | [12 empty] | VV | 2 | 2 | True | 0 | ROZPOCET
| VV |  | pod základy vnitřního zdiva -3,88, -2,79, -4,94, -6,29 | [14 empty] | VV | 2 | 1 | True | 0 | ROZPOCET
| VV |  | 0,15*1,02*8,9 |  | 1.362 | [12 empty] | VV | 2 | 2 | True | 0 | ROZPOCET
| VV |  | 0,15*0,7*5,8 |  | 0.609 | [12 empty] | VV | 2 | 2 | True | 0 | ROZPOCET
| VV |  | 0,15*0,692*5,95 |  | 0.618 | [12 empty] | VV | 2 | 2 | True | 0 | ROZPOCET
| VV |  | 0,15*0,692*5,3 |  | 0.55 | [12 empty] | VV | 2 | 2 | True | 0 | ROZPOCET
| VV |  | vnitřní zdivo nepodezdívané - rozšíření základu + základy -3,88 | [14 empty] | VV | 2 | 1 | True | 0 | ROZPOCET
| VV |  | 0,15*0,385*(7,7+5,3) |  | 0.751 | [12 empty] | VV | 2 | 2 | True | 0 | ROZPOCET
| VV |  | 0,15*0,6*(0,93+0,368+6,072) |  | 0.663 | [12 empty] | VV | 2 | 2 | True | 0 | ROZPOCET
| VV |  | výtah šachta -6,29 | [14 empty] | VV | 2 | 1 | True | 0 | ROZPOCET
| VV |  | 0,15*4*4,5 |  | 2.7 | [12 empty] | VV | 2 | 2 | True | 0 | ROZPOCET
| VV |  | P14 | [14 empty] | VV | 2 | 1 | True | 0 | ROZPOCET
| VV |  | 122,61*0,1 |  | 12.261 | [12 empty] | VV | 2 | 2 | True | 0 | ROZPOCET
| VV |  | Součet |  | 30.597 | [12 empty] | VV | 2 | 4 | True | 1 | ROZPOCET
18 | K | 273313711 | Základy z betonu prostého desky z betonu kamenem neprokládaného tř. C 20/25 | m3 | 0.347 |  | 0 | CS ÚRS 2020 01 |  | základní |  | 0 | 2.4533 | 0.85129 | 0 | 0 | 4 | K | 2 |  |  |  | ROZPOCET | 0 | 0 | 0 | 0 | 0 | 1 | 0 | 4 | 806134212
| PSC |  | Poznámka k souboru cen: 1. V ceně příplatku -5911 jsou započteny náklady na technologické opatření a na ztíženou betonáž pod hladinou pažící bentonitové suspenze a na průběžné odčerpání suspenze s přepouštěním na určené místo do 20 m, popř. do vany nebo do kalové cisterny k odvozu. Odvoz se oceňuje cenami katalogu 800-2 Zvláštní zakládání objektů. 2. Hloubení s použitím bentonitové suspenze se oceňuje katalogem 800-1 Zemní práce. Bednění se neoceňuje. | [14 empty] | PSC | 2
| VV |  | podklad beton výtah šachta | [14 empty] | VV | 2 | 1 | True | 0 | ROZPOCET
| VV |  | 0,05*2,16*3,21 |  | 0.347 | [12 empty] | VV | 2 | 2 | True | 1 | ROZPOCET
19 | K | 273321311 | Základy z betonu železového (bez výztuže) desky z betonu bez zvláštních nároků na prostředí tř. C 16/20 | m3 | 17.16 |  | 0 | CS ÚRS 2020 01 |  | základní |  | 0 | 2.2563 | 38.7188 | 0 | 0 | 4 | K | 2 |  |  |  | ROZPOCET | 0 | 0 | 0 | 0 | 0 | 1 | 0 | 4 | 1447886783
| PSC |  | Poznámka k souboru cen: 1. V ceně příplatku -5911 jsou započteny náklady na technologické opatření a na ztíženou betonáž pod hladinou pažící bentonitové suspenze a na průběžné odčerpání suspenze s přepouštěním na určené místo do 20 m, popř. do vany nebo do kalové cisterny k odvozu. Odvoz se oceňuje cenami katalogu 800-2 Zvláštní zakládání objektů. 2. Hloubení s použitím bentonitové suspenze se oceňuje katalogem 800-1 Zemní práce. Bednění se neoceňuje. 3. V cenách nejsou započteny náklady na výztuž, tyto se oceňují cenami souboru cen 27* 36-.... Výztuž základů. 4. V cenách z betonu pro konstrukce bílých van 27. 32-3 nejsou započteny náklady na těsnění dilatačních a pracovních spar, tyto se oceňují cenami souborů cen 953 33 části A08 tohoto katalogu. | [14 empty] | PSC | 2
| VV |  | P14 | [14 empty] | VV | 2 | 1 | True | 0 | ROZPOCET
| VV |  | 143*0,12 |  | 17.16 | [12 empty] | VV | 2 | 2 | True | 1 | ROZPOCET
20 | K | 273321411 | Základy z betonu železového (bez výztuže) desky z betonu bez zvláštních nároků na prostředí tř. C 20/25 | m3 | 2.773 |  | 0 | CS ÚRS 2020 01 |  | základní |  | 0 | 2.4533 | 6.803 | 0 | 0 | 4 | K | 2 |  |  |  | ROZPOCET | 0 | 0 | 0 | 0 | 0 | 1 | 0 | 4 | -178593014
| PSC |  | Poznámka k souboru cen: 1. V ceně příplatku -5911 jsou započteny náklady na technologické opatření a na ztíženou betonáž pod hladinou pažící bentonitové suspenze a na průběžné odčerpání suspenze s přepouštěním na určené místo do 20 m, popř. do vany nebo do kalové cisterny k odvozu. Odvoz se oceňuje cenami katalogu 800-2 Zvláštní zakládání objektů. 2. Hloubení s použitím bentonitové suspenze se oceňuje katalogem 800-1 Zemní práce. Bednění se neoceňuje. 3. V cenách nejsou započteny náklady na výztuž, tyto se oceňují cenami souboru cen 27* 36-.... Výztuž základů. 4. V cenách z betonu pro konstrukce bílých van 27. 32-3 nejsou započteny náklady na těsnění dilatačních a pracovních spar, tyto se oceňují cenami souborů cen 953 33 části A08 tohoto katalogu. | [14 empty] | PSC | 2
| VV |  | výtah šachta | [14 empty] | VV | 2 | 1 | True | 0 | ROZPOCET
| VV |  | 0,4*2,16*3,21 |  | 2.773 | [12 empty] | VV | 2 | 2 | True | 1 | ROZPOCET
21 | K | 273351121 | Bednění základů desek zřízení | m2 | 4.833 |  | 0 | CS ÚRS 2020 01 |  | základní |  | 0 | 0.00247 | 0.011938 | 0 | 0 | 4 | K | 2 |  |  |  | ROZPOCET | 0 | 0 | 0 | 0 | 0 | 1 | 0 | 4 | -454707905
| PSC |  | Poznámka k souboru cen: 1. Ceny jsou určeny pro bednění ve volném prostranství, ve volných nebo zapažených jamách, rýhách a šachtách. 2. Kruhové nebo obloukové bednění poloměru do 1 m se oceňuje individuálně. | [14 empty] | PSC | 2
| VV |  | výtah šachta | [14 empty] | VV | 2 | 1 | True | 0 | ROZPOCET
| VV |  | 0,45*(2,16+3,21)*2 |  | 4.833 | [12 empty] | VV | 2 | 2 | True | 1 | ROZPOCET
22 | K | 273351122 | Bednění základů desek odstranění | m2 | 4.833 |  | 0 | CS ÚRS 2020 01 |  | základní |  | 0 | 0 | 0 | 0 | 0 | 4 | K | 2 |  |  |  | ROZPOCET | 0 | 0 | 0 | 0 | 0 | 1 | 0 | 4 | -1597031270
| PSC |  | Poznámka k souboru cen: 1. Ceny jsou určeny pro bednění ve volném prostranství, ve volných nebo zapažených jamách, rýhách a šachtách. 2. Kruhové nebo obloukové bednění poloměru do 1 m se oceňuje individuálně. | [14 empty] | PSC | 2
23 | K | 273362021 | Výztuž základů desek ze svařovaných sítí z drátů typu KARI | t | 1.518 |  | 0 | CS ÚRS 2020 01 |  | základní |  | 0 | 1.0628 | 1.6133 | 0 | 0 | 4 | K | 2 |  |  |  | ROZPOCET | 0 | 0 | 0 | 0 | 0 | 1 | 0 | 4 | 113267054
| PSC |  | Poznámka k souboru cen: 1. Ceny platí pro desky rovné, s náběhy, hřibové nebo upnuté do žeber včetně výztuže těchto žeber. | [14 empty] | PSC | 2
| VV |  | podklad beton výtah šachta | [14 empty] | VV | 2 | 1 | True | 0 | ROZPOCET
| VV |  | 2,16*3,21*7,9*1,1/1000*2 |  | 0.121 | [12 empty] | VV | 2 | 2 | True | 0 | ROZPOCET
| VV |  | P14 | [14 empty] | VV | 2 | 1 | True | 0 | ROZPOCET
| VV |  | 143*4,44*1,1/1000*2 |  | 1.397 | [12 empty] | VV | 2 | 2 | True | 0 | ROZPOCET
| VV |  | Součet |  | 1.518 | [12 empty] | VV | 2 | 4 | True | 1 | ROZPOCET
24 | K | 274313711 | Základy z betonu prostého pasy betonu kamenem neprokládaného tř. C 20/25 | m3 | 19.75 |  | 0 | CS ÚRS 2020 01 |  | základní |  | 0 | 2.4533 | 48.4525 | 0 | 0 | 4 | K | 2 |  |  |  | ROZPOCET | 0 | 0 | 0 | 0 | 0 | 1 | 0 | 4 | -901722081
| PSC |  | Poznámka k souboru cen: 1. V ceně příplatku -5911 jsou započteny náklady na technologické opatření a na ztíženou betonáž pod hladinou pažící bentonitové suspenze a na průběžné odčerpání suspenze s přepouštěním na určené místo do 20 m, popř. do vany nebo do kalové cisterny k odvozu. Odvoz se oceňuje cenami katalogu 800-2 Zvláštní zakládání objektů. 2. Hloubení s použitím bentonitové suspenze se oceňuje katalogem 800-1 Zemní práce. Bednění se neoceňuje. | [14 empty] | PSC | 2
| VV |  | 1pp podezdívání základů | [14 empty] | VV | 2 | 1 | True | 0 | ROZPOCET
| VV |  | vnitřní obvod zdiva - rozšíření základu -4,23, -4,94 | [14 empty] | VV | 2 | 1 | True | 0 | ROZPOCET
| VV |  | 0,97*0,385*(6+5,7+0,79+0,792+5,65+5,9+2,6) |  | 10.244 | [12 empty] | VV | 2 | 2 | True | 0 | ROZPOCET
| VV |  | 1,68*0,6*1 |  | 1.008 | [12 empty] | VV | 2 | 2 | True | 0 | ROZPOCET
| VV |  | pod základy vnitřního zdiva -3,88, -2,79, -4,94, -6,29 | [14 empty] | VV | 2 | 1 | True | 0 | ROZPOCET
| VV |  | 0,4*1,02*8,9 |  | 3.631 | [12 empty] | VV | 2 | 2 | True | 0 | ROZPOCET
| VV |  | 0,27*0,7*5,8 |  | 1.096 | [12 empty] | VV | 2 | 2 | True | 0 | ROZPOCET
| VV |  | vnitřní zdivo nepodezdívané - rozšíření základu + základy -3,88 | [14 empty] | VV | 2 | 1 | True | 0 | ROZPOCET
| VV |  | 0,4*0,385*(7,7+5,3) |  | 2.002 | [12 empty] | VV | 2 | 2 | True | 0 | ROZPOCET
| VV |  | 0,4*0,6*(0,93+0,368+6,072) |  | 1.769 | [12 empty] | VV | 2 | 2 | True | 0 | ROZPOCET
| VV |  | Součet |  | 19.75 | [12 empty] | VV | 2 | 4 | True | 1 | ROZPOCET
25 | K | 274351121 | Bednění základů pasů rovné zřízení | m2 | 33.415 |  | 0 | CS ÚRS 2020 01 |  | základní |  | 0 | 0.00269 | 0.089886 | 0 | 0 | 4 | K | 2 |  |  |  | ROZPOCET | 0 | 0 | 0 | 0 | 0 | 1 | 0 | 4 | -400995603
| PSC |  | Poznámka k souboru cen: 1. Ceny jsou určeny pro bednění ve volném prostranství, ve volných nebo zapažených jamách, rýhách a šachtách. 2. Kruhové nebo obloukové bednění poloměru do 1 m se oceňuje individuálně. | [14 empty] | PSC | 2
| VV |  | 1pp podezdívání základů | [14 empty] | VV | 2 | 1 | True | 0 | ROZPOCET
| VV |  | vnitřní obvod zdiva - rozšíření základu -4,23, -4,94 | [14 empty] | VV | 2 | 1 | True | 0 | ROZPOCET
| VV |  | 0,97*(6+5,7+0,79+0,792+5,65+5,9+2,6) |  | 26.609 | [12 empty] | VV | 2 | 2 | True | 0 | ROZPOCET
| VV |  | 1,68*1 |  | 1.68 | [12 empty] | VV | 2 | 2 | True | 0 | ROZPOCET
| VV |  | pod základy vnitřního zdiva -3,88, -2,79, -4,94, -6,29 | [14 empty] | VV | 2 | 1 | True | 0 | ROZPOCET
| VV |  | 0,4*8,9 |  | 3.56 | [12 empty] | VV | 2 | 2 | True | 0 | ROZPOCET
| VV |  | 0,27*5,8 |  | 1.566 | [12 empty] | VV | 2 | 2 | True | 0 | ROZPOCET
| VV |  | Součet |  | 33.415 | [12 empty] | VV | 2 | 4 | True | 1 | ROZPOCET
26 | K | 274351122 | Bednění základů pasů rovné odstranění | m2 | 33.415 |  | 0 | CS ÚRS 2020 01 |  | základní |  | 0 | 0 | 0 | 0 | 0 | 4 | K | 2 |  |  |  | ROZPOCET | 0 | 0 | 0 | 0 | 0 | 1 | 0 | 4 | 76454770
| PSC |  | Poznámka k souboru cen: 1. Ceny jsou určeny pro bednění ve volném prostranství, ve volných nebo zapažených jamách, rýhách a šachtách. 2. Kruhové nebo obloukové bednění poloměru do 1 m se oceňuje individuálně. | [14 empty] | PSC | 2
27 | K | 279232513 | Postupná podezdívka základového zdiva jakékoliv tloušťky, bez výkopu a zapažení na maltu cementovou, cihlami betonovými | m3 | 41.906 |  | 0 | CS ÚRS 2020 01 |  | základní |  | 0 | 2.459 | 103.0469 | 0 | 0 | 4 | K | 2 |  |  |  | ROZPOCET | 0 | 0 | 0 | 0 | 0 | 1 | 0 | 4 | -1847598171
| PSC |  | Poznámka k souboru cen: 1. V ceně jsou započteny i náklady na ztížený postup provádění ovlivněný statickými a bezpečnostními důvody a vyzdívka kapes pro postupné zavazování. 2. V ceně nejsou započteny náklady na podchycující nebo odlehčující konstrukce, tyto se oceňují cenami katalogu 801-3 Budovy a haly-bourání konstrukcí. 3. Množství měrných jednotek se určuje v m3 prováděného zdiva. | [14 empty] | PSC | 2
| VV |  | 1pp podezdívání základů | [14 empty] | VV | 2 | 1 | True | 0 | ROZPOCET
| VV |  | pod základy obvod zdiva -4,23, -4,94, -6,29 | [14 empty] | VV | 2 | 1 | True | 0 | ROZPOCET
| VV |  | 0,3*1,5*(2,7+0,95*6+5,4*5+2,6) |  | 17.1 | [12 empty] | VV | 2 | 2 | True | 0 | ROZPOCET
| VV |  | 1,01*1,5*1 |  | 1.515 | [12 empty] | VV | 2 | 2 | True | 0 | ROZPOCET
| VV |  | 2,36*1,203*(2,44+1,25) |  | 10.476 | [12 empty] | VV | 2 | 2 | True | 0 | ROZPOCET
| VV |  | pod základy vnitřního zdiva -4,94, -6,29 | [14 empty] | VV | 2 | 1 | True | 0 | ROZPOCET
| VV |  | 1,01*0,692*5,95 |  | 4.159 | [12 empty] | VV | 2 | 2 | True | 0 | ROZPOCET
| VV |  | 2,36*0,692*5,3 |  | 8.656 | [12 empty] | VV | 2 | 2 | True | 0 | ROZPOCET
| VV |  | Součet |  | 41.906 | [12 empty] | VV | 2 | 4 | True | 1 | ROZPOCET
| D | 3 | Svislé a kompletní konstrukce |  |  |  | 0 |  |  |  |  | 0 |  | 307.0591 |  | 0 | 1 | D | 1 |  |  |  | ROZPOCET | [6 empty] | 0
28 | K | 310239211 | Zazdívka otvorů ve zdivu nadzákladovém cihlami pálenými plochy přes 1 m2 do 4 m2 na maltu vápenocementovou | m3 | 39.428 |  | 0 | CS ÚRS 2020 01 |  | základní |  | 0 | 1.8775 | 74.0261 | 0 | 0 | 4 | K | 2 |  |  |  | ROZPOCET | 0 | 0 | 0 | 0 | 0 | 1 | 0 | 4 | -1515877758
| VV |  | 1pp | [14 empty] | VV | 2 | 1 | True | 0 | ROZPOCET
| VV |  | 1,4*2,1*1,125 |  | 3.308 | [12 empty] | VV | 2 | 2 | True | 0 | ROZPOCET
| VV |  | (2,9*2,8-1,2*2,1)*0,6 |  | 3.36 | [12 empty] | VV | 2 | 2 | True | 0 | ROZPOCET
| VV |  | (5,9*2,8+4,5*2,8)*1,125 |  | 32.76 | [12 empty] | VV | 2 | 2 | True | 0 | ROZPOCET
| VV |  | Součet |  | 39.428 | [12 empty] | VV | 2 | 4 | True | 1 | ROZPOCET
29 | K | 311113132 | Nadzákladové zdi z tvárnic ztraceného bednění hladkých, včetně výplně z betonu třídy C 16/20, tloušťky zdiva přes 150 do 200 mm | m2 | 188.29 |  | 0 | CS ÚRS 2020 01 |  | základní |  | 0 | 0.42832 | 80.6484 | 0 | 0 | 4 | K | 2 |  |  |  | ROZPOCET | 0 | 0 | 0 | 0 | 0 | 1 | 0 | 4 | 765856861
| PSC |  | Poznámka k souboru cen: 1. V cenách jsou započteny i náklady na dodání a uložení betonu 2. V cenách -3212 až -3234 jsou započteny i náklady na doplňkové - rohové tvárnice. 3. V cenách nejsou započteny náklady na dodání a uložení betonářské výztuže; tyto se oceňují cenami souboru cen 31* 36- . . Výztuž nadzákladových zdí. 4. Množství jednotek se určuje v m2 plochy zdiva. | [14 empty] | PSC | 2
| VV |  | výtah šachta | [14 empty] | VV | 2 | 1 | True | 0 | ROZPOCET
| VV |  | 1PP + základy | [14 empty] | VV | 2 | 1 | True | 0 | ROZPOCET
| VV |  | 5,79*(1,6+3,05)*2 |  | 53.847 | [12 empty] | VV | 2 | 2 | True | 0 | ROZPOCET
| VV |  | -1,1*2,1*2 |  | -4.62 | [12 empty] | VV | 2 | 2 | True | 0 | ROZPOCET
| VV |  | tl.250 | [14 empty] | VV | 2 | 1 | True | 0 | ROZPOCET
| VV |  | -7,625 |  | -7.625 | [12 empty] | VV | 2 | 2 | True | 0 | ROZPOCET
| VV |  | 1NP | [14 empty] | VV | 2 | 1 | True | 0 | ROZPOCET
| VV |  | 6,21*(1,65+3,05)*2 |  | 58.374 | [12 empty] | VV | 2 | 2 | True | 0 | ROZPOCET
| VV |  | 6,21*(1,6+2,05)*2 |  | 45.333 | [12 empty] | VV | 2 | 2 | True | 0 | ROZPOCET
| VV |  | -(1,18*2,1*3) |  | -7.434 | [12 empty] | VV | 2 | 2 | True | 0 | ROZPOCET
| VV |  | 2NP | [14 empty] | VV | 2 | 1 | True | 0 | ROZPOCET
| VV |  | 3,464*(1,65+3,05)*2 |  | 32.562 | [12 empty] | VV | 2 | 2 | True | 0 | ROZPOCET
| VV |  | 3,464*(1,6+2,05)*2 |  | 25.287 | [12 empty] | VV | 2 | 2 | True | 0 | ROZPOCET
| VV |  | -(1,18*2,1*3) |  | -7.434 | [12 empty] | VV | 2 | 2 | True | 0 | ROZPOCET
| VV |  | Součet |  | 188.29 | [12 empty] | VV | 2 | 4 | True | 1 | ROZPOCET
30 | K | 311113133 | Nadzákladové zdi z tvárnic ztraceného bednění hladkých, včetně výplně z betonu třídy C 16/20, tloušťky zdiva přes 200 do 250 mm | m2 | 7.625 |  | 0 | CS ÚRS 2020 01 |  | základní |  | 0 | 0.51453 | 3.9233 | 0 | 0 | 4 | K | 2 |  |  |  | ROZPOCET | 0 | 0 | 0 | 0 | 0 | 1 | 0 | 4 | -272037391
| PSC |  | Poznámka k souboru cen: 1. V cenách jsou započteny i náklady na dodání a uložení betonu 2. V cenách -3212 až -3234 jsou započteny i náklady na doplňkové - rohové tvárnice. 3. V cenách nejsou započteny náklady na dodání a uložení betonářské výztuže; tyto se oceňují cenami souboru cen 31* 36- . . Výztuž nadzákladových zdí. 4. Množství jednotek se určuje v m2 plochy zdiva. | [14 empty] | PSC | 2
| VV |  | výtah šachta | [14 empty] | VV | 2 | 1 | True | 0 | ROZPOCET
| VV |  | základy | [14 empty] | VV | 2 | 1 | True | 0 | ROZPOCET
| VV |  | 2,5*3,05 |  | 7.625 | [12 empty] | VV | 2 | 2 | True | 1 | ROZPOCET
31 | K | 311231125 | Zdivo z cihel pálených nosné z cihel plných dl. 290 mm P 20 až 25, na maltu ze suché směsi 5 MPa | m3 | 44.816 |  | 0 | CS ÚRS 2020 01 |  | základní |  | 0 | 1.6285 | 72.9829 | 0 | 0 | 4 | K | 2 |  |  |  | ROZPOCET | 0 | 0 | 0 | 0 | 0 | 1 | 0 | 4 | -1743299712
| PSC |  | Poznámka k souboru cen: 1. V cenách -1155 až -1159 nejsou započteny případné náklady na: a) úpravu líce; tyto se oceňují cenami souboru cen 310 90-11 Úprava líce při zdění režného zdiva. b) spárování; tyto se oceňují cenami souboru cen 62. 63-10.. Spárování vnějších ploch pohledového zdiva. 2. Cenami -2014 až -2035 Zdivo z cihel lícových se oceňuje prosté vyzdění včetně spárování zdící a spárovací maltou, kotvené lícové zdivo se oceňuje cenami souboru cen 313 23-4 . Zdivo lícové obkladové. | [14 empty] | PSC | 2
| VV |  | 1PP | [14 empty] | VV | 2 | 1 | True | 0 | ROZPOCET
| VV |  | 3*7,398*0,6 |  | 13.316 | [12 empty] | VV | 2 | 2 | True | 0 | ROZPOCET
| VV |  | 3*(9+5)*0,75 |  | 31.5 | [12 empty] | VV | 2 | 2 | True | 0 | ROZPOCET
| VV |  | Součet |  | 44.816 | [12 empty] | VV | 2 | 4 | True | 1 | ROZPOCET
32 | K | 311234001 | Zdivo jednovrstvé z cihel děrovaných nebroušených klasických spojených na pero a drážku na maltu M5, pevnost cihel do P10, tl. zdiva 175 mm | m2 | 111.462 |  | 0 | CS ÚRS 2020 01 |  | základní |  | 0 | 0.16119 | 17.9666 | 0 | 0 | 4 | K | 2 |  |  |  | ROZPOCET | 0 | 0 | 0 | 0 | 0 | 1 | 0 | 4 | 326979135
| PSC |  | Poznámka k souboru cen: 1. Množství jednotek se určuje v m2 plochy konstrukce. 2. Do plochy zdiva se započítává plocha vyzdívky nosných ocelových koster svislých i šikmých. Tato plocha se započítává plně bez odpočtu plochy ocelových koster nosníků. 3. Od plochy zdiva se odečítá: a) plocha otvorů jednotlivě větší než 0,25 m2, b) plocha otvorů okenních, dveřních a jiných (vnějších i vnitřních) stanovená z rozměrů kótovaných ve výkresech. Při zalomeném ostění oken a balkónových dveří se šířka zmenšuje o 100 mm. c) plocha překladů, obetonovaných hlav ocelových nosníků, věnců a jiných konstrukcí betonových a železobetonových. 4. V cenách jsou započteny i náklady na doplňkové cihly. 5. V cenách nejsou započteny náklady na: a) výplň kapes obvodového zdiva (např kolem oken); tyto se ocení příslušnými cenami SC 311 23-891. Výplň kapes zdiva z děrovaných cihel polystyrénem. b) zásyp dutin první vrstvy zdiva; tyto se ocení příslušnými cenami SC 311 23-892..Zásyp dutin zdiva z děrovaných cihel. | [14 empty] | PSC | 2
| VV |  | 1PP | [14 empty] | VV | 2 | 1 | True | 0 | ROZPOCET
| VV |  | 3*(11,8+7,5+5+14,7) |  | 117 | [12 empty] | VV | 2 | 2 | True | 0 | ROZPOCET
| VV |  | -(1,8+1,78*2,1) |  | -5.538 | [12 empty] | VV | 2 | 2 | True | 0 | ROZPOCET
| VV |  | Součet |  | 111.462 | [12 empty] | VV | 2 | 4 | True | 1 | ROZPOCET
33 | K | 311238650 | Zdivo jednovrstvé tepelně izolační z cihel děrovaných broušených s integrovanou izolací z hydrofobizované minerální vlny na tenkovrstvou maltu, součinitel prostupu tepla U přes 0,18 do 0,22, tl. zdiva 300 mm | m2 | 48.594 |  | 0 | CS ÚRS 2020 01 |  | základní |  | 0 | 0.20223 | 9.8272 | 0 | 0 | 4 | K | 2 |  |  |  | ROZPOCET | 0 | 0 | 0 | 0 | 0 | 1 | 0 | 4 | 1467157307
| PSC |  | Poznámka k souboru cen: 1. Množství jednotek se určuje v m2 plochy konstrukce. 2. Do plochy zdiva se započítává plocha vyzdívky nosných ocelových koster svislých i šikmých. Tato plocha se započítává plně bez odpočtu plochy ocelových koster nosníků. 3. Od plochy zdiva se odečítá: a) plocha otvorů jednotlivě větší než 0,25 m2, b) plocha otvorů okenních, dveřních a jiných (vnějších i vnitřních) stanovená z rozměrů kótovaných ve výkresech. Při zalomeném ostění oken a balkónových dveří se šířka zmenšuje o 100 mm. c) plocha překladů, obetonovaných hlav ocelových nosníků, věnců a jiných konstrukcí betonových a železobetonových. 4. V cenách jsou započteny i náklady na doplňkové cihly. 5. Jednotka U (W/m2K) - součinitel prostupu tepla udává tepelně izolační vlastnosti neomítnutého zdiva při praktické vlhkosti. | [14 empty] | PSC | 2
| VV |  | 2NP | [14 empty] | VV | 2 | 1 | True | 0 | ROZPOCET
| VV |  | 3,464*(6,9+7,7) |  | 50.574 | [12 empty] | VV | 2 | 2 | True | 0 | ROZPOCET
| VV |  | -0,9*2,2 |  | -1.98 | [12 empty] | VV | 2 | 2 | True | 0 | ROZPOCET
| VV |  | Součet |  | 48.594 | [12 empty] | VV | 2 | 4 | True | 1 | ROZPOCET
34 | K | 317168012 | Překlady keramické ploché osazené do maltového lože, výšky překladu 71 mm šířky 115 mm, délky 1250 mm | kus | 2 |  | 0 | CS ÚRS 2020 01 |  | základní |  | 0 | 0.02278 | 0.04556 | 0 | 0 | 4 | K | 2 |  |  |  | ROZPOCET | 0 | 0 | 0 | 0 | 0 | 1 | 0 | 4 | 24306971
| PSC |  | Poznámka k souboru cen: 1. V cenách -80.. až – 82.. (překlady ploché, vysoké a roletové) jsou započteny i náklady na: a) očištění podkladu pod překladem a jeho navlhčení vodou, rozprostření malty pod ložnou plochu, osazení překladu do vodorovné polohy a začištění vytlačené malty, b) dodání příslušného překladu předepsané délky, c) dočasné montážní podepření plochých překladů tak, aby vzdálenost mezi podporou a okrajem otvoru nebo mezi podporami byla maximálně 1 m. 2. V cenách -83.. (překlady složené roletové) jsou započteny i náklady na: a) očištění podkladů pod překladem a jeho navlhčení vodou, rozprostření malty pod ložnou plochu, osazení překladu do vodorovné polohy a začištění vytlačené malty, b) dodání vnitřního keramobetonového překladu a vnějšího tepelněizolačního dílu příslušné délky, včetně izolace z pěnového polystyrénu (u zdiva tl. 400 mm), případně vysokého překladu (u zdiva tl. 440 mm), c) betonáž mezery mezi překladem a tepelněizolačním dílem z betonu třídy C 16/20; tato betonáž se provádí u překladů dlouhých 2000 mm a více zároveň s betonáží stropní konstrukce a ztužujícího věnce, d) dočasné montážní podepření zespodu v celé světlé délce překladu s dvěma podporami ve třetinách šířky otvoru a dvěma podporami po krajích otvoru - platí pouze pro překlady delší než 2000 mm, včetně. 3. V cenách -84.. (překlady vysoké spřažené) jsou započteny i náklady na: a) očištění podkladů pod překladem a jeho navlhčení vodou, rozprostření malty pod ložnou plochu, osazení překladu do vodorovné polohy a začištění vytlačené malty, b) dodání keramických překladů příslušné délky, c) uložení a dodávku výztuže d) betonáž mezi překlady z betonu třídy C 20/25 e) oboustranné bednění překladu při betonáži f) dočasné montážní podepření zespodu v celé světlé délce překladu 4. V cenách -82.. a -83.. (překlady roletové) nejsou započteny náklady na: a) vysoký překlad a svislou izolaci v úrovni stropního věnce u složených roletových překladů; tyto se ocení samostatně, b) dodávku a montáž rolet, případně žaluzií; tyto se ocení samostatně. 5. V cenách -84.. (překlady vysoké spřažené) nejsou započteny náklady na: a) betonáž a bednění v úrovni stropního věnce; tyto se ocení samostatně, 6. Množství jednotek se určuje v kusech překladu podle jeho celkové délky. Minimální délka uložení je stanovena: a) u plochých překladů na 120 mm na každé straně, b) u vysokých a roletových překladů délky do 1750 mm na 125mm, délky 2000 a 2250 mm na 200 mm a u délky 2500 mm a větší na 250 mm na každé straně překladu. c) u vysokých spřažených překladů 250 mm na každé straně překladu. | [14 empty] | PSC | 2
| VV |  | 2np | [14 empty] | VV | 2 | 1 | True | 0 | ROZPOCET
| VV |  | 2 |  | 2 | [12 empty] | VV | 2 | 2 | True | 1 | ROZPOCET
35 | K | 317168051 | Překlady keramické vysoké osazené do maltového lože, šířky překladu 70 mm výšky 238 mm, délky 1000 mm | kus | 1 |  | 0 | CS ÚRS 2020 01 |  | základní |  | 0 | 0.03655 | 0.03655 | 0 | 0 | 4 | K | 2 |  |  |  | ROZPOCET | 0 | 0 | 0 | 0 | 0 | 1 | 0 | 4 | -1838780427
| PSC |  | Poznámka k souboru cen: 1. V cenách -80.. až – 82.. (překlady ploché, vysoké a roletové) jsou započteny i náklady na: a) očištění podkladu pod překladem a jeho navlhčení vodou, rozprostření malty pod ložnou plochu, osazení překladu do vodorovné polohy a začištění vytlačené malty, b) dodání příslušného překladu předepsané délky, c) dočasné montážní podepření plochých překladů tak, aby vzdálenost mezi podporou a okrajem otvoru nebo mezi podporami byla maximálně 1 m. 2. V cenách -83.. (překlady složené roletové) jsou započteny i náklady na: a) očištění podkladů pod překladem a jeho navlhčení vodou, rozprostření malty pod ložnou plochu, osazení překladu do vodorovné polohy a začištění vytlačené malty, b) dodání vnitřního keramobetonového překladu a vnějšího tepelněizolačního dílu příslušné délky, včetně izolace z pěnového polystyrénu (u zdiva tl. 400 mm), případně vysokého překladu (u zdiva tl. 440 mm), c) betonáž mezery mezi překladem a tepelněizolačním dílem z betonu třídy C 16/20; tato betonáž se provádí u překladů dlouhých 2000 mm a více zároveň s betonáží stropní konstrukce a ztužujícího věnce, d) dočasné montážní podepření zespodu v celé světlé délce překladu s dvěma podporami ve třetinách šířky otvoru a dvěma podporami po krajích otvoru - platí pouze pro překlady delší než 2000 mm, včetně. 3. V cenách -84.. (překlady vysoké spřažené) jsou započteny i náklady na: a) očištění podkladů pod překladem a jeho navlhčení vodou, rozprostření malty pod ložnou plochu, osazení překladu do vodorovné polohy a začištění vytlačené malty, b) dodání keramických překladů příslušné délky, c) uložení a dodávku výztuže d) betonáž mezi překlady z betonu třídy C 20/25 e) oboustranné bednění překladu při betonáži f) dočasné montážní podepření zespodu v celé světlé délce překladu 4. V cenách -82.. a -83.. (překlady roletové) nejsou započteny náklady na: a) vysoký překlad a svislou izolaci v úrovni stropního věnce u složených roletových překladů; tyto se ocení samostatně, b) dodávku a montáž rolet, případně žaluzií; tyto se ocení samostatně. 5. V cenách -84.. (překlady vysoké spřažené) nejsou započteny náklady na: a) betonáž a bednění v úrovni stropního věnce; tyto se ocení samostatně, 6. Množství jednotek se určuje v kusech překladu podle jeho celkové délky. Minimální délka uložení je stanovena: a) u plochých překladů na 120 mm na každé straně, b) u vysokých a roletových překladů délky do 1750 mm na 125mm, délky 2000 a 2250 mm na 200 mm a u délky 2500 mm a větší na 250 mm na každé straně překladu. c) u vysokých spřažených překladů 250 mm na každé straně překladu. | [14 empty] | PSC | 2
36 | K | 317168052 | Překlady keramické vysoké osazené do maltového lože, šířky překladu 70 mm výšky 238 mm, délky 1250 mm | kus | 4 |  | 0 | CS ÚRS 2020 01 |  | základní |  | 0 | 0.04555 | 0.1822 | 0 | 0 | 4 | K | 2 |  |  |  | ROZPOCET | 0 | 0 | 0 | 0 | 0 | 1 | 0 | 4 | 750335646
| PSC |  | Poznámka k souboru cen: 1. V cenách -80.. až – 82.. (překlady ploché, vysoké a roletové) jsou započteny i náklady na: a) očištění podkladu pod překladem a jeho navlhčení vodou, rozprostření malty pod ložnou plochu, osazení překladu do vodorovné polohy a začištění vytlačené malty, b) dodání příslušného překladu předepsané délky, c) dočasné montážní podepření plochých překladů tak, aby vzdálenost mezi podporou a okrajem otvoru nebo mezi podporami byla maximálně 1 m. 2. V cenách -83.. (překlady složené roletové) jsou započteny i náklady na: a) očištění podkladů pod překladem a jeho navlhčení vodou, rozprostření malty pod ložnou plochu, osazení překladu do vodorovné polohy a začištění vytlačené malty, b) dodání vnitřního keramobetonového překladu a vnějšího tepelněizolačního dílu příslušné délky, včetně izolace z pěnového polystyrénu (u zdiva tl. 400 mm), případně vysokého překladu (u zdiva tl. 440 mm), c) betonáž mezery mezi překladem a tepelněizolačním dílem z betonu třídy C 16/20; tato betonáž se provádí u překladů dlouhých 2000 mm a více zároveň s betonáží stropní konstrukce a ztužujícího věnce, d) dočasné montážní podepření zespodu v celé světlé délce překladu s dvěma podporami ve třetinách šířky otvoru a dvěma podporami po krajích otvoru - platí pouze pro překlady delší než 2000 mm, včetně. 3. V cenách -84.. (překlady vysoké spřažené) jsou započteny i náklady na: a) očištění podkladů pod překladem a jeho navlhčení vodou, rozprostření malty pod ložnou plochu, osazení překladu do vodorovné polohy a začištění vytlačené malty, b) dodání keramických překladů příslušné délky, c) uložení a dodávku výztuže d) betonáž mezi překlady z betonu třídy C 20/25 e) oboustranné bednění překladu při betonáži f) dočasné montážní podepření zespodu v celé světlé délce překladu 4. V cenách -82.. a -83.. (překlady roletové) nejsou započteny náklady na: a) vysoký překlad a svislou izolaci v úrovni stropního věnce u složených roletových překladů; tyto se ocení samostatně, b) dodávku a montáž rolet, případně žaluzií; tyto se ocení samostatně. 5. V cenách -84.. (překlady vysoké spřažené) nejsou započteny náklady na: a) betonáž a bednění v úrovni stropního věnce; tyto se ocení samostatně, 6. Množství jednotek se určuje v kusech překladu podle jeho celkové délky. Minimální délka uložení je stanovena: a) u plochých překladů na 120 mm na každé straně, b) u vysokých a roletových překladů délky do 1750 mm na 125mm, délky 2000 a 2250 mm na 200 mm a u délky 2500 mm a větší na 250 mm na každé straně překladu. c) u vysokých spřažených překladů 250 mm na každé straně překladu. | [14 empty] | PSC | 2
37 | K | 317168033 | Překlady keramické ploché osazené do maltového lože, výšky překladu 71 mm šířky 175 mm, délky 1500 mm | kus | 1 |  | 0 | CS ÚRS 2020 01 |  | základní |  | 0 | 0.03225 | 0.03225 | 0 | 0 | 4 | K | 2 |  |  |  | ROZPOCET | 0 | 0 | 0 | 0 | 0 | 1 | 0 | 4 | -488082582
| PSC |  | Poznámka k souboru cen: 1. V cenách -80.. až – 82.. (překlady ploché, vysoké a roletové) jsou započteny i náklady na: a) očištění podkladu pod překladem a jeho navlhčení vodou, rozprostření malty pod ložnou plochu, osazení překladu do vodorovné polohy a začištění vytlačené malty, b) dodání příslušného překladu předepsané délky, c) dočasné montážní podepření plochých překladů tak, aby vzdálenost mezi podporou a okrajem otvoru nebo mezi podporami byla maximálně 1 m. 2. V cenách -83.. (překlady složené roletové) jsou započteny i náklady na: a) očištění podkladů pod překladem a jeho navlhčení vodou, rozprostření malty pod ložnou plochu, osazení překladu do vodorovné polohy a začištění vytlačené malty, b) dodání vnitřního keramobetonového překladu a vnějšího tepelněizolačního dílu příslušné délky, včetně izolace z pěnového polystyrénu (u zdiva tl. 400 mm), případně vysokého překladu (u zdiva tl. 440 mm), c) betonáž mezery mezi překladem a tepelněizolačním dílem z betonu třídy C 16/20; tato betonáž se provádí u překladů dlouhých 2000 mm a více zároveň s betonáží stropní konstrukce a ztužujícího věnce, d) dočasné montážní podepření zespodu v celé světlé délce překladu s dvěma podporami ve třetinách šířky otvoru a dvěma podporami po krajích otvoru - platí pouze pro překlady delší než 2000 mm, včetně. 3. V cenách -84.. (překlady vysoké spřažené) jsou započteny i náklady na: a) očištění podkladů pod překladem a jeho navlhčení vodou, rozprostření malty pod ložnou plochu, osazení překladu do vodorovné polohy a začištění vytlačené malty, b) dodání keramických překladů příslušné délky, c) uložení a dodávku výztuže d) betonáž mezi překlady z betonu třídy C 20/25 e) oboustranné bednění překladu při betonáži f) dočasné montážní podepření zespodu v celé světlé délce překladu 4. V cenách -82.. a -83.. (překlady roletové) nejsou započteny náklady na: a) vysoký překlad a svislou izolaci v úrovni stropního věnce u složených roletových překladů; tyto se ocení samostatně, b) dodávku a montáž rolet, případně žaluzií; tyto se ocení samostatně. 5. V cenách -84.. (překlady vysoké spřažené) nejsou započteny náklady na: a) betonáž a bednění v úrovni stropního věnce; tyto se ocení samostatně, 6. Množství jednotek se určuje v kusech překladu podle jeho celkové délky. Minimální délka uložení je stanovena: a) u plochých překladů na 120 mm na každé straně, b) u vysokých a roletových překladů délky do 1750 mm na 125mm, délky 2000 a 2250 mm na 200 mm a u délky 2500 mm a větší na 250 mm na každé straně překladu. c) u vysokých spřažených překladů 250 mm na každé straně překladu. | [14 empty] | PSC | 2
| VV |  | 1pp | [14 empty] | VV | 2 | 1 | True | 0 | ROZPOCET
| VV |  | 1 |  | 1 | [12 empty] | VV | 2 | 2 | True | 1 | ROZPOCET
38 | K | 317168056 | Překlady keramické vysoké osazené do maltového lože, šířky překladu 70 mm výšky 238 mm, délky 2250 mm | kus | 2 |  | 0 | CS ÚRS 2020 01 |  | základní |  | 0 | 0.08185 | 0.1637 | 0 | 0 | 4 | K | 2 |  |  |  | ROZPOCET | 0 | 0 | 0 | 0 | 0 | 1 | 0 | 4 | 1632998700
| PSC |  | Poznámka k souboru cen: 1. V cenách -80.. až – 82.. (překlady ploché, vysoké a roletové) jsou započteny i náklady na: a) očištění podkladu pod překladem a jeho navlhčení vodou, rozprostření malty pod ložnou plochu, osazení překladu do vodorovné polohy a začištění vytlačené malty, b) dodání příslušného překladu předepsané délky, c) dočasné montážní podepření plochých překladů tak, aby vzdálenost mezi podporou a okrajem otvoru nebo mezi podporami byla maximálně 1 m. 2. V cenách -83.. (překlady složené roletové) jsou započteny i náklady na: a) očištění podkladů pod překladem a jeho navlhčení vodou, rozprostření malty pod ložnou plochu, osazení překladu do vodorovné polohy a začištění vytlačené malty, b) dodání vnitřního keramobetonového překladu a vnějšího tepelněizolačního dílu příslušné délky, včetně izolace z pěnového polystyrénu (u zdiva tl. 400 mm), případně vysokého překladu (u zdiva tl. 440 mm), c) betonáž mezery mezi překladem a tepelněizolačním dílem z betonu třídy C 16/20; tato betonáž se provádí u překladů dlouhých 2000 mm a více zároveň s betonáží stropní konstrukce a ztužujícího věnce, d) dočasné montážní podepření zespodu v celé světlé délce překladu s dvěma podporami ve třetinách šířky otvoru a dvěma podporami po krajích otvoru - platí pouze pro překlady delší než 2000 mm, včetně. 3. V cenách -84.. (překlady vysoké spřažené) jsou započteny i náklady na: a) očištění podkladů pod překladem a jeho navlhčení vodou, rozprostření malty pod ložnou plochu, osazení překladu do vodorovné polohy a začištění vytlačené malty, b) dodání keramických překladů příslušné délky, c) uložení a dodávku výztuže d) betonáž mezi překlady z betonu třídy C 20/25 e) oboustranné bednění překladu při betonáži f) dočasné montážní podepření zespodu v celé světlé délce překladu 4. V cenách -82.. a -83.. (překlady roletové) nejsou započteny náklady na: a) vysoký překlad a svislou izolaci v úrovni stropního věnce u složených roletových překladů; tyto se ocení samostatně, b) dodávku a montáž rolet, případně žaluzií; tyto se ocení samostatně. 5. V cenách -84.. (překlady vysoké spřažené) nejsou započteny náklady na: a) betonáž a bednění v úrovni stropního věnce; tyto se ocení samostatně, 6. Množství jednotek se určuje v kusech překladu podle jeho celkové délky. Minimální délka uložení je stanovena: a) u plochých překladů na 120 mm na každé straně, b) u vysokých a roletových překladů délky do 1750 mm na 125mm, délky 2000 a 2250 mm na 200 mm a u délky 2500 mm a větší na 250 mm na každé straně překladu. c) u vysokých spřažených překladů 250 mm na každé straně překladu. | [14 empty] | PSC | 2
| VV |  | 1pp - náhrad překladu š. 175 | [14 empty] | VV | 2 | 1 | True | 0 | ROZPOCET
| VV |  | 2 |  | 2 | [12 empty] | VV | 2 | 2 | True | 1 | ROZPOCET
39 | K | 317231626 | Klenbové pásy z cihel pálených na připravenou skruž při jakékoliv vzdálenosti podpěr plných dl. 290 mm P 20 až P 25, na maltu MC-5 nebo MC-10 | m3 | 3.735 |  | 0 | CS ÚRS 2020 01 |  | základní |  | 0 | 1.8999 | 7.096 | 0 | 0 | 4 | K | 2 |  |  |  | ROZPOCET | 0 | 0 | 0 | 0 | 0 | 1 | 0 | 4 | 1123486332
| PSC |  | Poznámka k souboru cen: 1. V cenách nejsou započteny náklady na skruž nebo bednění, které se oceňují zvlášť cenami 317 35-1101 a -1102 Bednění klenbových pásů. 2. Do kubatury klenbových pásů se započítává i vyrovnávací zdivo nad rubem pásu do výše podlaží. | [14 empty] | PSC | 2
| VV |  | 1pp | [14 empty] | VV | 2 | 1 | True | 0 | ROZPOCET
| VV |  | 2*0,3*1,125*3 |  | 2.025 | [12 empty] | VV | 2 | 2 | True | 0 | ROZPOCET
| VV |  | 2*0,3*0,6 |  | 0.36 | [12 empty] | VV | 2 | 2 | True | 0 | ROZPOCET
| VV |  | 1np | [14 empty] | VV | 2 | 1 | True | 0 | ROZPOCET
| VV |  | 2*0,3*0,45*3 |  | 0.81 | [12 empty] | VV | 2 | 2 | True | 0 | ROZPOCET
| VV |  | 2np | [14 empty] | VV | 2 | 1 | True | 0 | ROZPOCET
| VV |  | 2*0,3*0,45*2 |  | 0.54 | [12 empty] | VV | 2 | 2 | True | 0 | ROZPOCET
| VV |  | Součet |  | 3.735 | [12 empty] | VV | 2 | 4 | True | 1 | ROZPOCET
40 | K | 317234410 | Vyzdívka mezi nosníky cihlami pálenými na maltu cementovou | m3 | 2.147 |  | 0 | CS ÚRS 2020 01 |  | základní |  | 0 | 1.943 | 4.1717 | 0 | 0 | 4 | K | 2 |  |  |  | ROZPOCET | 0 | 0 | 0 | 0 | 0 | 1 | 0 | 4 | -1653160085
| PSC |  | Poznámka k souboru cen: 1. Cenu lze použít i pro nadezdívku nad nosníky pro jejich osazení (uklínování zdiva). 2. Množství jednotek se určuje v m3 objemu vyzdívky jako součin světlosti neomítnutého otvoru; šířky (rovné tloušťce neomítnuté zdi zmenšené o tloušťku svislého plentování přírub) a výšky nosníku. 3. Plentování ocelových válcovaných nosníků jednostranné cihlami se oceňuje cenami 346 24-4381 až -4384, katalogu 801-1 Budovy a haly-zděné a monolitické. | [14 empty] | PSC | 2
| VV |  | 1pp | [14 empty] | VV | 2 | 1 | True | 0 | ROZPOCET
| VV |  | 0,25*0,6*1,9 |  | 0.285 | [12 empty] | VV | 2 | 2 | True | 0 | ROZPOCET
| VV |  | 0,25*0,6*(2,4+1,8+1,2) |  | 0.81 | [12 empty] | VV | 2 | 2 | True | 0 | ROZPOCET
| VV |  | 1np | [14 empty] | VV | 2 | 1 | True | 0 | ROZPOCET
| VV |  | 0,25*0,45*(1,9+1,8+1,75) |  | 0.613 | [12 empty] | VV | 2 | 2 | True | 0 | ROZPOCET
| VV |  | 2np | [14 empty] | VV | 2 | 1 | True | 0 | ROZPOCET
| VV |  | 0,25*0,45*(2+1,9) |  | 0.439 | [12 empty] | VV | 2 | 2 | True | 0 | ROZPOCET
| VV |  | Součet |  | 2.147 | [12 empty] | VV | 2 | 4 | True | 1 | ROZPOCET
41 | K | 317941121 | Osazování ocelových válcovaných nosníků na zdivu I nebo IE nebo U nebo UE nebo L do č. 12 nebo výšky do 120 mm | t | 0.927 |  | 0 | CS ÚRS 2020 01 |  | základní |  | 0 | 0.01954 | 0.018114 | 0 | 0 | 4 | K | 2 |  |  |  | ROZPOCET | 0 | 0 | 0 | 0 | 0 | 1 | 0 | 4 | 574646529
| PSC |  | Poznámka k souboru cen: 1. Ceny jsou určeny pro zednické osazování na cementovou maltu(min. MC 15). 2. Dodávka ocelových nosníků se oceňuje ve specifikaci. 3. Ztratné lze dohodnout ve směrné výši 8 % na krytí nákladů na řezání příslušných délek z hutních délek nosníků a na zbytkový odpad (prořez). | [14 empty] | PSC | 2
42 | M | 13010514 | úhelník ocelový nerovnostranný jakost 11 375 80x60x6mm | t | 0.285 |  | 0 | CS ÚRS 2020 01 |  | základní |  | 0 | 1 | 0.285 | 0 | 0 | 8 | M | 2 |  |  |  | ROZPOCET | 0 | 0 | 0 | 0 | 0 | 1 | 0 | 4 | -1291428765
| P |  | Poznámka k položce: Hmotnost: 6,76 kg/m | [14 empty] | P | 2
| VV |  | 1pp | [14 empty] | VV | 2 | 1 | True | 0 | ROZPOCET
| VV |  | (13,56+43,505+15,82+27,12)*1,1/1000 |  | 0.11 | [12 empty] | VV | 2 | 2 | True | 0 | ROZPOCET
| VV |  | 1np | [14 empty] | VV | 2 | 1 | True | 0 | ROZPOCET
| VV |  | (23,73+40,68+50,85)*1,1/1000 |  | 0.127 | [12 empty] | VV | 2 | 2 | True | 0 | ROZPOCET
| VV |  | 2np | [14 empty] | VV | 2 | 1 | True | 0 | ROZPOCET
| VV |  | (27,12+16,95)*1,1/1000 |  | 0.048 | [12 empty] | VV | 2 | 2 | True | 0 | ROZPOCET
| VV |  | Součet |  | 0.285 | [12 empty] | VV | 2 | 4 | True | 1 | ROZPOCET
43 | M | 13010712 | ocel profilová IPN 100 jakost 11 375 | t | 0.077 |  | 0 | CS ÚRS 2020 01 |  | základní |  | 0 | 1 | 0.077 | 0 | 0 | 8 | M | 2 |  |  |  | ROZPOCET | 0 | 0 | 0 | 0 | 0 | 1 | 0 | 4 | 28814878
| P |  | Poznámka k položce: Hmotnost: 8,34 kg/m | [14 empty] | P | 2
| VV |  | 1pp | [14 empty] | VV | 2 | 1 | True | 0 | ROZPOCET
| VV |  | 7*1,2*8,34*1,1/1000 |  | 0.077 | [12 empty] | VV | 2 | 2 | True | 1 | ROZPOCET
44 | M | 13010714 | ocel profilová IPN 120 jakost 11 375 | t | 0.093 |  | 0 | CS ÚRS 2020 01 |  | základní |  | 0 | 1 | 0.093 | 0 | 0 | 8 | M | 2 |  |  |  | ROZPOCET | 0 | 0 | 0 | 0 | 0 | 1 | 0 | 4 | 1415731998
| P |  | Poznámka k položce: Hmotnost: 11,10 kg/m | [14 empty] | P | 2
| VV |  | 1pp | [14 empty] | VV | 2 | 1 | True | 0 | ROZPOCET
| VV |  | 4*1,9*11,1*1,1/1000 |  | 0.093 | [12 empty] | VV | 2 | 2 | True | 1 | ROZPOCET
45 | M | 13010716 | ocel profilová IPN 140 jakost 11 375 | t | 0.565 |  | 0 | CS ÚRS 2020 01 |  | základní |  | 0 | 1 | 0.565 | 0 | 0 | 8 | M | 2 |  |  |  | ROZPOCET | 0 | 0 | 0 | 0 | 0 | 1 | 0 | 4 | 1178570186
| P |  | Poznámka k položce: Hmotnost: 14,40 kg/m | [14 empty] | P | 2
| VV |  | 1pp | [14 empty] | VV | 2 | 1 | True | 0 | ROZPOCET
| VV |  | (4*2,4+4*1,9)*14,3*1,1/1000 |  | 0.271 | [12 empty] | VV | 2 | 2 | True | 0 | ROZPOCET
| VV |  | 1np | [14 empty] | VV | 2 | 1 | True | 0 | ROZPOCET
| VV |  | (1,9*2+1,8*2+1,75*2)*14,3*1,1/1000 |  | 0.171 | [12 empty] | VV | 2 | 2 | True | 0 | ROZPOCET
| VV |  | 2np | [14 empty] | VV | 2 | 1 | True | 0 | ROZPOCET
| VV |  | (1,9*2+2*2)*14,3*1,1/1000 |  | 0.123 | [12 empty] | VV | 2 | 2 | True | 0 | ROZPOCET
| VV |  | Součet |  | 0.565 | [12 empty] | VV | 2 | 4 | True | 1 | ROZPOCET
46 | K | 317941123 | Osazování ocelových válcovaných nosníků na zdivu I nebo IE nebo U nebo UE nebo L č. 14 až 22 nebo výšky do 220 mm | t | 1.62 |  | 0 | CS ÚRS 2020 01 |  | základní |  | 0 | 0.01709 | 0.027686 | 0 | 0 | 4 | K | 2 |  |  |  | ROZPOCET | 0 | 0 | 0 | 0 | 0 | 1 | 0 | 4 | 1405758300
| PSC |  | Poznámka k souboru cen: 1. Ceny jsou určeny pro zednické osazování na cementovou maltu(min. MC 15). 2. Dodávka ocelových nosníků se oceňuje ve specifikaci. 3. Ztratné lze dohodnout ve směrné výši 8 % na krytí nákladů na řezání příslušných délek z hutních délek nosníků a na zbytkový odpad (prořez). | [14 empty] | PSC | 2
47 | M | 13010722 | ocel profilová IPN 200 jakost 11 375 | t | 1.02 |  | 0 | CS ÚRS 2020 01 |  | základní |  | 0 | 1 | 1.02 | 0 | 0 | 8 | M | 2 |  |  |  | ROZPOCET | 0 | 0 | 0 | 0 | 0 | 1 | 0 | 4 | -961223909
| P |  | Poznámka k položce: Hmotnost: 26,30 kg/m | [14 empty] | P | 2
| VV |  | 1pp | [14 empty] | VV | 2 | 1 | True | 0 | ROZPOCET
| VV |  | (5*3+3,4*3*2)*26,2*1,1/1000 |  | 1.02 | [12 empty] | VV | 2 | 2 | True | 1 | ROZPOCET
48 | M | 13010726 | ocel profilová IPN 240 jakost 11 375 | t | 0.765 |  | 0 | CS ÚRS 2020 01 |  | základní |  | 0 | 1 | 0.765 | 0 | 0 | 8 | M | 2 |  |  |  | ROZPOCET | 0 | 0 | 0 | 0 | 0 | 1 | 0 | 4 | -432617777
| P |  | Poznámka k položce: Hmotnost: 36,20 kg/m | [14 empty] | P | 2
| VV |  | 1pp | [14 empty] | VV | 2 | 1 | True | 0 | ROZPOCET
| VV |  | 6,4*3*36,2*1,1/1000 |  | 0.765 | [12 empty] | VV | 2 | 2 | True | 1 | ROZPOCET
49 | K | 319202331 | Vyrovnání nerovného povrchu vnitřního i vnějšího zdiva přizděním, tl. přes 80 do 150 mm | m2 | 57.876 |  | 0 | CS ÚRS 2020 01 |  | základní |  | 0 | 0.11576 | 6.6997 | 0 | 0 | 4 | K | 2 |  |  |  | ROZPOCET | 0 | 0 | 0 | 0 | 0 | 1 | 0 | 4 | 1248126989
| VV |  | 1pp | [14 empty] | VV | 2 | 1 | True | 0 | ROZPOCET
| VV |  | 3,18*18,2 |  | 57.876 | [12 empty] | VV | 2 | 2 | True | 1 | ROZPOCET
50 | K | 341361821 | Výztuž stěn a příček nosných svislých nebo šikmých, rovných nebo oblých z betonářské oceli 10 505 (R) nebo BSt 500 | t | 2.296 |  | 0 | CS ÚRS 2020 01 |  | základní |  | 0 | 1.0461 | 2.4019 | 0 | 0 | 4 | K | 2 |  |  |  | ROZPOCET | 0 | 0 | 0 | 0 | 0 | 1 | 0 | 4 | 1890328261
| VV |  | výtah šachta | [14 empty] | VV | 2 | 1 | True | 0 | ROZPOCET
| VV |  | (188,29+7,625)*12*0,888*1,1/1000 |  | 2.296 | [12 empty] | VV | 2 | 2 | True | 1 | ROZPOCET
51 | K | 341362021 | Výztuž stěn a příček nosných svislých nebo šikmých, rovných nebo oblých ze svařovaných sítí z drátů typu KARI | t | 0.089 |  | 0 | CS ÚRS 2020 01 |  | základní |  | 0 | 1.0628 | 0.094587 | 0 | 0 | 4 | K | 2 |  |  |  | ROZPOCET | 0 | 0 | 0 | 0 | 0 | 1 | 0 | 4 | 88832892
| VV |  | výtah šachta | [14 empty] | VV | 2 | 1 | True | 0 | ROZPOCET
| VV |  | 26,325*3,08*1,1/1000 |  | 0.089 | [12 empty] | VV | 2 | 2 | True | 1 | ROZPOCET
52 | K | 342244201 | Příčky jednoduché z cihel děrovaných broušených, na tenkovrstvou maltu, pevnost cihel do P15, tl. příčky 80 mm | m2 | 5.042 |  | 0 | CS ÚRS 2020 01 |  | základní |  | 0 | 0.06843 | 0.34502 | 0 | 0 | 4 | K | 2 |  |  |  | ROZPOCET | 0 | 0 | 0 | 0 | 0 | 1 | 0 | 4 | -1399675155
| PSC |  | Poznámka k souboru cen: 1. Množství jednotek se určuje v m2 plochy konstrukce. | [14 empty] | PSC | 2
| VV |  | 2np | [14 empty] | VV | 2 | 1 | True | 0 | ROZPOCET
| VV |  | 3,464*1,9 |  | 6.582 | [12 empty] | VV | 2 | 2 | True | 0 | ROZPOCET
| VV |  | -0,7*2,2 |  | -1.54 | [12 empty] | VV | 2 | 2 | True | 0 | ROZPOCET
| VV |  | Součet |  | 5.042 | [12 empty] | VV | 2 | 4 | True | 1 | ROZPOCET
53 | K | 342244211 | Příčky jednoduché z cihel děrovaných broušených, na tenkovrstvou maltu, pevnost cihel do P15, tl. příčky 115 mm | m2 | 27.216 |  | 0 | CS ÚRS 2020 01 |  | základní |  | 0 | 0.08731 | 2.3762 | 0 | 0 | 4 | K | 2 |  |  |  | ROZPOCET | 0 | 0 | 0 | 0 | 0 | 1 | 0 | 4 | 494001003
| PSC |  | Poznámka k souboru cen: 1. Množství jednotek se určuje v m2 plochy konstrukce. | [14 empty] | PSC | 2
| VV |  | 2NP | [14 empty] | VV | 2 | 1 | True | 0 | ROZPOCET
| VV |  | 3,464*(4,5+4,5) |  | 31.176 | [12 empty] | VV | 2 | 2 | True | 0 | ROZPOCET
| VV |  | -0,9*2,2*2 |  | -3.96 | [12 empty] | VV | 2 | 2 | True | 0 | ROZPOCET
| VV |  | Součet |  | 27.216 | [12 empty] | VV | 2 | 4 | True | 1 | ROZPOCET
54 | K | 342291121 | Ukotvení příček plochými kotvami, do konstrukce cihelné | m | 31.176 |  | 0 | CS ÚRS 2020 01 |  | základní |  | 0 | 0.00013 | 0.0040529 | 0 | 0 | 4 | K | 2 |  |  |  | ROZPOCET | 0 | 0 | 0 | 0 | 0 | 1 | 0 | 4 | 1338982056
| PSC |  | Poznámka k souboru cen: 1. V cenách -1111 a -1112 jsou započteny náklady na dodání a aplikaci polyuretanové pěny ve spreji a na odříznutí zatvrdlé pěny u líce příčky. 2. Ceny -1111 a -1112 lze použít i pro ukotvení příček ke stropu. 3. Ceny -1141 a -1143 lze použít pro ukotvení příček k podlaze. 4. Množství jednotek se určuje v m styku příčky s konstrukcí. | [14 empty] | PSC | 2
| VV |  | 2NP | [14 empty] | VV | 2 | 1 | True | 0 | ROZPOCET
| VV |  | 3,464*9 |  | 31.176 | [12 empty] | VV | 2 | 2 | True | 1 | ROZPOCET
55 | K | 346271114 | Přizdívky z cihel betonových na cementovou maltu M20 z cihel betonových, tloušťka přizdívky 140 mm | m2 | 26.325 |  | 0 | CS ÚRS 2020 01 |  | základní |  | 0 | 0.34646 | 9.1206 | 0 | 0 | 4 | K | 2 |  |  |  | ROZPOCET | 0 | 0 | 0 | 0 | 0 | 1 | 0 | 4 | -2082972469
| VV |  | výtah šachta | [14 empty] | VV | 2 | 1 | True | 0 | ROZPOCET
| VV |  | 1,2*2,25+2,7*(2,25+3,25*2) |  | 26.325 | [12 empty] | VV | 2 | 2 | True | 1 | ROZPOCET
56 | K | 349231821 | Přizdívka z cihel ostění s ozubem ve vybouraných otvorech, s vysekáním kapes pro zavázaní přes 150 do 300 mm | m2 | 26.554 |  | 0 | CS ÚRS 2020 01 |  | základní |  | 0 | 0.45432 | 12.064 | 0 | 0 | 4 | K | 2 |  |  |  | ROZPOCET | 0 | 0 | 0 | 0 | 0 | 1 | 0 | 4 | 1316471714
| PSC |  | Poznámka k souboru cen: 1. Ceny jsou určeny pro přizdívku ostění zavazovaného do přilehlého zdiva. 2. Ceny neplatí pro přizdívku ostění do 80 mm tloušťky; tyto se oceňují příslušnými cenami souboru cen 319 20- . Vyrovnání nerovného povrchu vnitřního i vnějšího zdiva. 3. Množství měrných jednotek se určuje jako součin tloušťky zdi a výšky přizdívaného o ostění. | [14 empty] | PSC | 2
| VV |  | 1pp | [14 empty] | VV | 2 | 1 | True | 0 | ROZPOCET
| VV |  | 1,039*2,1*4 |  | 8.728 | [12 empty] | VV | 2 | 2 | True | 0 | ROZPOCET
| VV |  | 1*2,1*2 |  | 4.2 | [12 empty] | VV | 2 | 2 | True | 0 | ROZPOCET
| VV |  | 0,6*2,1*2 |  | 2.52 | [12 empty] | VV | 2 | 2 | True | 0 | ROZPOCET
| VV |  | 1np | [14 empty] | VV | 2 | 1 | True | 0 | ROZPOCET
| VV |  | 0,45*2,48*6 |  | 6.696 | [12 empty] | VV | 2 | 2 | True | 0 | ROZPOCET
| VV |  | 2np | [14 empty] | VV | 2 | 1 | True | 0 | ROZPOCET
| VV |  | 0,45*2,45*4 |  | 4.41 | [12 empty] | VV | 2 | 2 | True | 0 | ROZPOCET
| VV |  | Součet |  | 26.554 | [12 empty] | VV | 2 | 4 | True | 1 | ROZPOCET
57 | K | 391 | Přípl za dozdění tvárnic k rubu klenby, včetně vyklínování | m | 42.8 |  | 0 |  |  | základní |  | 0 | 0 | 0 | 0 | 0 | 4 | K | 2 |  |  |  | ROZPOCET | 0 | 0 | 0 | 0 | 0 | 1 | 0 | 4 | -930179032
| VV |  | výtah šachta | [14 empty] | VV | 2 | 1 | True | 0 | ROZPOCET
| VV |  | 1pp | [14 empty] | VV | 2 | 1 | True | 0 | ROZPOCET
| VV |  | (1,65+3,05)*2 |  | 9.4 | [12 empty] | VV | 2 | 2 | True | 0 | ROZPOCET
| VV |  | 1np | [14 empty] | VV | 2 | 1 | True | 0 | ROZPOCET
| VV |  | (1,65+3,05+1,6+2,05)*2 |  | 16.7 | [12 empty] | VV | 2 | 2 | True | 0 | ROZPOCET
| VV |  | 2np | [14 empty] | VV | 2 | 1 | True | 0 | ROZPOCET
| VV |  | (1,65+3,05+1,6+2,05)*2 |  | 16.7 | [12 empty] | VV | 2 | 2 | True | 0 | ROZPOCET
| VV |  | Součet |  | 42.8 | [12 empty] | VV | 2 | 4 | True | 1 | ROZPOCET
| D | 4 | Vodorovné konstrukce |  |  |  | 0 |  |  |  |  | 0 |  | 17.1485 |  | 0 | 1 | D | 1 |  |  |  | ROZPOCET | [6 empty] | 0
58 | K | 411118122 | Stropy skládané betonové z jednoduchých železobetonových nosníků a betonových stropních vložek včetně zmonolitnění konstrukce betonem C20/25 bez výztuže výšky stropní vložky přes 120 do 160 mm tloušťky stropní konstrukce do 200 mm při osové vzdálenosti přes 500 do 700 mm, délky nosníků přes 1,8 do 3,6 m | m2 | 10.353 |  | 0 | CS ÚRS 2020 01 |  | základní |  | 0 | 0.31296 | 3.2401 | 0 | 0 | 4 | K | 2 |  |  |  | ROZPOCET | 0 | 0 | 0 | 0 | 0 | 1 | 0 | 4 | -1747156826
| PSC |  | Poznámka k souboru cen: 1. V cenách jsou započteny náklady na: a) dodání a osazení stropních nosníků včetně podmazání cementovou maltou b) dodání a osazení betonových stropních vložek c) zalití konstrukce betonem C 20/25 včetně navlhčení a ošetřování betonu až do zatvrdnutí d) provizorní podepření nosníků včetně zavětrování 2. V cenách nejsou započteny náklady na: a) provedení ztužujících věnců b) výztuž stropu, tyto se oceňují cenami katalogu 801-1 části A03 411 36-.. Výztuž stropů . 3. Množství jednotek se určuje v m2 plochy podhledu. | [14 empty] | PSC | 2
| VV |  | výtah šachta | [14 empty] | VV | 2 | 1 | True | 0 | ROZPOCET
| VV |  | 2,05*3,05 |  | 6.253 | [12 empty] | VV | 2 | 2 | True | 0 | ROZPOCET
| VV |  | 2*2,05 |  | 4.1 | [12 empty] | VV | 2 | 2 | True | 0 | ROZPOCET
| VV |  | Součet |  | 10.353 | [12 empty] | VV | 2 | 4 | True | 1 | ROZPOCET
59 | K | 417321414 | Ztužující pásy a věnce z betonu železového (bez výztuže) tř. C 20/25 | m3 | 2.568 |  | 0 | CS ÚRS 2020 01 |  | základní |  | 0 | 2.4534 | 6.3003 | 0 | 0 | 4 | K | 2 |  |  |  | ROZPOCET | 0 | 0 | 0 | 0 | 0 | 1 | 0 | 4 | -181566950
| VV |  | výtah šachta | [14 empty] | VV | 2 | 1 | True | 0 | ROZPOCET
| VV |  | 1pp | [14 empty] | VV | 2 | 1 | True | 0 | ROZPOCET
| VV |  | 0,3*0,2*(1,65+3,05)*2 |  | 0.564 | [12 empty] | VV | 2 | 2 | True | 0 | ROZPOCET
| VV |  | 1np | [14 empty] | VV | 2 | 1 | True | 0 | ROZPOCET
| VV |  | 0,3*0,2*(1,65+3,05+1,6+2,05)*2 |  | 1.002 | [12 empty] | VV | 2 | 2 | True | 0 | ROZPOCET
| VV |  | 2np | [14 empty] | VV | 2 | 1 | True | 0 | ROZPOCET
| VV |  | 0,3*0,2*(1,65+3,05+1,6+2,05)*2 |  | 1.002 | [12 empty] | VV | 2 | 2 | True | 0 | ROZPOCET
| VV |  | Součet |  | 2.568 | [12 empty] | VV | 2 | 4 | True | 1 | ROZPOCET
60 | K | 417351115 | Bednění bočnic ztužujících pásů a věnců včetně vzpěr zřízení | m2 | 25.68 |  | 0 | CS ÚRS 2020 01 |  | základní |  | 0 | 0.00576 | 0.14792 | 0 | 0 | 4 | K | 2 |  |  |  | ROZPOCET | 0 | 0 | 0 | 0 | 0 | 1 | 0 | 4 | 2036008330
| VV |  | výtah šachta | [14 empty] | VV | 2 | 1 | True | 0 | ROZPOCET
| VV |  | 1pp | [14 empty] | VV | 2 | 1 | True | 0 | ROZPOCET
| VV |  | 0,3*2*(1,65+3,05)*2 |  | 5.64 | [12 empty] | VV | 2 | 2 | True | 0 | ROZPOCET
| VV |  | 1np | [14 empty] | VV | 2 | 1 | True | 0 | ROZPOCET
| VV |  | 0,3*2*(1,65+3,05+1,6+2,05)*2 |  | 10.02 | [12 empty] | VV | 2 | 2 | True | 0 | ROZPOCET
| VV |  | 2np | [14 empty] | VV | 2 | 1 | True | 0 | ROZPOCET
| VV |  | 0,3*2*(1,65+3,05+1,6+2,05)*2 |  | 10.02 | [12 empty] | VV | 2 | 2 | True | 0 | ROZPOCET
| VV |  | Součet |  | 25.68 | [12 empty] | VV | 2 | 4 | True | 1 | ROZPOCET
61 | K | 417361821 | Výztuž ztužujících pásů a věnců z betonářské oceli 10 505 (R) nebo BSt 500 | t | 0.385 |  | 0 | CS ÚRS 2020 01 |  | základní |  | 0 | 1.0526 | 0.40524 | 0 | 0 | 4 | K | 2 |  |  |  | ROZPOCET | 0 | 0 | 0 | 0 | 0 | 1 | 0 | 4 | -1973870665
| VV |  | 2,568*0,15 |  | 0.385 | [12 empty] | VV | 2 | 2 | True | 1 | ROZPOCET
62 | K | 430321515 | Schodišťové konstrukce a rampy z betonu železového (bez výztuže) stupně, schodnice, ramena, podesty s nosníky tř. C 20/25 | m3 | 2.627 |  | 0 | CS ÚRS 2020 01 |  | základní |  | 0 | 2.4534 | 6.445 | 0 | 0 | 4 | K | 2 |  |  |  | ROZPOCET | 0 | 0 | 0 | 0 | 0 | 1 | 0 | 4 | 1415737186
| VV |  | 1PP | [14 empty] | VV | 2 | 1 | True | 0 | ROZPOCET
| VV |  | 1,68*1,353*0,16+4*(0,165*0,31)*1/2*1,353 |  | 0.502 | [12 empty] | VV | 2 | 2 | True | 0 | ROZPOCET
| VV |  | 7,25*1,405*0,16+15*(0,168*0,28)*1/2*1,405 |  | 2.125 | [12 empty] | VV | 2 | 2 | True | 0 | ROZPOCET
| VV |  | Součet |  | 2.627 | [12 empty] | VV | 2 | 4 | True | 1 | ROZPOCET
63 | K | 430361821 | Výztuž schodišťových konstrukcí a ramp stupňů, schodnic, ramen, podest s nosníky z betonářské oceli 10 505 (R) nebo BSt 500 | t | 0.375 |  | 0 | CS ÚRS 2020 01 |  | základní |  | 0 | 1.0489 | 0.39333 | 0 | 0 | 4 | K | 2 |  |  |  | ROZPOCET | 0 | 0 | 0 | 0 | 0 | 1 | 0 | 4 | -1379451768
| VV |  | 1PP | [14 empty] | VV | 2 | 1 | True | 0 | ROZPOCET
| VV |  | 2,503*0,15 |  | 0.375 | [12 empty] | VV | 2 | 2 | True | 1 | ROZPOCET
64 | K | 431351121 | Bednění podest, podstupňových desek a ramp včetně podpěrné konstrukce výšky do 4 m půdorysně přímočarých zřízení | m2 | 16.893 |  | 0 | CS ÚRS 2020 01 |  | základní |  | 0 | 0.01282 | 0.21657 | 0 | 0 | 4 | K | 2 |  |  |  | ROZPOCET | 0 | 0 | 0 | 0 | 0 | 1 | 0 | 4 | 503897891
| VV |  | 1PP | [14 empty] | VV | 2 | 1 | True | 0 | ROZPOCET
| VV |  | 1,68*1,353+4*0,165*1,353 |  | 3.166 | [12 empty] | VV | 2 | 2 | True | 0 | ROZPOCET
| VV |  | 7,25*1,405+15*0,168*1,405 |  | 13.727 | [12 empty] | VV | 2 | 2 | True | 0 | ROZPOCET
| VV |  | Součet |  | 16.893 | [12 empty] | VV | 2 | 4 | True | 1 | ROZPOCET
65 | K | 431351122 | Bednění podest, podstupňových desek a ramp včetně podpěrné konstrukce výšky do 4 m půdorysně přímočarých odstranění | m2 | 16.893 |  | 0 | CS ÚRS 2020 01 |  | základní |  | 0 | 0 | 0 | 0 | 0 | 4 | K | 2 |  |  |  | ROZPOCET | 0 | 0 | 0 | 0 | 0 | 1 | 0 | 4 | 135580809
66 | K | 491 | Podbetonování kleneb v místě výtah šachet, vč vyztuže 250kg/m3 a bednění | m3 | 6 |  | 0 |  |  | základní |  | 0 | 0 | 0 | 0 | 0 | 4 | K | 2 |  |  |  | ROZPOCET | 0 | 0 | 0 | 0 | 0 | 1 | 0 | 4 | 1668312781
| D | 61 | Úprava povrchů vnitřní |  |  |  | 0 |  |  |  |  | 0 |  | 82.0989 |  | 0 | 1 | D | 1 |  |  |  | ROZPOCET | [6 empty] | 0
67 | K | 611131121 | Podkladní a spojovací vrstva vnitřních omítaných ploch penetrace akrylát-silikonová nanášená ručně stropů | m2 | 429.98 |  | 0 | CS ÚRS 2020 01 |  | základní |  | 0 | 0.00026 | 0.11179 | 0 | 0 | 4 | K | 2 |  |  |  | ROZPOCET | 0 | 0 | 0 | 0 | 0 | 1 | 0 | 4 | 679748262
| P |  | Poznámka k položce: penetrace silikátová - vhodná pod vápenné omítky | [14 empty] | P | 2
| VV |  | 3,83 |  | 3.83 | [12 empty] | VV | 2 | 2 | True | 0 | ROZPOCET
| VV |  | 262,56+36,04+4,94 |  | 303.54 | [12 empty] | VV | 2 | 2 | True | 0 | ROZPOCET
| VV |  | 1PP | [14 empty] | VV | 2 | 1 | True | 0 | ROZPOCET
| VV |  | 53,47+22,69+46,45 |  | 122.61 | [12 empty] | VV | 2 | 2 | True | 0 | ROZPOCET
| VV |  | Součet |  | 429.98 | [12 empty] | VV | 2 | 4 | True | 1 | ROZPOCET
68 | K | 611142022 | Potažení vnitřních ploch pletivem rákosovou rohoží přichycením stropů v jedné vrstvě | m2 | 3.83 |  | 0 | CS ÚRS 2020 01 |  | základní |  | 0 | 0.00069 | 0.0026427 | 0 | 0 | 4 | K | 2 |  |  |  | ROZPOCET | 0 | 0 | 0 | 0 | 0 | 1 | 0 | 4 | -764738864
| PSC |  | Poznámka k souboru cen: 1. V cenách -2001 jsou započteny i náklady na tmel. | [14 empty] | PSC | 2
| VV |  | Přípl za rákosové podbití pro omítku | [14 empty] | VV | 2 | 1 | True | 0 | ROZPOCET
| VV |  | 1NP - m1.10 | [14 empty] | VV | 2 | 1 | True | 0 | ROZPOCET
| VV |  | 3,83 |  | 3.83 | [12 empty] | VV | 2 | 2 | True | 1 | ROZPOCET
69 | K | 611311141 | Omítka vápenná vnitřních ploch nanášená ručně dvouvrstvá štuková, tloušťky jádrové omítky do 10 mm a tloušťky štuku do 3 mm vodorovných konstrukcí stropů rovných | m2 | 126.44 |  | 0 | CS ÚRS 2020 01 |  | základní |  | 0 | 0.01733 | 2.1912 | 0 | 0 | 4 | K | 2 |  |  |  | ROZPOCET | 0 | 0 | 0 | 0 | 0 | 1 | 0 | 4 | 188014656
| PSC |  | Poznámka k souboru cen: 1. Pro ocenění nanášení omítek v tloušťce jádrové omítky přes 10 mm se použije příplatek k cenám za každých dalších i započatých 5 mm tlouštky. 2. Omítky stropních konstrukcí nanášené na pletivo se oceňují cenami omítek žebrových stropů nebo osamělých trámů. 3. Podkladní a spojovací vrstvy se oceňují cenami souboru cen 61.13-1... této části katalogu. | [14 empty] | PSC | 2
| VV |  | 1NP - n1.10 | [14 empty] | VV | 2 | 1 | True | 0 | ROZPOCET
| VV |  | 3,83 |  | 3.83 | [12 empty] | VV | 2 | 2 | True | 0 | ROZPOCET
| VV |  | 1PP | [14 empty] | VV | 2 | 1 | True | 0 | ROZPOCET
| VV |  | 53,47+22,69+46,45 |  | 122.61 | [12 empty] | VV | 2 | 2 | True | 0 | ROZPOCET
| VV |  | Součet |  | 126.44 | [12 empty] | VV | 2 | 4 | True | 1 | ROZPOCET
70 | K | 611325411 | Oprava vápenocementové omítky vnitřních ploch hladké, tloušťky do 20 mm stropů, v rozsahu opravované plochy do 10% | m2 | 262.56 |  | 0 | CS ÚRS 2020 01 |  | základní |  | 0 | 0.0051 | 1.3391 | 0 | 0 | 4 | K | 2 |  |  |  | ROZPOCET | 0 | 0 | 0 | 0 | 0 | 1 | 0 | 4 | 1578555675
| PSC |  | Poznámka k souboru cen: 1. Pro ocenění opravy omítek plochy do 1 m2 se použijí ceny souboru cen 61. 32-52.. Vápenocementová omítka jednotlivých malých ploch. | [14 empty] | PSC | 2
| VV |  | 1pp - m0.21 | [14 empty] | VV | 2 | 1 | True | 0 | ROZPOCET
| VV |  | 130,33*1,3 |  | 169.429 | [12 empty] | VV | 2 | 2 | True | 0 | ROZPOCET
| VV |  | 1np - m1.4, 1.6, 1.12, 1.15-16, 1.26 | [14 empty] | VV | 2 | 1 | True | 0 | ROZPOCET
| VV |  | 13,38+9,31+148,15+9,49+9,23+120,89 |  | 310.45 | [12 empty] | VV | 2 | 2 | True | 0 | ROZPOCET
| VV |  | 2np - m2.13, 2.16-19, 2,21 | [14 empty] | VV | 2 | 1 | True | 0 | ROZPOCET
| VV |  | 74,4+88,29+7,39+27,24+2,91+33,04 |  | 233.27 | [12 empty] | VV | 2 | 2 | True | 0 | ROZPOCET
| VV |  | Součet |  | 713.149 | [12 empty] | VV | 2 | 4 | True | 0 | ROZPOCET
| VV |  | 2.13+2.14+2.16+2.17+2.18+2.21 |  | 12.99 | [12 empty] | VV | 2 | 2 | True | 0 | ROZPOCET
| VV |  | 2.n.p. | [14 empty] | VV | 2 | 1 | True | 0 | ROZPOCET
| VV |  | 2.13 empora dř.prkna nová vápenoštuk. omítky nátěr nový | [14 empty] | VV | 2 | 1 | True | 0 | ROZPOCET
| VV |  | 74,4 "nová dř. prkna + nátěr |  | 74.4 | [12 empty] | VV | 2 | 2 | True | 0 | ROZPOCET
| VV |  | 2.14 úklid dř.prkna vápenoštuk. omítky nátěr | [14 empty] | VV | 2 | 1 | True | 0 | ROZPOCET
| VV |  | 2,8 "omytí |  | 2.8 | [12 empty] | VV | 2 | 2 | True | 0 | ROZPOCET
| VV |  | 2.15 východní schodiště dř.schody prkna vápenoštuk. omítky nátěr | [14 empty] | VV | 2 | 1 | True | 0 | ROZPOCET
| VV |  | 16,41 "omytí |  | 16.41 | [12 empty] | VV | 2 | 2 | True | 0 | ROZPOCET
| VV |  | 2.16 výstavní prostor dř.prkna nová vápenoštuk. omítky nový nátěr | [14 empty] | VV | 2 | 1 | True | 0 | ROZPOCET
| VV |  | 88,29 "nová dř. prkna + nátěr |  | 88.29 | [12 empty] | VV | 2 | 2 | True | 0 | ROZPOCET
| VV |  | 2.17 předsíň dř.prkna nová vápenoštuk. omítky nový nátěr | [14 empty] | VV | 2 | 1 | True | 0 | ROZPOCET
| VV |  | 7,39 "nová dř. prkna + nátěr |  | 7.39 | [12 empty] | VV | 2 | 2 | True | 0 | ROZPOCET
| VV |  | 2.18 dílna dř.prkna nová vápenoštuk. omítky nový nátěr | [14 empty] | VV | 2 | 1 | True | 0 | ROZPOCET
| VV |  | 27,24 "nová dř. prkna + nátěr |  | 27.24 | [12 empty] | VV | 2 | 2 | True | 0 | ROZPOCET
| VV |  | 2.21 denní místnost dř.prkna nová vápenoštuk. omítky nový nátěr | [14 empty] | VV | 2 | 1 | True | 0 | ROZPOCET
| VV |  | 33,04 "nová dř. prkna + nátěr |  | 33.04 | [12 empty] | VV | 2 | 2 | True | 0 | ROZPOCET
| VV |  | Součet |  | 262.56 | [12 empty] | VV | 2 | 4 | True | 1 | ROZPOCET
71 | K | 611325412 | Oprava vápenocementové omítky vnitřních ploch hladké, tloušťky do 20 mm stropů, v rozsahu opravované plochy přes 10 do 30% | m2 | 36.04 |  | 0 | CS ÚRS 2020 01 |  | základní |  | 0 | 0.0169 | 0.60908 | 0 | 0 | 4 | K | 2 |  |  |  | ROZPOCET | 0 | 0 | 0 | 0 | 0 | 1 | 0 | 4 | -798950387
| PSC |  | Poznámka k souboru cen: 1. Pro ocenění opravy omítek plochy do 1 m2 se použijí ceny souboru cen 61. 32-52.. Vápenocementová omítka jednotlivých malých ploch. | [14 empty] | PSC | 2
| VV |  | 2NP | [14 empty] | VV | 2 | 1 | True | 0 | ROZPOCET
| VV |  | 36,04 |  | 36.04 | [12 empty] | VV | 2 | 2 | True | 1 | ROZPOCET
72 | K | 611325413 | Oprava vápenocementové omítky vnitřních ploch hladké, tloušťky do 20 mm stropů, v rozsahu opravované plochy přes 30 do 50% | m2 | 4.94 |  | 0 | CS ÚRS 2020 01 |  | základní |  | 0 | 0.0282 | 0.13931 | 0 | 0 | 4 | K | 2 |  |  |  | ROZPOCET | 0 | 0 | 0 | 0 | 0 | 1 | 0 | 4 | 670825793
| PSC |  | Poznámka k souboru cen: 1. Pro ocenění opravy omítek plochy do 1 m2 se použijí ceny souboru cen 61. 32-52.. Vápenocementová omítka jednotlivých malých ploch. | [14 empty] | PSC | 2
| VV |  | 1PP | [14 empty] | VV | 2 | 1 | True | 0 | ROZPOCET
| VV |  | 3,8*1,3 |  | 4.94 | [12 empty] | VV | 2 | 2 | True | 1 | ROZPOCET
73 | K | 611311131 | Potažení vnitřních ploch štukem tloušťky do 3 mm vodorovných konstrukcí stropů rovných | m2 | 303.54 |  | 0 | CS ÚRS 2020 01 |  | základní |  | 0 | 0.003 | 0.91062 | 0 | 0 | 4 | K | 2 |  |  |  | ROZPOCET | 0 | 0 | 0 | 0 | 0 | 1 | 0 | 4 | -1107937474
| VV |  | 262,56+36,04+4,94 |  | 303.54 | [12 empty] | VV | 2 | 2 | True | 1 | ROZPOCET
74 | K | 612131121 | Podkladní a spojovací vrstva vnitřních omítaných ploch penetrace akrylát-silikonová nanášená ručně stěn | m2 | 6394.82 |  | 0 | CS ÚRS 2020 01 |  | základní |  | 0 | 0.00026 | 1.6627 | 0 | 0 | 4 | K | 2 |  |  |  | ROZPOCET | 0 | 0 | 0 | 0 | 0 | 1 | 0 | 4 | 1742410672
| P |  | Poznámka k položce: penetrace silikátová - vhodná pod vápenné omítky | [14 empty] | P | 2
| VV |  | 540,529 |  | 540.529 | [12 empty] | VV | 2 | 2 | True | 0 | ROZPOCET
| VV |  | 26,554 |  | 26.554 | [12 empty] | VV | 2 | 2 | True | 0 | ROZPOCET
| VV |  | 4912,218 |  | 4912.218 | [12 empty] | VV | 2 | 2 | True | 0 | ROZPOCET
| VV |  | 630,841 |  | 630.841 | [12 empty] | VV | 2 | 2 | True | 0 | ROZPOCET
| VV |  | 71,28 |  | 71.28 | [12 empty] | VV | 2 | 2 | True | 0 | ROZPOCET
| VV |  | 26,325 |  | 26.325 | [12 empty] | VV | 2 | 2 | True | 0 | ROZPOCET
| VV |  | 187,073 |  | 187.073 | [12 empty] | VV | 2 | 2 | True | 0 | ROZPOCET
| VV |  | Součet |  | 6394.82 | [12 empty] | VV | 2 | 4 | True | 1 | ROZPOCET
75 | K | 612311141 | Omítka vápenná vnitřních ploch nanášená ručně dvouvrstvá štuková, tloušťky jádrové omítky do 10 mm a tloušťky štuku do 3 mm svislých konstrukcí stěn | m2 | 540.529 |  | 0 | CS ÚRS 2020 01 |  | základní |  | 0 | 0.01733 | 9.3674 | 0 | 0 | 4 | K | 2 |  |  |  | ROZPOCET | 0 | 0 | 0 | 0 | 0 | 1 | 0 | 4 | 1063154764
| PSC |  | Poznámka k souboru cen: 1. Pro ocenění nanášení omítek v tloušťce jádrové omítky přes 10 mm se použije příplatek k cenám za každých dalších i započatých 5 mm tlouštky. 2. Omítky stropních konstrukcí nanášené na pletivo se oceňují cenami omítek žebrových stropů nebo osamělých trámů. 3. Podkladní a spojovací vrstvy se oceňují cenami souboru cen 61.13-1... této části katalogu. | [14 empty] | PSC | 2
| VV |  | 1.PP | [14 empty] | VV | 2 | 1 | True | 0 | ROZPOCET
| VV |  | 0.23 technická místnost - nová místnost nové omítky stěrky sanace výmalba betonový strop nátěr na beton 100% | [14 empty] | VV | 2 | 1 | True | 0 | ROZPOCET
| VV |  | (5,3+5,5+2+0,5+7,4+4,4+3+1,8)*3,18 "+3,78 sanace v3,18 |  | 95.082 | [12 empty] | VV | 2 | 2 | True | 0 | ROZPOCET
| VV |  | 0.24 východní schodiště - nová místnost nové omítky stěrky sanace výmalba betonový strop retuše nátěr na beton 100% | [14 empty] | VV | 2 | 1 | True | 0 | ROZPOCET
| VV |  | (5,6+7+3,5+7)*4,5 "+1+3,9 sanace v4,5 |  | 103.95 | [12 empty] | VV | 2 | 2 | True | 0 | ROZPOCET
| VV |  | 0.25 chodba - oprava omítek sanačních 30% (nové vstupy 2ks), stěny + valenná klenba výmalba 100%, | [14 empty] | VV | 2 | 1 | True | 0 | ROZPOCET
| VV |  | (5,67*2+2)*2,4 "+1,95+1,2*3 sanace v2,4 |  | 32.016 | [12 empty] | VV | 2 | 2 | True | 0 | ROZPOCET
| VV |  | 0.26 depozitář - nová místnost nové vápenoštukové omítky stěn + výmalba100% betonový strop retuše + nátěr na beton 100% | [14 empty] | VV | 2 | 1 | True | 0 | ROZPOCET
| VV |  | (7+4,3+2,7+5,7+5,5+5,3)*3,18 " v3,18 |  | 96.99 | [12 empty] | VV | 2 | 2 | True | 0 | ROZPOCET
| VV |  | 0.27 chodba - oprava omítek sanačních 30% (úprava vstupu), stěny + valenná klenba výmalba 100%, | [14 empty] | VV | 2 | 1 | True | 0 | ROZPOCET
| VV |  | (2,2*2)*3 " v3 |  | 13.2 | [12 empty] | VV | 2 | 2 | True | 0 | ROZPOCET
| VV |  | 1.n.p. | [14 empty] | VV | 2 | 1 | True | 0 | ROZPOCET
| VV |  | 1.12 výstavní síň vápenoštuk. omítky stěn do v2m - 30% výše 10% - výtah omítky 100% nátěr restaurátorem stěn + nátěr výtahové šachty + klenba 100% | [14 empty] | VV | 2 | 1 | True | 0 | ROZPOCET
| VV |  | (3,2+2,15)*5,4 "-výtah v5,4 |  | 28.89 | [12 empty] | VV | 2 | 2 | True | 0 | ROZPOCET
| VV |  | 1.28 WC muži KO 2,4 (1,5) nátěr stěny 100% nové příčky a pohled SDK - nový fungicidních strukturovaný nátěr100% | [14 empty] | VV | 2 | 1 | True | 0 | ROZPOCET
| VV |  | ((2,1+2,2)+(2,4))*2,8 "-omítky v2,8 |  | 18.76 | [12 empty] | VV | 2 | 2 | True | 0 | ROZPOCET
| VV |  | 2.n.p. | [14 empty] | VV | 2 | 1 | True | 0 | ROZPOCET
| VV |  | 2.8 výstavní místnost vápenoštuk. omítky stěn a stropu oprava 30% nátěr stěn 50% nátěr stropu 100% | [14 empty] | VV | 2 | 1 | True | 0 | ROZPOCET
| VV |  | (2,1*2)*3,35 "-výtah v3,35 |  | 14.07 | [12 empty] | VV | 2 | 2 | True | 0 | ROZPOCET
| VV |  | 2.16 výstavní prostor vápenoštuk. omítky stěn a stropu oprava 10% nové stěny 100% nátěr stěn a stropu 100% | [14 empty] | VV | 2 | 1 | True | 0 | ROZPOCET
| VV |  | 7*3,325 " v3,325 |  | 23.275 | [12 empty] | VV | 2 | 2 | True | 0 | ROZPOCET
| VV |  | 2.17 předsíň vápenoštuk. omítky stěn a stropu oprava 10% nové stěny 100% nátěr stěn a stropu 100% | [14 empty] | VV | 2 | 1 | True | 0 | ROZPOCET
| VV |  | (4,4+2,1)*3,325 " v3,325 |  | 21.613 | [12 empty] | VV | 2 | 2 | True | 0 | ROZPOCET
| VV |  | 2.18 dílna vápenoštuk. omítky stěn a stropu oprava 10% nové stěny 100% nátěr stěn a stropu 100% | [14 empty] | VV | 2 | 1 | True | 0 | ROZPOCET
| VV |  | (( 5,4+ 4,5)+(3,1*2+2))*3,325 "-výtah v3,325 |  | 60.183 | [12 empty] | VV | 2 | 2 | True | 0 | ROZPOCET
| VV |  | 2.19 chodba vápenoštuk. omítky stěn oprava 10% nové stěny 100% nátěr stěn 100% a stropu SDK strukturovaný fungicidní 100% | [14 empty] | VV | 2 | 1 | True | 0 | ROZPOCET
| VV |  | ( 2+1,9+2)*2,6 " v2,6 |  | 15.34 | [12 empty] | VV | 2 | 2 | True | 0 | ROZPOCET
| VV |  | 2.20 WC KO v2,4 vápenoštuk. omítky stěn oprava 10% nové stěny 100% nátěr stěn 100% a stropu SDK strukturovaný fungicidní 100% | [14 empty] | VV | 2 | 1 | True | 0 | ROZPOCET
| VV |  | (1,9+2,2+2+0,5)*2,6 " v2,6 |  | 17.16 | [12 empty] | VV | 2 | 2 | True | 0 | ROZPOCET
| VV |  | 2.21 denní místnost KO 1,5 dl 2,5 za linkou vápenoštuk. omítky stěn a stropu oprava 10% nové stěny 100% nátěr stěn a stropu 100% | [14 empty] | VV | 2 | 1 | True | 0 | ROZPOCET
| VV |  | (4,7 4,4+5,5)*3,325 " v3,325 | [14 empty] | VV | 2 | 1 | True | 0 | ROZPOCET
| VV |  | Součet |  | 540.529 | [12 empty] | VV | 2 | 4 | True | 1 | ROZPOCET
76 | K | 612325302 | Vápenocementová omítka ostění nebo nadpraží štuková | m2 | 26.554 |  | 0 | CS ÚRS 2020 01 |  | základní |  | 0 | 0.03358 | 0.89168 | 0 | 0 | 4 | K | 2 |  |  |  | ROZPOCET | 0 | 0 | 0 | 0 | 0 | 1 | 0 | 4 | -468402300
| PSC |  | Poznámka k souboru cen: 1. Ceny lze použít jen pro ocenění samostatně upravovaného ostění a nadpraží ( např. při dodatečné výměně oken nebo zárubní ) v šířce do 300 mm okolo upravovaného otvoru. | [14 empty] | PSC | 2
| VV |  | 1pp | [14 empty] | VV | 2 | 1 | True | 0 | ROZPOCET
| VV |  | 1,039*2,1*4 |  | 8.728 | [12 empty] | VV | 2 | 2 | True | 0 | ROZPOCET
| VV |  | 1*2,1*2 |  | 4.2 | [12 empty] | VV | 2 | 2 | True | 0 | ROZPOCET
| VV |  | 0,6*2,1*2 |  | 2.52 | [12 empty] | VV | 2 | 2 | True | 0 | ROZPOCET
| VV |  | 1np | [14 empty] | VV | 2 | 1 | True | 0 | ROZPOCET
| VV |  | 0,45*2,48*6 |  | 6.696 | [12 empty] | VV | 2 | 2 | True | 0 | ROZPOCET
| VV |  | 2np | [14 empty] | VV | 2 | 1 | True | 0 | ROZPOCET
| VV |  | 0,45*2,45*4 |  | 4.41 | [12 empty] | VV | 2 | 2 | True | 0 | ROZPOCET
| VV |  | Součet |  | 26.554 | [12 empty] | VV | 2 | 4 | True | 1 | ROZPOCET
77 | K | 612325411 | Oprava vápenocementové omítky vnitřních ploch hladké, tloušťky do 20 mm stěn, v rozsahu opravované plochy do 10% | m2 | 4912.218 |  | 0 | CS ÚRS 2020 01 |  | základní |  | 0 | 0.0052 | 25.5435 | 0 | 0 | 4 | K | 2 |  |  |  | ROZPOCET | 0 | 0 | 0 | 0 | 0 | 1 | 0 | 4 | 57946159
| PSC |  | Poznámka k souboru cen: 1. Pro ocenění opravy omítek plochy do 1 m2 se použijí ceny souboru cen 61. 32-52.. Vápenocementová omítka jednotlivých malých ploch. | [14 empty] | PSC | 2
| VV |  | 1.PP | [14 empty] | VV | 2 | 1 | True | 0 | ROZPOCET
| VV |  | 0.1 chodba - stěny omítky vápenoštukové oprava 10% nátěr stěny i klenba 100% | [14 empty] | VV | 2 | 1 | True | 0 | ROZPOCET
| VV |  | (1,85*2+7,53*2)*2,6 " v2,6 |  | 48.776 | [12 empty] | VV | 2 | 2 | True | 0 | ROZPOCET
| VV |  | 0.2 chodba - stěny omítky vápenoštukové oprava 10% nátěr stěny i klenba 100% | [14 empty] | VV | 2 | 1 | True | 0 | ROZPOCET
| VV |  | (5,9+7,7)*2,6 " v2,6 |  | 35.36 | [12 empty] | VV | 2 | 2 | True | 0 | ROZPOCET
| VV |  | 0.3 chodba - stěny omítky vápenoštukové oprava 10% nátěr stěny i klenba 100% | [14 empty] | VV | 2 | 1 | True | 0 | ROZPOCET
| VV |  | (13,1*2+2,85*2)*3,45 " v3,45 |  | 110.055 | [12 empty] | VV | 2 | 2 | True | 0 | ROZPOCET
| VV |  | 0.4 záp. schodiště - nátěr stěny i klenba 100% | [14 empty] | VV | 2 | 1 | True | 0 | ROZPOCET
| VV |  | (3,9+1,7+3,5+1)*2 v17 | [14 empty] | VV | 2 | 1 | True | 0 | ROZPOCET
| VV |  | 0.5 chodba - stěny omítky vápenoštukové oprava 10% nátěr stěny i klenba 100% | [14 empty] | VV | 2 | 1 | True | 0 | ROZPOCET
| VV |  | (0,9+7,4+6,7+13,7)*3,45 "omítky (1,5+1,8+1,47) v3,45 |  | 99.015 | [12 empty] | VV | 2 | 2 | True | 0 | ROZPOCET
| VV |  | 0.6 kotelna - stěny omítky vápenoštukové oprava 10% nátěr stěny i klenba 100% | [14 empty] | VV | 2 | 1 | True | 0 | ROZPOCET
| VV |  | (3,9*2+1,2+1,6+1,75)*3 " v3 |  | 37.05 | [12 empty] | VV | 2 | 2 | True | 0 | ROZPOCET
| VV |  | 0.7 WC muži - obklad keram 2,1 nátěr stěny i strop SDK 100% | [14 empty] | VV | 2 | 1 | True | 0 | ROZPOCET
| VV |  | 0.8 WC ženy - obklad keram 2,1 nátěr stěny i strop SDK 100% | [14 empty] | VV | 2 | 1 | True | 0 | ROZPOCET
| VV |  | 0.9 výtah V1 cement. Potěr nátěr olej. Omítka +nátěr olej | [14 empty] | VV | 2 | 1 | True | 0 | ROZPOCET
| VV |  | (1,6*2+1,86*2) v15,15 | [14 empty] | VV | 2 | 1 | True | 0 | ROZPOCET
| VV |  | 0.10 výlevka - obklad keram 2,1 nátěr stěny i strop SDK 100% | [14 empty] | VV | 2 | 1 | True | 0 | ROZPOCET
| VV |  | (0,8+0,9+1,6+2,4) v2,8 | [14 empty] | VV | 2 | 1 | True | 0 | ROZPOCET
| VV |  | 0.11 výstavní prostor | [14 empty] | VV | 2 | 1 | True | 0 | ROZPOCET
| VV |  | 0.12 výstavní prostor | [14 empty] | VV | 2 | 1 | True | 0 | ROZPOCET
| VV |  | 0.13 chodba | [14 empty] | VV | 2 | 1 | True | 0 | ROZPOCET
| VV |  | 0.14 severní schodiště stěny omítky vápenoštukové oprava do 1m 20% ostatní 10% nátěr stěny a horní strop 100% | [14 empty] | VV | 2 | 1 | True | 0 | ROZPOCET
| VV |  | (4,2*2+1,2+3,6*4)*(15-1) " v15 |  | 336 | [12 empty] | VV | 2 | 2 | True | 0 | ROZPOCET
| VV |  | 0.15 výstavní prostor | [14 empty] | VV | 2 | 1 | True | 0 | ROZPOCET
| VV |  | 0.16 výstavní prostor | [14 empty] | VV | 2 | 1 | True | 0 | ROZPOCET
| VV |  | 0.17 chodba cihelná dlažba | [14 empty] | VV | 2 | 1 | True | 0 | ROZPOCET
| VV |  | 0.18 výstavní prostor | [14 empty] | VV | 2 | 1 | True | 0 | ROZPOCET
| VV |  | 0.19 výstavní prostor | [14 empty] | VV | 2 | 1 | True | 0 | ROZPOCET
| VV |  | 0.20 chodba stěny omítky vápenoštukové oprava 10% nátěr stěny i klenba 100% | [14 empty] | VV | 2 | 1 | True | 0 | ROZPOCET
| VV |  | (2,9*2+16*2)*3,6 " v3,6 |  | 136.08 | [12 empty] | VV | 2 | 2 | True | 0 | ROZPOCET
| VV |  | 0.21 depozitář | [14 empty] | VV | 2 | 1 | True | 0 | ROZPOCET
| VV |  | 0.22 výtah V2 cement. Potěr nátěr olej. Omítka nátěr olej | [14 empty] | VV | 2 | 1 | True | 0 | ROZPOCET
| VV |  | (2,65*2+1,65*2) v15,15 | [14 empty] | VV | 2 | 1 | True | 0 | ROZPOCET
| VV |  | 0.23 technická místnost - nová místnost nové omítky stěrky sanace výmalba betonový strop nátěr na beton 100% | [14 empty] | VV | 2 | 1 | True | 0 | ROZPOCET
| VV |  | (5,3+5,5+2+0,5+7,4+4,4+3+1,8)+3,78 sanace v3,18 | [14 empty] | VV | 2 | 1 | True | 0 | ROZPOCET
| VV |  | 0.24 východní schodiště - nová místnost nové omítky stěrky sanace výmalba betonový strop retuše nátěr na beton 100% | [14 empty] | VV | 2 | 1 | True | 0 | ROZPOCET
| VV |  | (5,6+7+3,5+7)+1+3,9 sanace v4,5 | [14 empty] | VV | 2 | 1 | True | 0 | ROZPOCET
| VV |  | 0.25 chodba - oprava omítek sanačních 30% (nové vstupy 2ks), stěny + valenná klenba výmalba 100%, | [14 empty] | VV | 2 | 1 | True | 0 | ROZPOCET
| VV |  | (5,67*2+2)+1,95+1,2*3 sanace v2,4 | [14 empty] | VV | 2 | 1 | True | 0 | ROZPOCET
| VV |  | 0.26 depozitář - nová místnost nové vápenoštukové omítky stěn + výmalba100% betonový strop retuše + nátěr na beton 100% | [14 empty] | VV | 2 | 1 | True | 0 | ROZPOCET
| VV |  | (7+4,3+2,7+5,7+5,5+5,3) v3,18 | [14 empty] | VV | 2 | 1 | True | 0 | ROZPOCET
| VV |  | 0.27 chodba - oprava omítek sanačních 30% (úprava vstupu), stěny + valenná klenba výmalba 100%, | [14 empty] | VV | 2 | 1 | True | 0 | ROZPOCET
| VV |  | (2*2+2,2*2) v3 | [14 empty] | VV | 2 | 1 | True | 0 | ROZPOCET
| VV |  | 0.28 sklad | [14 empty] | VV | 2 | 1 | True | 0 | ROZPOCET
| VV |  | 0.29 technická místnost | [14 empty] | VV | 2 | 1 | True | 0 | ROZPOCET
| VV |  |  |  | 0 | [12 empty] | VV | 2 | 2 | True | 0 | ROZPOCET
| VV |  | 1.n.p. | [14 empty] | VV | 2 | 1 | True | 0 | ROZPOCET
| VV |  | m.č.01.1 | [14 empty] | VV | 2 | 1 | True | 0 | ROZPOCET
| VV |  | 1.2 sál | [14 empty] | VV | 2 | 1 | True | 0 | ROZPOCET
| VV |  | 1.3 výstavní síň - nové omítky sanace inf.clona oprava 10%+ nátěr 100% jen do v.1,85 | [14 empty] | VV | 2 | 1 | True | 0 | ROZPOCET
| VV |  | (3,2+16) v. sanace1,85 | [14 empty] | VV | 2 | 1 | True | 0 | ROZPOCET
| VV |  | 1.4 pokladna - omítka vápenoštuková stěny oprava 50% výmalby restaurátorem stěny a strop nad pokladnou 100% | [14 empty] | VV | 2 | 1 | True | 0 | ROZPOCET
| VV |  | (1,4*2+5,2*2) v5,4-2 | [14 empty] | VV | 2 | 1 | True | 0 | ROZPOCET
| VV |  | 1.5 zázemí - nové omítky sanace inf.clona oprava omítek 50% + nátěr 100% jen do v.1,85 | [14 empty] | VV | 2 | 1 | True | 0 | ROZPOCET
| VV |  | (4,95+16) v. sanace 1,85 | [14 empty] | VV | 2 | 1 | True | 0 | ROZPOCET
| VV |  | 1.6 lože vápenoštuk .omítky stěny oprava 10% stěny a strop nátěr rest.100% | [14 empty] | VV | 2 | 1 | True | 0 | ROZPOCET
| VV |  | (1,4*2+5,2*2) v4,8 | [14 empty] | VV | 2 | 1 | True | 0 | ROZPOCET
| VV |  | 1.8 okružní chodba - vápenoštuk omítky stěn do 2m - 30% výše 10% , stěny a strop nátěr restaur. 100% | [14 empty] | VV | 2 | 1 | True | 0 | ROZPOCET
| VV |  | (3,2+43,96+4,2+8,3+6+3,2+38,7+3,2)*(5,8-2) " v5,8 - výměra poloviny |  | 420.888 | [12 empty] | VV | 2 | 2 | True | 0 | ROZPOCET
| VV |  | 1.9 vých.schodiště - vápenoštuk. omítky stěn do v1m - 30% výše 10% nátěr stěn + podhled ramene 100% | [14 empty] | VV | 2 | 1 | True | 0 | ROZPOCET
| VV |  | (10,3*2)*(12,7-1) " v12,7 |  | 241.02 | [12 empty] | VV | 2 | 2 | True | 0 | ROZPOCET
| VV |  | 1.10 - nástup vápenoštuk. omítky stěn do v1m - 30% výše 10% nátěr stěn + strop 100% | [14 empty] | VV | 2 | 1 | True | 0 | ROZPOCET
| VV |  | (2,8*2+1,5)*(2,8-1) " v2,8 |  | 12.78 | [12 empty] | VV | 2 | 2 | True | 0 | ROZPOCET
| VV |  | 1.11 úklid stěny omítky vápenoštukové oprava 10% nátěr stěny i strop 100% | [14 empty] | VV | 2 | 1 | True | 0 | ROZPOCET
| VV |  | (2,2+0,8*2+0,8*2+0,8)*2,6 " v2,6 |  | 16.12 | [12 empty] | VV | 2 | 2 | True | 0 | ROZPOCET
| VV |  | 1.12 výstavní síň vápenoštuk. omítky stěn do v2m - 30% výše 10% - výtah omítky 100% nátěr restaurátorem stěn + nátěr výtahové šachty + klenba 100% | [14 empty] | VV | 2 | 1 | True | 0 | ROZPOCET
| VV |  | ((12,5+29,9+6,7+4,2)+(3,2+2,15))*(5,4-2) "-výtah v5,4 |  | 199.41 | [12 empty] | VV | 2 | 2 | True | 0 | ROZPOCET
| VV |  | 1.13 výtah | [14 empty] | VV | 2 | 1 | True | 0 | ROZPOCET
| VV |  | viz 0.22 | [14 empty] | VV | 2 | 1 | True | 0 | ROZPOCET
| VV |  | 1.14 výstavní síň nové omítky stěn oprava omítek 10% + nátěr 100% jen do v.1,85 | [14 empty] | VV | 2 | 1 | True | 0 | ROZPOCET
| VV |  | (5,25+16)*1,85 " v. 1,85 |  | 39.313 | [12 empty] | VV | 2 | 2 | True | 0 | ROZPOCET
| VV |  | 1.15 lože vápenoštuk .omítky stěny oprava 10% stěny a strop nátěr rest.100% | [14 empty] | VV | 2 | 1 | True | 0 | ROZPOCET
| VV |  | (1,4*2+5,1*2)*4,8 " v4,8 |  | 62.4 | [12 empty] | VV | 2 | 2 | True | 0 | ROZPOCET
| VV |  | 1.16 lože vápenoštuk .omítky stěny oprava 10% stěny a strop nátěr rest.100% | [14 empty] | VV | 2 | 1 | True | 0 | ROZPOCET
| VV |  | (1,4*2+5,2*2)*4,8 " v4,8 |  | 63.36 | [12 empty] | VV | 2 | 2 | True | 0 | ROZPOCET
| VV |  | 1.17 schodiště | [14 empty] | VV | 2 | 1 | True | 0 | ROZPOCET
| VV |  | viz 0.14 | [14 empty] | VV | 2 | 1 | True | 0 | ROZPOCET
| VV |  | 1.18 - šatna nové omítky stěn oprava omítek 10% + nátěr 100% jen do v.1,85 | [14 empty] | VV | 2 | 1 | True | 0 | ROZPOCET
| VV |  | (5,25+16)*1,85 " v. 1,85 |  | 39.313 | [12 empty] | VV | 2 | 2 | True | 0 | ROZPOCET
| VV |  | 1.19 úklid oprava omítek stěn 10% + nátěr stěn 100% | [14 empty] | VV | 2 | 1 | True | 0 | ROZPOCET
| VV |  | (1,2+0,8*2+0,9*2+0,85)*2,6 " v2,6 |  | 14.17 | [12 empty] | VV | 2 | 2 | True | 0 | ROZPOCET
| VV |  | 1.20 záp.schodiště vápenoštuk. omítky stěn do v1m - 30% výše 10% nátěr stěn + podhled ramene 100% | [14 empty] | VV | 2 | 1 | True | 0 | ROZPOCET
| VV |  | (12,5*2)*(17-1) " viz 0.4 |  | 400 | [12 empty] | VV | 2 | 2 | True | 0 | ROZPOCET
| VV |  | 1.21 nástupní prostor vápenoštuk. omítky stěn do v1m - 30% výše 10% nátěr stěn 100% | [14 empty] | VV | 2 | 1 | True | 0 | ROZPOCET
| VV |  | (1,6*2+1,4)*(2,7-1) " v2,7 |  | 7.82 | [12 empty] | VV | 2 | 2 | True | 0 | ROZPOCET
| VV |  | 1.22 - předsíň nátěr stěny a klenba restaur. 100% nové příčky SDK - nový fungicidních strukturovaný nátěr100% | [14 empty] | VV | 2 | 1 | True | 0 | ROZPOCET
| VV |  | (1,2+1,9)+2+1,9-SDK v5,4 | [14 empty] | VV | 2 | 1 | True | 0 | ROZPOCET
| VV |  | 1.23 - WC invalidé KO 1.5 nátěr stěny restaur. 100% nové příčky a pohled SDK - nový fungicidních strukturovaný nátěr100% | [14 empty] | VV | 2 | 1 | True | 0 | ROZPOCET
| VV |  | (1,8 omítky+(1,7+2*2)-SDK v2,8 | [14 empty] | VV | 2 | 1 | True | 0 | ROZPOCET
| VV |  | 1.24 WC ženy KO 2,4 (1,5) nátěr stěny 100% nové příčky a pohled SDK - nový fungicidních strukturovaný nátěr100% | [14 empty] | VV | 2 | 1 | True | 0 | ROZPOCET
| VV |  | (1,97+1,1+1,4*2+1,2*2+1+0,5+1,2+1,1+2,5) v2,8 | [14 empty] | VV | 2 | 1 | True | 0 | ROZPOCET
| VV |  | 1.25 - předsíň nátěr stěny a klenba restaur. 100% nové příčky SDK - nový fungicidních strukturovaný nátěr100% | [14 empty] | VV | 2 | 1 | True | 0 | ROZPOCET
| VV |  | (2+1,6)-omítky+(1,9+1,1)-SDK v5,4 | [14 empty] | VV | 2 | 1 | True | 0 | ROZPOCET
| VV |  | 1.26 expozice vápenoštuk. omítky stěn do v2m - 30% výše 10% - výtah omítky 100% nátěr restaurátorem stěn + nátěr výtahové šachty + klenba 100% | [14 empty] | VV | 2 | 1 | True | 0 | ROZPOCET
| VV |  | (9,7+23,6)*(5,4-2) "-omítky+(6,7*2)-SDK v5,4 |  | 113.22 | [12 empty] | VV | 2 | 2 | True | 0 | ROZPOCET
| VV |  | 1.27 - předsíň nátěr stěny restaur. 100% nové příčky a pohled SDK - nový fungicidních strukturovaný nátěr100% | [14 empty] | VV | 2 | 1 | True | 0 | ROZPOCET
| VV |  | (1,38+1,6)-omítky+(1,75+2)-SDK v2,8 | [14 empty] | VV | 2 | 1 | True | 0 | ROZPOCET
| VV |  | 1.28 WC muži KO 2,4 (1,5) nátěr stěny 100% nové příčky a pohled SDK - nový fungicidních strukturovaný nátěr100% | [14 empty] | VV | 2 | 1 | True | 0 | ROZPOCET
| VV |  | (4,7+1,7+2+0,95*2+0,1)-SDK+(2,1+2,2)-výtah+(2,4)-omítky v2,8 | [14 empty] | VV | 2 | 1 | True | 0 | ROZPOCET
| VV |  | 1.29 výtah | [14 empty] | VV | 2 | 1 | True | 0 | ROZPOCET
| VV |  | viz 0.9 | [14 empty] | VV | 2 | 1 | True | 0 | ROZPOCET
| VV |  | 2.n.p. | [14 empty] | VV | 2 | 1 | True | 0 | ROZPOCET
| VV |  | 2.1 severní schodiště vápenoštuk. omítky stěn do v1m - 20% výše 10% nátěr stěn + podhled ramene 100% | [14 empty] | VV | 2 | 1 | True | 0 | ROZPOCET
| VV |  | (4,2*2+1,2+3,6*4)*(15-1) " v15 viz 0.14 |  | 336 | [12 empty] | VV | 2 | 2 | True | 0 | ROZPOCET
| VV |  | 2.2 empora oprava omítek stěn 10% + nátěr restaurátorem stěn+ stropu 100% | [14 empty] | VV | 2 | 1 | True | 0 | ROZPOCET
| VV |  | (3,1*2+22*2)*6,33 " v6,33 |  | 317.766 | [12 empty] | VV | 2 | 2 | True | 0 | ROZPOCET
| VV |  | 2.3 západní schodiště vápenoštuk. omítky stěn do v1m - 30% výše 10% nátěr stěn + podhled ramene 100% | [14 empty] | VV | 2 | 1 | True | 0 | ROZPOCET
| VV |  | (10,1*2)*(17-1) " viz1.20 |  | 323.2 | [12 empty] | VV | 2 | 2 | True | 0 | ROZPOCET
| VV |  | 2.4 úklid vápenoštuk. omítky stěn do v1m - 30% výše 10% nátěr stěn + strop 100% | [14 empty] | VV | 2 | 1 | True | 0 | ROZPOCET
| VV |  | (4,4+2,6)*(2,86-1) " v2,86 |  | 13.02 | [12 empty] | VV | 2 | 2 | True | 0 | ROZPOCET
| VV |  | 2.5 výstavní místnost vápenoštuk. omítky stěn oprava 10% nátěr stěn 20% | [14 empty] | VV | 2 | 1 | True | 0 | ROZPOCET
| VV |  | (2,9+7+2,8+5,9+7,4)*3,34 " v3,34 |  | 86.84 | [12 empty] | VV | 2 | 2 | True | 0 | ROZPOCET
| VV |  | 2.6 výstavní místnost vápenoštuk. omítky stěn oprava 10% nátěr stěn 20% | [14 empty] | VV | 2 | 1 | True | 0 | ROZPOCET
| VV |  | (2,8+7,4+6,9+2,9+5,6)*3,34 " v3,34 |  | 85.504 | [12 empty] | VV | 2 | 2 | True | 0 | ROZPOCET
| VV |  | 2.7 výstavní místnost vápenoštuk. omítky stěn oprava 10% nátěr stěn 20% | [14 empty] | VV | 2 | 1 | True | 0 | ROZPOCET
| VV |  | (2,85+7,3+6,9+2,8+5,7)*3,34 " v3,34 |  | 85.337 | [12 empty] | VV | 2 | 2 | True | 0 | ROZPOCET
| VV |  | 2.8 výstavní místnost vápenoštuk. omítky stěn a stropu oprava 30% nátěr stěn 50% nátěr stropu 100% | [14 empty] | VV | 2 | 1 | True | 0 | ROZPOCET
| VV |  | (2,96+7,3+5,7+0,8+4,5)-omítky+(2,1*2)-výtah v3,35 | [14 empty] | VV | 2 | 1 | True | 0 | ROZPOCET
| VV |  | 2.9 výtah | [14 empty] | VV | 2 | 1 | True | 0 | ROZPOCET
| VV |  | viz 0.9 | [14 empty] | VV | 2 | 1 | True | 0 | ROZPOCET
| VV |  | 2.10 knížecí lóže | [14 empty] | VV | 2 | 1 | True | 0 | ROZPOCET
| VV |  | 2.13 empora vápenoštuk. omítky stěn a stropu oprava 10% nátěr stěn a stropu restaurátorem 100% | [14 empty] | VV | 2 | 1 | True | 0 | ROZPOCET
| VV |  | (3,1*2+22,8*2)*3,67 " v3,67 |  | 190.106 | [12 empty] | VV | 2 | 2 | True | 0 | ROZPOCET
| VV |  | 2.14 úklid vápenoštuk. omítky stěn oprava 10% nátěr stěn a stropu 100% | [14 empty] | VV | 2 | 1 | True | 0 | ROZPOCET
| VV |  | (2,6+4,15)*2,8 " v2,8 |  | 18.9 | [12 empty] | VV | 2 | 2 | True | 0 | ROZPOCET
| VV |  | 2.15 východní schodiště vápenoštuk. omítky stěn do v1m - 30% výše 10% nátěr stěn + podhled ramene 100% | [14 empty] | VV | 2 | 1 | True | 0 | ROZPOCET
| VV |  | (10,1*2+1,5)*(12,7-1) " viz 1.9 |  | 253.89 | [12 empty] | VV | 2 | 2 | True | 0 | ROZPOCET
| VV |  | 2.16 výstavní prostor vápenoštuk. omítky stěn a stropu oprava 10% nové stěny 100% nátěr stěn a stropu 100% | [14 empty] | VV | 2 | 1 | True | 0 | ROZPOCET
| VV |  | (7,3+3+5,8+6,1+3,2+2,8+2,9)*3,325 " + nová stěna 7 v3,325 |  | 103.408 | [12 empty] | VV | 2 | 2 | True | 0 | ROZPOCET
| VV |  | 2.17 předsíň vápenoštuk. omítky stěn a stropu oprava 10% nové stěny 100% nátěr stěn a stropu 100% | [14 empty] | VV | 2 | 1 | True | 0 | ROZPOCET
| VV |  | (2,4+2,7)*3,325 " + nové stěny(4,4+2,1) v3,325 |  | 16.958 | [12 empty] | VV | 2 | 2 | True | 0 | ROZPOCET
| VV |  | 2.18 dílna vápenoštuk. omítky stěn a stropu oprava 10% nové stěny 100% nátěr stěn a stropu 100% | [14 empty] | VV | 2 | 1 | True | 0 | ROZPOCET
| VV |  | (2,2+5,6+2,9)*3,325 " + nové stěny( 5,4+ 4,5) -omítky+(3,1*2+2)-výtah v3,325 |  | 35.578 | [12 empty] | VV | 2 | 2 | True | 0 | ROZPOCET
| VV |  | 2.19 chodba vápenoštuk. omítky stěn oprava 10% nové stěny 100% nátěr stěn 100% a stropu SDK strukturovaný fungicidní 100% | [14 empty] | VV | 2 | 1 | True | 0 | ROZPOCET
| VV |  | (1,2)*2,6 " +nové stěny( 2+1,9+2) v2,6 |  | 3.12 | [12 empty] | VV | 2 | 2 | True | 0 | ROZPOCET
| VV |  | 2.20 WC KO v2,4 vápenoštuk. omítky stěn oprava 10% nové stěny 100% nátěr stěn 100% a stropu SDK strukturovaný fungicidní 100% | [14 empty] | VV | 2 | 1 | True | 0 | ROZPOCET
| VV |  | (1,5)*2,6 " + nové stěny(1,9+2,2+2+0,5) v2,6 |  | 3.9 | [12 empty] | VV | 2 | 2 | True | 0 | ROZPOCET
| VV |  | 2.21 denní místnost KO 1,5 dl 2,5 za linkou vápenoštuk. omítky stěn a stropu oprava 10% nové stěny 100% nátěr stěn a stropu 100% | [14 empty] | VV | 2 | 1 | True | 0 | ROZPOCET
| VV |  | (5,5+2,8)*3,325 " + nové stěny (4,7 4,4+5,5) v3,325 |  | 27.598 | [12 empty] | VV | 2 | 2 | True | 0 | ROZPOCET
| VV |  | 2.22 Výtah | [14 empty] | VV | 2 | 1 | True | 0 | ROZPOCET
| VV |  | viz 0.22 | [14 empty] | VV | 2 | 1 | True | 0 | ROZPOCET
| VV |  | 3.n.p | [14 empty] | VV | 2 | 1 | True | 0 | ROZPOCET
| VV |  | 3.2 východní schodiště vápenoštuk. omítky stěn oprava 10% nátěr stěn 100% | [14 empty] | VV | 2 | 1 | True | 0 | ROZPOCET
| VV |  | (9,2+1,3+7*2+2,2+2,66)*4 " v4 |  | 117.44 | [12 empty] | VV | 2 | 2 | True | 0 | ROZPOCET
| VV |  | 3.3 výstavní místnost vápenoštuk. omítky stěn oprava 10% nátěr stěn 100% | [14 empty] | VV | 2 | 1 | True | 0 | ROZPOCET
| VV |  | (7,1+2,9+5,9+5,8+6,3+6,2+5,65+3+7,35+11,1)*2,85 " v2,85 |  | 174.705 | [12 empty] | VV | 2 | 2 | True | 0 | ROZPOCET
| VV |  | 3.4 západní schodiště vápenoštuk. omítky stěn oprava 10% nátěr stěn 100% | [14 empty] | VV | 2 | 1 | True | 0 | ROZPOCET
| VV |  | (7*2+1,3+2,7+10,7)*4 " v4 |  | 114.8 | [12 empty] | VV | 2 | 2 | True | 0 | ROZPOCET
| VV |  | 3.5 výstavní místnost vápenoštuk. omítky stěn oprava 10% nátěr stěn 100% | [14 empty] | VV | 2 | 1 | True | 0 | ROZPOCET
| VV |  | (7,35+3+5,9+6,1+6,3+5,6+5,8+2,9+7,1+10,3)*2,85 " v2,85 |  | 171.998 | [12 empty] | VV | 2 | 2 | True | 0 | ROZPOCET
| VV |  | Součet |  | 4912.218 | [12 empty] | VV | 2 | 4 | True | 1 | ROZPOCET
78 | K | 612325412 | Oprava vápenocementové omítky vnitřních ploch hladké, tloušťky do 20 mm stěn, v rozsahu opravované plochy přes 10 do 30% | m2 | 630.841 |  | 0 | CS ÚRS 2020 01 |  | základní |  | 0 | 0.0156 | 9.8411 | 0 | 0 | 4 | K | 2 |  |  |  | ROZPOCET | 0 | 0 | 0 | 0 | 0 | 1 | 0 | 4 | 2024103893
| PSC |  | Poznámka k souboru cen: 1. Pro ocenění opravy omítek plochy do 1 m2 se použijí ceny souboru cen 61. 32-52.. Vápenocementová omítka jednotlivých malých ploch. | [14 empty] | PSC | 2
| VV |  | 1.PP | [14 empty] | VV | 2 | 1 | True | 0 | ROZPOCET
| VV |  | 0.1 chodba - stěny omítky vápenoštukové oprava 10% nátěr stěny i klenba 100% | [14 empty] | VV | 2 | 1 | True | 0 | ROZPOCET
| VV |  | (1,85*2+7,53*2) v2,6 | [14 empty] | VV | 2 | 1 | True | 0 | ROZPOCET
| VV |  | 0.2 chodba - stěny omítky vápenoštukové oprava 10% nátěr stěny i klenba 100% | [14 empty] | VV | 2 | 1 | True | 0 | ROZPOCET
| VV |  | (5,9+7,7) v2,6 | [14 empty] | VV | 2 | 1 | True | 0 | ROZPOCET
| VV |  | 0.3 chodba - stěny omítky vápenoštukové oprava 10% nátěr stěny i klenba 100% | [14 empty] | VV | 2 | 1 | True | 0 | ROZPOCET
| VV |  | (13,1*2+2,85*2) v3,45 | [14 empty] | VV | 2 | 1 | True | 0 | ROZPOCET
| VV |  | 0.4 záp. schodiště - nátěr stěny i klenba 100% | [14 empty] | VV | 2 | 1 | True | 0 | ROZPOCET
| VV |  | (3,9+1,7+3,5+1)*2 v17 | [14 empty] | VV | 2 | 1 | True | 0 | ROZPOCET
| VV |  | 0.5 chodba - stěny omítky vápenoštukové oprava 10% nátěr stěny i klenba 100% | [14 empty] | VV | 2 | 1 | True | 0 | ROZPOCET
| VV |  | (0,9+7,4+6,7+13,7)omítky (1,5+1,8+1,47) v3,45 | [14 empty] | VV | 2 | 1 | True | 0 | ROZPOCET
| VV |  | 0.6 kotelna - stěny omítky vápenoštukové oprava 10% nátěr stěny i klenba 100% | [14 empty] | VV | 2 | 1 | True | 0 | ROZPOCET
| VV |  | (3,9*2+1,2+1,6+1,75) v3 | [14 empty] | VV | 2 | 1 | True | 0 | ROZPOCET
| VV |  | 0.7 WC muži - obklad keram 2,1 nátěr stěny i strop SDK 100% | [14 empty] | VV | 2 | 1 | True | 0 | ROZPOCET
| VV |  | 0.8 WC ženy - obklad keram 2,1 nátěr stěny i strop SDK 100% | [14 empty] | VV | 2 | 1 | True | 0 | ROZPOCET
| VV |  | 0.9 výtah V1 cement. Potěr nátěr olej. Omítka +nátěr olej | [14 empty] | VV | 2 | 1 | True | 0 | ROZPOCET
| VV |  | (1,6*2+1,86*2) v15,15 | [14 empty] | VV | 2 | 1 | True | 0 | ROZPOCET
| VV |  | 0.10 výlevka - obklad keram 2,1 nátěr stěny i strop SDK 100% | [14 empty] | VV | 2 | 1 | True | 0 | ROZPOCET
| VV |  | (0,8+0,9+1,6+2,4) v2,8 | [14 empty] | VV | 2 | 1 | True | 0 | ROZPOCET
| VV |  | 0.11 výstavní prostor | [14 empty] | VV | 2 | 1 | True | 0 | ROZPOCET
| VV |  | 0.12 výstavní prostor | [14 empty] | VV | 2 | 1 | True | 0 | ROZPOCET
| VV |  | 0.13 chodba | [14 empty] | VV | 2 | 1 | True | 0 | ROZPOCET
| VV |  | 0.14 severní schodiště stěny omítky vápenoštukové oprava do 1m 20% ostatní 10% nátěr stěny a horní strop 100% | [14 empty] | VV | 2 | 1 | True | 0 | ROZPOCET
| VV |  | (4,2*2+1,2+3,6*4)*1 " v15 |  | 24 | [12 empty] | VV | 2 | 2 | True | 0 | ROZPOCET
| VV |  | 0.15 výstavní prostor | [14 empty] | VV | 2 | 1 | True | 0 | ROZPOCET
| VV |  | 0.16 výstavní prostor | [14 empty] | VV | 2 | 1 | True | 0 | ROZPOCET
| VV |  | 0.17 chodba cihelná dlažba | [14 empty] | VV | 2 | 1 | True | 0 | ROZPOCET
| VV |  | 0.18 výstavní prostor | [14 empty] | VV | 2 | 1 | True | 0 | ROZPOCET
| VV |  | 0.19 výstavní prostor | [14 empty] | VV | 2 | 1 | True | 0 | ROZPOCET
| VV |  | 0.20 chodba stěny omítky vápenoštukové oprava 10% nátěr stěny i klenba 100% | [14 empty] | VV | 2 | 1 | True | 0 | ROZPOCET
| VV |  | (2,9*2+16*2) v3,6 | [14 empty] | VV | 2 | 1 | True | 0 | ROZPOCET
| VV |  | 0.21 depozitář | [14 empty] | VV | 2 | 1 | True | 0 | ROZPOCET
| VV |  | 0.22 výtah V2 cement. Potěr nátěr olej. Omítka nátěr olej | [14 empty] | VV | 2 | 1 | True | 0 | ROZPOCET
| VV |  | (2,65*2+1,65*2) v15,15 | [14 empty] | VV | 2 | 1 | True | 0 | ROZPOCET
| VV |  | 0.23 technická místnost - nová místnost nové omítky stěrky sanace výmalba betonový strop nátěr na beton 100% | [14 empty] | VV | 2 | 1 | True | 0 | ROZPOCET
| VV |  | (5,3+5,5+2+0,5+7,4+4,4+3+1,8)+3,78 sanace v3,18 | [14 empty] | VV | 2 | 1 | True | 0 | ROZPOCET
| VV |  | 0.24 východní schodiště - nová místnost nové omítky stěrky sanace výmalba betonový strop retuše nátěr na beton 100% | [14 empty] | VV | 2 | 1 | True | 0 | ROZPOCET
| VV |  | (5,6+7+3,5+7)+1+3,9 sanace v4,5 | [14 empty] | VV | 2 | 1 | True | 0 | ROZPOCET
| VV |  | 0.25 chodba - oprava omítek sanačních 30% (nové vstupy 2ks), stěny + valenná klenba výmalba 100%, | [14 empty] | VV | 2 | 1 | True | 0 | ROZPOCET
| VV |  | (5,67*2+2)+1,95+1,2*3 sanace v2,4 | [14 empty] | VV | 2 | 1 | True | 0 | ROZPOCET
| VV |  | 0.26 depozitář - nová místnost nové vápenoštukové omítky stěn + výmalba100% betonový strop retuše + nátěr na beton 100% | [14 empty] | VV | 2 | 1 | True | 0 | ROZPOCET
| VV |  | (7+4,3+2,7+5,7+5,5+5,3) v3,18 | [14 empty] | VV | 2 | 1 | True | 0 | ROZPOCET
| VV |  | 0.27 chodba - oprava omítek sanačních 30% (úprava vstupu), stěny + valenná klenba výmalba 100%, | [14 empty] | VV | 2 | 1 | True | 0 | ROZPOCET
| VV |  | (2*2+2,2*2) v3 | [14 empty] | VV | 2 | 1 | True | 0 | ROZPOCET
| VV |  | 0.28 sklad | [14 empty] | VV | 2 | 1 | True | 0 | ROZPOCET
| VV |  | 0.29 technická místnost | [14 empty] | VV | 2 | 1 | True | 0 | ROZPOCET
| VV |  |  |  | 0 | [12 empty] | VV | 2 | 2 | True | 0 | ROZPOCET
| VV |  | 1.n.p. | [14 empty] | VV | 2 | 1 | True | 0 | ROZPOCET
| VV |  | m.č.01.1 | [14 empty] | VV | 2 | 1 | True | 0 | ROZPOCET
| VV |  | 1.2 sál | [14 empty] | VV | 2 | 1 | True | 0 | ROZPOCET
| VV |  | 1.3 výstavní síň - nové omítky sanace inf.clona oprava 10%+ nátěr 100% jen do v.1,85 | [14 empty] | VV | 2 | 1 | True | 0 | ROZPOCET
| VV |  | (3,2+16) v. sanace1,85 | [14 empty] | VV | 2 | 1 | True | 0 | ROZPOCET
| VV |  | 1.4 pokladna - omítka vápenoštuková stěny oprava 50% výmalby restaurátorem stěny a strop nad pokladnou 100% | [14 empty] | VV | 2 | 1 | True | 0 | ROZPOCET
| VV |  | (1,4*2+5,2*2) v5,4-2 | [14 empty] | VV | 2 | 1 | True | 0 | ROZPOCET
| VV |  | 1.5 zázemí - nové omítky sanace inf.clona oprava omítek 50% + nátěr 100% jen do v.1,85 | [14 empty] | VV | 2 | 1 | True | 0 | ROZPOCET
| VV |  | (4,95+16) v. sanace 1,85 | [14 empty] | VV | 2 | 1 | True | 0 | ROZPOCET
| VV |  | 1.6 lože vápenoštuk .omítky stěny oprava 10% stěny a strop nátěr rest.100% | [14 empty] | VV | 2 | 1 | True | 0 | ROZPOCET
| VV |  | (1,4*2+5,2*2) v4,8 | [14 empty] | VV | 2 | 1 | True | 0 | ROZPOCET
| VV |  | 1.8 okružní chodba - vápenoštuk omítky stěn do 2m - 30% výše 10% , stěny a strop nátěr restaur. 100% | [14 empty] | VV | 2 | 1 | True | 0 | ROZPOCET
| VV |  | (3,2+43,96+4,2+8,3+6+3,2+38,7+3,2)*2 " v5,8 - výměra poloviny |  | 221.52 | [12 empty] | VV | 2 | 2 | True | 0 | ROZPOCET
| VV |  | 1.9 vých.schodiště - vápenoštuk. omítky stěn do v1m - 30% výše 10% nátěr stěn + podhled ramene 100% | [14 empty] | VV | 2 | 1 | True | 0 | ROZPOCET
| VV |  | (10,3*2)*1 " v12,7 |  | 20.6 | [12 empty] | VV | 2 | 2 | True | 0 | ROZPOCET
| VV |  | 1.10 - nástup vápenoštuk. omítky stěn do v1m - 30% výše 10% nátěr stěn + strop 100% | [14 empty] | VV | 2 | 1 | True | 0 | ROZPOCET
| VV |  | (2,8*2+1,5)*1 " v2,8 |  | 7.1 | [12 empty] | VV | 2 | 2 | True | 0 | ROZPOCET
| VV |  | 1.11 úklid stěny omítky vápenoštukové oprava 10% nátěr stěny i strop 100% | [14 empty] | VV | 2 | 1 | True | 0 | ROZPOCET
| VV |  | (2,2+0,8*2+0,8*2+0,8) v2,6 | [14 empty] | VV | 2 | 1 | True | 0 | ROZPOCET
| VV |  | 1.12 výstavní síň vápenoštuk. omítky stěn do v2m - 30% výše 10% - výtah omítky 100% nátěr restaurátorem stěn + nátěr výtahové šachty + klenba 100% | [14 empty] | VV | 2 | 1 | True | 0 | ROZPOCET
| VV |  | ((12,5+29,9+6,7+4,2)+(3,2+2,15))*2 "-výtah v5,4 |  | 117.3 | [12 empty] | VV | 2 | 2 | True | 0 | ROZPOCET
| VV |  | 1.13 výtah | [14 empty] | VV | 2 | 1 | True | 0 | ROZPOCET
| VV |  | viz 0.22 | [14 empty] | VV | 2 | 1 | True | 0 | ROZPOCET
| VV |  | 1.14 výstavní síň nové omítky stěn oprava omítek 10% + nátěr 100% jen do v.1,85 | [14 empty] | VV | 2 | 1 | True | 0 | ROZPOCET
| VV |  | (5,25+16) v. 1,85 | [14 empty] | VV | 2 | 1 | True | 0 | ROZPOCET
| VV |  | 1.15 lože vápenoštuk .omítky stěny oprava 10% stěny a strop nátěr rest.100% | [14 empty] | VV | 2 | 1 | True | 0 | ROZPOCET
| VV |  | (1,4*2+5,1*2) v4,8 | [14 empty] | VV | 2 | 1 | True | 0 | ROZPOCET
| VV |  | 1.16 lože vápenoštuk .omítky stěny oprava 10% stěny a strop nátěr rest.100% | [14 empty] | VV | 2 | 1 | True | 0 | ROZPOCET
| VV |  | (1,4*2+5,2*2) v4,8 | [14 empty] | VV | 2 | 1 | True | 0 | ROZPOCET
| VV |  | 1.17 schodiště | [14 empty] | VV | 2 | 1 | True | 0 | ROZPOCET
| VV |  | viz 0.14 | [14 empty] | VV | 2 | 1 | True | 0 | ROZPOCET
| VV |  | 1.18 - šatna nové omítky stěn oprava omítek 10% + nátěr 100% jen do v.1,85 | [14 empty] | VV | 2 | 1 | True | 0 | ROZPOCET
| VV |  | (5,25+16) v. 1,85 | [14 empty] | VV | 2 | 1 | True | 0 | ROZPOCET
| VV |  | 1.19 úklid oprava omítek stěn 10% + nátěr stěn 100% | [14 empty] | VV | 2 | 1 | True | 0 | ROZPOCET
| VV |  | (1,2+0,8*2+0,9*2+0,85) v2,6 | [14 empty] | VV | 2 | 1 | True | 0 | ROZPOCET
| VV |  | 1.20 záp.schodiště vápenoštuk. omítky stěn do v1m - 30% výše 10% nátěr stěn + podhled ramene 100% | [14 empty] | VV | 2 | 1 | True | 0 | ROZPOCET
| VV |  | (12,5*2)*1 " viz 0.4 |  | 25 | [12 empty] | VV | 2 | 2 | True | 0 | ROZPOCET
| VV |  | 1.21 nástupní prostor vápenoštuk. omítky stěn do v1m - 30% výše 10% nátěr stěn 100% | [14 empty] | VV | 2 | 1 | True | 0 | ROZPOCET
| VV |  | (1,6*2+1,4)*1 " v2,7 |  | 4.6 | [12 empty] | VV | 2 | 2 | True | 0 | ROZPOCET
| VV |  | 1.22 - předsíň nátěr stěny a klenba restaur. 100% nové příčky SDK - nový fungicidních strukturovaný nátěr100% | [14 empty] | VV | 2 | 1 | True | 0 | ROZPOCET
| VV |  | (1,2+1,9)+2+1,9-SDK v5,4 | [14 empty] | VV | 2 | 1 | True | 0 | ROZPOCET
| VV |  | 1.23 - WC invalidé KO 1.5 nátěr stěny restaur. 100% nové příčky a pohled SDK - nový fungicidních strukturovaný nátěr100% | [14 empty] | VV | 2 | 1 | True | 0 | ROZPOCET
| VV |  | (1,8 omítky+(1,7+2*2)-SDK v2,8 | [14 empty] | VV | 2 | 1 | True | 0 | ROZPOCET
| VV |  | 1.24 WC ženy KO 2,4 (1,5) nátěr stěny 100% nové příčky a pohled SDK - nový fungicidních strukturovaný nátěr100% | [14 empty] | VV | 2 | 1 | True | 0 | ROZPOCET
| VV |  | (1,97+1,1+1,4*2+1,2*2+1+0,5+1,2+1,1+2,5) v2,8 | [14 empty] | VV | 2 | 1 | True | 0 | ROZPOCET
| VV |  | 1.25 - předsíň nátěr stěny a klenba restaur. 100% nové příčky SDK - nový fungicidních strukturovaný nátěr100% | [14 empty] | VV | 2 | 1 | True | 0 | ROZPOCET
| VV |  | (2+1,6)-omítky+(1,9+1,1)-SDK v5,4 | [14 empty] | VV | 2 | 1 | True | 0 | ROZPOCET
| VV |  | 1.26 expozice vápenoštuk. omítky stěn do v2m - 30% výše 10% - výtah omítky 100% nátěr restaurátorem stěn + nátěr výtahové šachty + klenba 100% | [14 empty] | VV | 2 | 1 | True | 0 | ROZPOCET
| VV |  | (9,7+23,6)*2 "-omítky+(6,7*2)-SDK v5,4 |  | 66.6 | [12 empty] | VV | 2 | 2 | True | 0 | ROZPOCET
| VV |  | 1.27 - předsíň nátěr stěny restaur. 100% nové příčky a pohled SDK - nový fungicidních strukturovaný nátěr100% | [14 empty] | VV | 2 | 1 | True | 0 | ROZPOCET
| VV |  | (1,38+1,6)-omítky+(1,75+2)-SDK v2,8 | [14 empty] | VV | 2 | 1 | True | 0 | ROZPOCET
| VV |  | 1.28 WC muži KO 2,4 (1,5) nátěr stěny 100% nové příčky a pohled SDK - nový fungicidních strukturovaný nátěr100% | [14 empty] | VV | 2 | 1 | True | 0 | ROZPOCET
| VV |  | (4,7+1,7+2+0,95*2+0,1)-SDK+(2,1+2,2)-výtah+(2,4)-omítky v2,8 | [14 empty] | VV | 2 | 1 | True | 0 | ROZPOCET
| VV |  | 1.29 výtah | [14 empty] | VV | 2 | 1 | True | 0 | ROZPOCET
| VV |  | viz 0.9 | [14 empty] | VV | 2 | 1 | True | 0 | ROZPOCET
| VV |  | 2.n.p. | [14 empty] | VV | 2 | 1 | True | 0 | ROZPOCET
| VV |  | 2.1 severní schodiště vápenoštuk. omítky stěn do v1m - 20% výše 10% nátěr stěn + podhled ramene 100% | [14 empty] | VV | 2 | 1 | True | 0 | ROZPOCET
| VV |  | (4,2*2+1,2+3,6*4)*1 " v15 viz 0.14 |  | 24 | [12 empty] | VV | 2 | 2 | True | 0 | ROZPOCET
| VV |  | 2.2 empora oprava omítek stěn 10% + nátěr restaurátorem stěn+ stropu 100% | [14 empty] | VV | 2 | 1 | True | 0 | ROZPOCET
| VV |  | (3,1*2+22*2) v6,33 | [14 empty] | VV | 2 | 1 | True | 0 | ROZPOCET
| VV |  | 2.3 západní schodiště vápenoštuk. omítky stěn do v1m - 30% výše 10% nátěr stěn + podhled ramene 100% | [14 empty] | VV | 2 | 1 | True | 0 | ROZPOCET
| VV |  | (10,1*2)*1 " viz1.20 |  | 20.2 | [12 empty] | VV | 2 | 2 | True | 0 | ROZPOCET
| VV |  | 2.4 úklid vápenoštuk. omítky stěn do v1m - 30% výše 10% nátěr stěn + strop 100% | [14 empty] | VV | 2 | 1 | True | 0 | ROZPOCET
| VV |  | (4,4+2,6)*1 " v2,86 |  | 7 | [12 empty] | VV | 2 | 2 | True | 0 | ROZPOCET
| VV |  | 2.5 výstavní místnost vápenoštuk. omítky stěn oprava 10% nátěr stěn 20% | [14 empty] | VV | 2 | 1 | True | 0 | ROZPOCET
| VV |  | (2,9+7+2,8+5,9+7,4) v3,34 | [14 empty] | VV | 2 | 1 | True | 0 | ROZPOCET
| VV |  | 2.6 výstavní místnost vápenoštuk. omítky stěn oprava 10% nátěr stěn 20% | [14 empty] | VV | 2 | 1 | True | 0 | ROZPOCET
| VV |  | (2,8+7,4+6,9+2,9+5,6) v3,34 | [14 empty] | VV | 2 | 1 | True | 0 | ROZPOCET
| VV |  | 2.7 výstavní místnost vápenoštuk. omítky stěn oprava 10% nátěr stěn 20% | [14 empty] | VV | 2 | 1 | True | 0 | ROZPOCET
| VV |  | (2,85+7,3+6,9+2,8+5,7) v3,34 | [14 empty] | VV | 2 | 1 | True | 0 | ROZPOCET
| VV |  | 2.8 výstavní místnost vápenoštuk. omítky stěn a stropu oprava 30% nátěr stěn 50% nátěr stropu 100% | [14 empty] | VV | 2 | 1 | True | 0 | ROZPOCET
| VV |  | (2,96+7,3+5,7+0,8+4,5)*3,35 "-omítky+(2,1*2)-výtah v3,35 |  | 71.221 | [12 empty] | VV | 2 | 2 | True | 0 | ROZPOCET
| VV |  | 2.9 výtah | [14 empty] | VV | 2 | 1 | True | 0 | ROZPOCET
| VV |  | viz 0.9 | [14 empty] | VV | 2 | 1 | True | 0 | ROZPOCET
| VV |  | 2.10 knížecí lóže | [14 empty] | VV | 2 | 1 | True | 0 | ROZPOCET
| VV |  | 2.13 empora vápenoštuk. omítky stěn a stropu oprava 10% nátěr stěn a stropu restaurátorem 100% | [14 empty] | VV | 2 | 1 | True | 0 | ROZPOCET
| VV |  | (3,1*2+22,8*2) v3,67 | [14 empty] | VV | 2 | 1 | True | 0 | ROZPOCET
| VV |  | 2.14 úklid vápenoštuk. omítky stěn oprava 10% nátěr stěn a stropu 100% | [14 empty] | VV | 2 | 1 | True | 0 | ROZPOCET
| VV |  | (2,6+4,15) v2,8 | [14 empty] | VV | 2 | 1 | True | 0 | ROZPOCET
| VV |  | 2.15 východní schodiště vápenoštuk. omítky stěn do v1m - 30% výše 10% nátěr stěn + podhled ramene 100% | [14 empty] | VV | 2 | 1 | True | 0 | ROZPOCET
| VV |  | (10,1*2+1,5)*1 " viz 1.9 |  | 21.7 | [12 empty] | VV | 2 | 2 | True | 0 | ROZPOCET
| VV |  | 2.16 výstavní prostor vápenoštuk. omítky stěn a stropu oprava 10% nové stěny 100% nátěr stěn a stropu 100% | [14 empty] | VV | 2 | 1 | True | 0 | ROZPOCET
| VV |  | (7,3+3+5,8+6,1+3,2+2,8+2,9) + nová stěna 7 v3,325 | [14 empty] | VV | 2 | 1 | True | 0 | ROZPOCET
| VV |  | 2.17 předsíň vápenoštuk. omítky stěn a stropu oprava 10% nové stěny 100% nátěr stěn a stropu 100% | [14 empty] | VV | 2 | 1 | True | 0 | ROZPOCET
| VV |  | (2,4+2,7) + nové stěny(4,4+2,1) v3,325 | [14 empty] | VV | 2 | 1 | True | 0 | ROZPOCET
| VV |  | 2.18 dílna vápenoštuk. omítky stěn a stropu oprava 10% nové stěny 100% nátěr stěn a stropu 100% | [14 empty] | VV | 2 | 1 | True | 0 | ROZPOCET
| VV |  | (2,2+5,6+2,9) + nové stěny( 5,4+ 4,5) -omítky+(3,1*2+2)-výtah v3,325 | [14 empty] | VV | 2 | 1 | True | 0 | ROZPOCET
| VV |  | 2.19 chodba vápenoštuk. omítky stěn oprava 10% nové stěny 100% nátěr stěn 100% a stropu SDK strukturovaný fungicidní 100% | [14 empty] | VV | 2 | 1 | True | 0 | ROZPOCET
| VV |  | (1,2) +nové stěny( 2+1,9+2) v2,6 | [14 empty] | VV | 2 | 1 | True | 0 | ROZPOCET
| VV |  | 2.20 WC KO v2,4 vápenoštuk. omítky stěn oprava 10% nové stěny 100% nátěr stěn 100% a stropu SDK strukturovaný fungicidní 100% | [14 empty] | VV | 2 | 1 | True | 0 | ROZPOCET
| VV |  | (1,5) + nové stěny(1,9+2,2+2+0,5) v2,6 | [14 empty] | VV | 2 | 1 | True | 0 | ROZPOCET
| VV |  | 2.21 denní místnost KO 1,5 dl 2,5 za linkou vápenoštuk. omítky stěn a stropu oprava 10% nové stěny 100% nátěr stěn a stropu 100% | [14 empty] | VV | 2 | 1 | True | 0 | ROZPOCET
| VV |  | (5,5+2,8) + nové stěny (4,7 4,4+5,5) v3,325 | [14 empty] | VV | 2 | 1 | True | 0 | ROZPOCET
| VV |  | 2.22 Výtah | [14 empty] | VV | 2 | 1 | True | 0 | ROZPOCET
| VV |  | viz 0.22 | [14 empty] | VV | 2 | 1 | True | 0 | ROZPOCET
| VV |  | 3.n.p | [14 empty] | VV | 2 | 1 | True | 0 | ROZPOCET
| VV |  | 3.2 východní schodiště vápenoštuk. omítky stěn oprava 10% nátěr stěn 100% | [14 empty] | VV | 2 | 1 | True | 0 | ROZPOCET
| VV |  | (9,2+1,3+7*2+2,2+2,66) v4 | [14 empty] | VV | 2 | 1 | True | 0 | ROZPOCET
| VV |  | 3.3 výstavní místnost vápenoštuk. omítky stěn oprava 10% nátěr stěn 100% | [14 empty] | VV | 2 | 1 | True | 0 | ROZPOCET
| VV |  | (7,1+2,9+5,9+5,8+6,3+6,2+5,65+3+7,35+11,1) v2,85 | [14 empty] | VV | 2 | 1 | True | 0 | ROZPOCET
| VV |  | 3.4 západní schodiště vápenoštuk. omítky stěn oprava 10% nátěr stěn 100% | [14 empty] | VV | 2 | 1 | True | 0 | ROZPOCET
| VV |  | (7*2+1,3+2,7+10,7) v4 | [14 empty] | VV | 2 | 1 | True | 0 | ROZPOCET
| VV |  | 3.5 výstavní místnost vápenoštuk. omítky stěn oprava 10% nátěr stěn 100% | [14 empty] | VV | 2 | 1 | True | 0 | ROZPOCET
| VV |  | (7,35+3+5,9+6,1+6,3+5,6+5,8+2,9+7,1+10,3) v2,85 | [14 empty] | VV | 2 | 1 | True | 0 | ROZPOCET
| VV |  | Součet |  | 630.841 | [12 empty] | VV | 2 | 4 | True | 1 | ROZPOCET
79 | K | 612325413 | Oprava vápenocementové omítky vnitřních ploch hladké, tloušťky do 20 mm stěn, v rozsahu opravované plochy přes 30 do 50% | m2 | 71.28 |  | 0 | CS ÚRS 2020 01 |  | základní |  | 0 | 0.0262 | 1.8675 | 0 | 0 | 4 | K | 2 |  |  |  | ROZPOCET | 0 | 0 | 0 | 0 | 0 | 1 | 0 | 4 | -684687316
| PSC |  | Poznámka k souboru cen: 1. Pro ocenění opravy omítek plochy do 1 m2 se použijí ceny souboru cen 61. 32-52.. Vápenocementová omítka jednotlivých malých ploch. | [14 empty] | PSC | 2
| VV |  | 1.n.p. | [14 empty] | VV | 2 | 1 | True | 0 | ROZPOCET
| VV |  | 1.4 pokladna - omítka vápenoštuková stěny oprava 50% výmalby restaurátorem stěny a strop nad pokladnou 100% | [14 empty] | VV | 2 | 1 | True | 0 | ROZPOCET
| VV |  | (1,4*2+5,2*2)*5,4 " v5,4-2 |  | 71.28 | [12 empty] | VV | 2 | 2 | True | 0 | ROZPOCET
| VV |  | Součet |  | 71.28 | [12 empty] | VV | 2 | 4 | True | 1 | ROZPOCET
80 | K | 612311131 | Potažení vnitřních ploch štukem tloušťky do 3 mm svislých konstrukcí stěn | m2 | 5166.315 |  | 0 | CS ÚRS 2020 01 |  | základní |  | 0 | 0.003 | 15.4989 | 0 | 0 | 4 | K | 2 |  |  |  | ROZPOCET | 0 | 0 | 0 | 0 | 0 | 1 | 0 | 4 | 11100980
| VV |  | 4143,732 |  | 4143.732 | [12 empty] | VV | 2 | 2 | True | 0 | ROZPOCET
| VV |  | 1308,379 |  | 1308.379 | [12 empty] | VV | 2 | 2 | True | 0 | ROZPOCET
| VV |  | 114,8 |  | 114.8 | [12 empty] | VV | 2 | 2 | True | 0 | ROZPOCET
| VV |  | Součet |  | 5566.911 | [12 empty] | VV | 2 | 4 | True | 0 | ROZPOCET
| VV |  | 4573,854 |  | 4573.854 | [12 empty] | VV | 2 | 2 | True | 0 | ROZPOCET
| VV |  | 521,181 |  | 521.181 | [12 empty] | VV | 2 | 2 | True | 0 | ROZPOCET
| VV |  | 71,28 |  | 71.28 | [12 empty] | VV | 2 | 2 | True | 0 | ROZPOCET
| VV |  | Součet |  | 5166.315 | [12 empty] | VV | 2 | 4 | True | 1 | ROZPOCET
81 | K | 612331121 | Omítka cementová vnitřních ploch nanášená ručně jednovrstvá, tloušťky do 10 mm hladká svislých konstrukcí stěn | m2 | 26.325 |  | 0 | CS ÚRS 2020 01 |  | základní |  | 0 | 0.021 | 0.55283 | 0 | 0 | 4 | K | 2 |  |  |  | ROZPOCET | 0 | 0 | 0 | 0 | 0 | 1 | 0 | 4 | -1208740879
| PSC |  | Poznámka k souboru cen: 1. Pro ocenění nanášení omítky v tloušťce jádrové omítky přes 10 mm se použije příplatek za každých dalších i započatých 5 mm. 2. Omítky stropních konstrukcí nanášené na pletivo se oceňují cenami omítek žebrových stropů nebo osamělých trámů. 3. Podkladní a spojovací vrstvy se oceňují cenami souboru cen 61.13-1... této části katalogu. | [14 empty] | PSC | 2
| VV |  | výtah šachta | [14 empty] | VV | 2 | 1 | True | 0 | ROZPOCET
| VV |  | 1,2*2,25+2,7*(2,25+3,25*2) |  | 26.325 | [12 empty] | VV | 2 | 2 | True | 1 | ROZPOCET
82 | K | 612331191 | Omítka cementová vnitřních ploch nanášená ručně Příplatek k cenám za každých dalších i započatých 5 mm tloušťky omítky přes 10 mm stěn | m2 | 52.65 |  | 0 | CS ÚRS 2020 01 |  | základní |  | 0 | 0.0105 | 0.55283 | 0 | 0 | 4 | K | 2 |  |  |  | ROZPOCET | 0 | 0 | 0 | 0 | 0 | 1 | 0 | 4 | -183890558
| PSC |  | Poznámka k souboru cen: 1. Pro ocenění nanášení omítky v tloušťce jádrové omítky přes 10 mm se použije příplatek za každých dalších i započatých 5 mm. 2. Omítky stropních konstrukcí nanášené na pletivo se oceňují cenami omítek žebrových stropů nebo osamělých trámů. 3. Podkladní a spojovací vrstvy se oceňují cenami souboru cen 61.13-1... této části katalogu. | [14 empty] | PSC | 2
| VV |  | 26,325*2 'Přepočtené koeficientem množství |  | 52.65 | [12 empty] | VV | 2 | 2 | False | 1 | ROZPOCET
83 | K | 612631001 | Spárování vnitřních ploch pohledového zdiva z cihel, spárovací maltou stěn | m2 | 27.03 |  | 0 | CS ÚRS 2020 01 |  | základní |  | 0 | 0.0027 | 0.072981 | 0 | 0 | 4 | K | 2 |  |  |  | ROZPOCET | 0 | 0 | 0 | 0 | 0 | 1 | 0 | 4 | -2030516568
| PSC |  | Poznámka k souboru cen: 1. Ceny jsou určeny pro ocenění dodatečného povrchového spárování vnitřních ploch pohledového zdiva spárovací maltou. | [14 empty] | PSC | 2
| VV |  | 1pp | [14 empty] | VV | 2 | 1 | True | 0 | ROZPOCET
| VV |  | 3,18*8,5 |  | 27.03 | [12 empty] | VV | 2 | 2 | True | 1 | ROZPOCET
84 | K | 612821002 | Sanační omítka vnitřních ploch stěn pro vlhké zdivo, prováděná ručně štuková | m2 | 187.073 |  | 0 | CS ÚRS 2020 01 |  | základní |  | 0 | 0.0425 | 7.9506 | 0 | 0 | 4 | K | 2 |  |  |  | ROZPOCET | 0 | 0 | 0 | 0 | 0 | 1 | 0 | 4 | 1854042833
| PSC |  | Poznámka k souboru cen: 1. V cenách jsou započteny náklady na provedení: -1001: podhozu tl. do 5 mm, sanační jádrové omítky tl. do 20 mm ručně -1002: podhozu tl. do 5 mm, jádrové omítky tl. do 20 mm, štukové omítky tl. do 3 mm ručně -1011: jádrové omítky ve 2 vrstvách v celkové tl. do 30 mm ručně -1012: jádrové omítky ve 2 vrstvách tl. do 30 mm, štukové omítky tl. do 3 mm ručně -1021: jádrové omítky ve 2 vrstvách v celkové tl. do 30 mm strojně -1022: jádrové omítky ve 2 vrstvách tl. do 30 mm, štukové omítky tl. do 3 mm strojně -1031: vyrovnávací vrstvy tl. do 20 mm ručně -1041: vyrovnávací vrstvy tl. do 20 mm strojně 2. V cenách zatřených omítek nejsou započteny náklady na případné povrchové úpravy tenkovrstvými omítkami; tyto se oceňují příslušnými cenami tohoto katalogu 3. V cenách zatřených omítek nejsou započteny náklady na případné povrchové úpravy nátěry; tyto se oceňují cenami části A07 katalogu 800-783 Nátěry. 4. Ceny -1031 a -1041 jsou určeny pro vyrovnání nerovností vlhkého nebo zasoleného podkladu ( zdiva ) nebo v případě požadované větší tloušťky omítky. | [14 empty] | PSC | 2
| VV |  | 1.PP | [14 empty] | VV | 2 | 1 | True | 0 | ROZPOCET
| VV |  | 0.20 chodba stěny omítky vápenoštukové oprava 10% nátěr stěny i klenba 100% | [14 empty] | VV | 2 | 1 | True | 0 | ROZPOCET
| VV |  | (2,9*2+16*2) v3,6 | [14 empty] | VV | 2 | 1 | True | 0 | ROZPOCET
| VV |  | (12,5+2,8)*2 " oprava sanační omítkou montážního otvoru z výtahové šachty |  | 30.6 | [12 empty] | VV | 2 | 2 | True | 0 | ROZPOCET
| VV |  | 0.23 technická místnost - nová místnost nové omítky stěrky sanace výmalba betonový strop nátěr na beton 100% | [14 empty] | VV | 2 | 1 | True | 0 | ROZPOCET
| VV |  | (3,78)*3,18 " sanace v3,18 |  | 12.02 | [12 empty] | VV | 2 | 2 | True | 0 | ROZPOCET
| VV |  | 0.24 východní schodiště - nová místnost nové omítky stěrky sanace výmalba betonový strop retuše nátěr na beton 100% | [14 empty] | VV | 2 | 1 | True | 0 | ROZPOCET
| VV |  | (1+3,9)*4,5 " sanace v4,5 |  | 22.05 | [12 empty] | VV | 2 | 2 | True | 0 | ROZPOCET
| VV |  | 0.25 chodba - oprava omítek sanačních 30% (nové vstupy 2ks), stěny + valenná klenba výmalba 100%, | [14 empty] | VV | 2 | 1 | True | 0 | ROZPOCET
| VV |  | (5,67*2+2)*2,4*0,3+(1,95+1,2*3)*2,4 " sanace v2,4 |  | 22.925 | [12 empty] | VV | 2 | 2 | True | 0 | ROZPOCET
| VV |  | 0.27 chodba - oprava omítek sanačních 30% (úprava vstupu), stěny + valenná klenba výmalba 100%, | [14 empty] | VV | 2 | 1 | True | 0 | ROZPOCET
| VV |  | (2*2+2,2*2)*3 " v3 |  | 25.2 | [12 empty] | VV | 2 | 2 | True | 0 | ROZPOCET
| VV |  | 1.n.p. | [14 empty] | VV | 2 | 1 | True | 0 | ROZPOCET
| VV |  | 1.3 výstavní síň - nové omítky sanace inf.clona oprava 10%+ nátěr 100% jen do v.1,85 | [14 empty] | VV | 2 | 1 | True | 0 | ROZPOCET
| VV |  | (3,2+16)*1,85 " v. sanace1,85 |  | 35.52 | [12 empty] | VV | 2 | 2 | True | 0 | ROZPOCET
| VV |  | 1.5 zázemí - nové omítky sanace inf.clona oprava omítek 50% + nátěr 100% jen do v.1,85 | [14 empty] | VV | 2 | 1 | True | 0 | ROZPOCET
| VV |  | (4,95+16)*1,85 " v. sanace 1,85 |  | 38.758 | [12 empty] | VV | 2 | 2 | True | 0 | ROZPOCET
| VV |  | Součet |  | 187.073 | [12 empty] | VV | 2 | 4 | True | 1 | ROZPOCET
85 | K | 612821031 | Sanační omítka vnitřních ploch stěn vyrovnávací vrstva, prováděná v tl. do 20 mm ručně | m2 | 187.073 |  | 0 | CS ÚRS 2020 01 |  | základní |  | 0 | 0.016 | 2.9932 | 0 | 0 | 4 | K | 2 |  |  |  | ROZPOCET | 0 | 0 | 0 | 0 | 0 | 1 | 0 | 4 | -1470462775
| PSC |  | Poznámka k souboru cen: 1. V cenách jsou započteny náklady na provedení: -1001: podhozu tl. do 5 mm, sanační jádrové omítky tl. do 20 mm ručně -1002: podhozu tl. do 5 mm, jádrové omítky tl. do 20 mm, štukové omítky tl. do 3 mm ručně -1011: jádrové omítky ve 2 vrstvách v celkové tl. do 30 mm ručně -1012: jádrové omítky ve 2 vrstvách tl. do 30 mm, štukové omítky tl. do 3 mm ručně -1021: jádrové omítky ve 2 vrstvách v celkové tl. do 30 mm strojně -1022: jádrové omítky ve 2 vrstvách tl. do 30 mm, štukové omítky tl. do 3 mm strojně -1031: vyrovnávací vrstvy tl. do 20 mm ručně -1041: vyrovnávací vrstvy tl. do 20 mm strojně 2. V cenách zatřených omítek nejsou započteny náklady na případné povrchové úpravy tenkovrstvými omítkami; tyto se oceňují příslušnými cenami tohoto katalogu 3. V cenách zatřených omítek nejsou započteny náklady na případné povrchové úpravy nátěry; tyto se oceňují cenami části A07 katalogu 800-783 Nátěry. 4. Ceny -1031 a -1041 jsou určeny pro vyrovnání nerovností vlhkého nebo zasoleného podkladu ( zdiva ) nebo v případě požadované větší tloušťky omítky. | [14 empty] | PSC | 2
| VV |  | 1.PP | [14 empty] | VV | 2 | 1 | True | 0 | ROZPOCET
| VV |  | 0.20 chodba stěny omítky vápenoštukové oprava 10% nátěr stěny i klenba 100% | [14 empty] | VV | 2 | 1 | True | 0 | ROZPOCET
| VV |  | (2,9*2+16*2) v3,6 | [14 empty] | VV | 2 | 1 | True | 0 | ROZPOCET
| VV |  | (12,5+2,8)*2 " oprava sanační omítkou montážního otvoru z výtahové šachty |  | 30.6 | [12 empty] | VV | 2 | 2 | True | 0 | ROZPOCET
| VV |  | 0.23 technická místnost - nová místnost nové omítky stěrky sanace výmalba betonový strop nátěr na beton 100% | [14 empty] | VV | 2 | 1 | True | 0 | ROZPOCET
| VV |  | (3,78)*3,18 " sanace v3,18 |  | 12.02 | [12 empty] | VV | 2 | 2 | True | 0 | ROZPOCET
| VV |  | 0.24 východní schodiště - nová místnost nové omítky stěrky sanace výmalba betonový strop retuše nátěr na beton 100% | [14 empty] | VV | 2 | 1 | True | 0 | ROZPOCET
| VV |  | (1+3,9)*4,5 " sanace v4,5 |  | 22.05 | [12 empty] | VV | 2 | 2 | True | 0 | ROZPOCET
| VV |  | 0.25 chodba - oprava omítek sanačních 30% (nové vstupy 2ks), stěny + valenná klenba výmalba 100%, | [14 empty] | VV | 2 | 1 | True | 0 | ROZPOCET
| VV |  | (5,67*2+2)*2,4*0,3+(1,95+1,2*3)*2,4 " sanace v2,4 |  | 22.925 | [12 empty] | VV | 2 | 2 | True | 0 | ROZPOCET
| VV |  | 0.27 chodba - oprava omítek sanačních 30% (úprava vstupu), stěny + valenná klenba výmalba 100%, | [14 empty] | VV | 2 | 1 | True | 0 | ROZPOCET
| VV |  | (2*2+2,2*2)*3 " v3 |  | 25.2 | [12 empty] | VV | 2 | 2 | True | 0 | ROZPOCET
| VV |  | 1.n.p. | [14 empty] | VV | 2 | 1 | True | 0 | ROZPOCET
| VV |  | 1.3 výstavní síň - nové omítky sanace inf.clona oprava 10%+ nátěr 100% jen do v.1,85 | [14 empty] | VV | 2 | 1 | True | 0 | ROZPOCET
| VV |  | (3,2+16)*1,85 " v. sanace1,85 |  | 35.52 | [12 empty] | VV | 2 | 2 | True | 0 | ROZPOCET
| VV |  | 1.5 zázemí - nové omítky sanace inf.clona oprava omítek 50% + nátěr 100% jen do v.1,85 | [14 empty] | VV | 2 | 1 | True | 0 | ROZPOCET
| VV |  | (4,95+16)*1,85 " v. sanace 1,85 |  | 38.758 | [12 empty] | VV | 2 | 2 | True | 0 | ROZPOCET
| VV |  | Součet |  | 187.073 | [12 empty] | VV | 2 | 4 | True | 1 | ROZPOCET
| D | 63 | Podlahy a podlahové konstrukce |  |  |  | 0 |  |  |  |  | 0 |  | 37.329 |  | 0 | 1 | D | 1 |  |  |  | ROZPOCET | [6 empty] | 0
86 | K | 631311114 | Mazanina z betonu prostého bez zvýšených nároků na prostředí tl. přes 50 do 80 mm tř. C 16/20 | m3 | 7.579 |  | 0 | CS ÚRS 2020 01 |  | základní |  | 0 | 2.2563 | 17.1008 | 0 | 0 | 4 | K | 2 |  |  |  | ROZPOCET | 0 | 0 | 0 | 0 | 0 | 1 | 0 | 4 | 1920802631
| PSC |  | Poznámka k souboru cen: 1. Ceny jsou určeny pro mazaniny krycí (pochůzné i pojízdné), popř. podkladní, plovoucí, vyrovnávací nebo oddělující pod potěry, podlahy, průmyslové podlahy, popř. pro podlévání provizorně podklínovaných patek usazených strojů a technologických zařízení (s náležitým zatemováním hutného betonu). 2. Pro mazaniny tlouštěk větších než 240 mm jsou určeny: a) pro mazaniny ukládané na zeminu (v halách apod.) ceny souborů cen 27* 31- Základy z betonu prostého a 27* 32 - Základy z betonu železového, b) pro mazaniny v nadzemních podlažích ceny souboru cen 411 31- . . Beton kleneb. 3. Ceny lze použít i pro betonový okapový chodníček budovy (včetně tvarování rigolového žlábku) v příslušných tloušťkách. Jeho podloží se oceňuje samostatně. 4. V ceně jsou započteny i náklady na: a) základní stržení povrchu mazaniny s urovnáním vibrační lištou nebo dřevěným hladítkem, b) vytvoření dilatačních spár v mazanině bez zaplnění, pokud jsou dilatační spáry vytvářeny při provádění betonáže. Jestliže jsou dilatační spáry řezány dodatečně, oceňují se cenami souboru cen 634 91-11 Řezání dilatačních nebo smršťovacích spár. | [14 empty] | PSC | 2
| VV |  | P13 - m0.29 | [14 empty] | VV | 2 | 1 | True | 0 | ROZPOCET
| VV |  | 3,8*0,053 "hotovo |  | 0.201 | [12 empty] | VV | 2 | 2 | True | 0 | ROZPOCET
| VV |  | Součet |  | 0.201 | [12 empty] | VV | 2 | 4 | True | 0 | ROZPOCET
| VV |  | P14 | [14 empty] | VV | 2 | 1 | True | 0 | ROZPOCET
| VV |  | 143*0,053 |  | 7.579 | [12 empty] | VV | 2 | 2 | True | 0 | ROZPOCET
| VV |  | Součet |  | 7.579 | [12 empty] | VV | 2 | 4 | True | 1 | ROZPOCET
| VV |  | m.č.0,23+0,24+0,26+0,25+0,27 - sjednocení se sanacemi | [14 empty] | VV | 2 | 1 | True | 0 | ROZPOCET
| VV |  | (53,5+22,69+48,63+13,59+4,52) |  | 142.93 | [12 empty] | VV | 2 | 2 | True | 0 | ROZPOCET
87 | K | 631311115 | Mazanina z betonu prostého bez zvýšených nároků na prostředí tl. přes 50 do 80 mm tř. C 20/25 | m3 | 0.546 |  | 0 | CS ÚRS 2020 01 |  | základní |  | 0 | 2.4533 | 1.3395 | 0 | 0 | 4 | K | 2 |  |  |  | ROZPOCET | 0 | 0 | 0 | 0 | 0 | 1 | 0 | 4 | 1992278218
| PSC |  | Poznámka k souboru cen: 1. Ceny jsou určeny pro mazaniny krycí (pochůzné i pojízdné), popř. podkladní, plovoucí, vyrovnávací nebo oddělující pod potěry, podlahy, průmyslové podlahy, popř. pro podlévání provizorně podklínovaných patek usazených strojů a technologických zařízení (s náležitým zatemováním hutného betonu). 2. Pro mazaniny tlouštěk větších než 240 mm jsou určeny: a) pro mazaniny ukládané na zeminu (v halách apod.) ceny souborů cen 27* 31- Základy z betonu prostého a 27* 32 - Základy z betonu železového, b) pro mazaniny v nadzemních podlažích ceny souboru cen 411 31- . . Beton kleneb. 3. Ceny lze použít i pro betonový okapový chodníček budovy (včetně tvarování rigolového žlábku) v příslušných tloušťkách. Jeho podloží se oceňuje samostatně. 4. V ceně jsou započteny i náklady na: a) základní stržení povrchu mazaniny s urovnáním vibrační lištou nebo dřevěným hladítkem, b) vytvoření dilatačních spár v mazanině bez zaplnění, pokud jsou dilatační spáry vytvářeny při provádění betonáže. Jestliže jsou dilatační spáry řezány dodatečně, oceňují se cenami souboru cen 634 91-11 Řezání dilatačních nebo smršťovacích spár. | [14 empty] | PSC | 2
| VV |  | P11-12 | [14 empty] | VV | 2 | 1 | True | 0 | ROZPOCET
| VV |  | (2,46+4,37)*0,08 |  | 0.546 | [12 empty] | VV | 2 | 2 | True | 1 | ROZPOCET
88 | K | 631319011 | Příplatek k cenám mazanin za úpravu povrchu mazaniny přehlazením, mazanina tl. přes 50 do 80 mm | m3 | 8.125 |  | 0 | CS ÚRS 2020 01 |  | základní |  | 0 | 0 | 0 | 0 | 0 | 4 | K | 2 |  |  |  | ROZPOCET | 0 | 0 | 0 | 0 | 0 | 1 | 0 | 4 | -1261823483
| PSC |  | Poznámka k souboru cen: 1. Ceny -9011 až -9023 lze použít pro mazaniny min. tř. C 8/10. 2. V cenách -9011 až -9023 jsou započteny i náklady za přehlazení povrchu mazaniny ocelovým hladítkem. 3. Ceny -9171 až -9175 lze také použít, bude-li do mazaniny vkládána druhá vrstva výztuže nad sebou oddělená vrstvou betonové směsi, kdy se oceňuje druhé stržení povrchu latí rovněž výměrou (m3) celkové tloušťky tří vrstev mazaniny. | [14 empty] | PSC | 2
| VV |  | 7,579+0,546 |  | 8.125 | [12 empty] | VV | 2 | 2 | True | 1 | ROZPOCET
89 | K | 631319171 | Příplatek k cenám mazanin za stržení povrchu spodní vrstvy mazaniny latí před vložením výztuže nebo pletiva pro tl. obou vrstev mazaniny přes 50 do 80 mm | m3 | 8.125 |  | 0 | CS ÚRS 2020 01 |  | základní |  | 0 | 0 | 0 | 0 | 0 | 4 | K | 2 |  |  |  | ROZPOCET | 0 | 0 | 0 | 0 | 0 | 1 | 0 | 4 | 298666018
| PSC |  | Poznámka k souboru cen: 1. Ceny -9011 až -9023 lze použít pro mazaniny min. tř. C 8/10. 2. V cenách -9011 až -9023 jsou započteny i náklady za přehlazení povrchu mazaniny ocelovým hladítkem. 3. Ceny -9171 až -9175 lze také použít, bude-li do mazaniny vkládána druhá vrstva výztuže nad sebou oddělená vrstvou betonové směsi, kdy se oceňuje druhé stržení povrchu latí rovněž výměrou (m3) celkové tloušťky tří vrstev mazaniny. | [14 empty] | PSC | 2
90 | K | 631362021 | Výztuž mazanin ze svařovaných sítí z drátů typu KARI | t | 0.5 |  | 0 | CS ÚRS 2020 01 |  | základní |  | 0 | 1.0628 | 0.53138 | 0 | 0 | 4 | K | 2 |  |  |  | ROZPOCET | 0 | 0 | 0 | 0 | 0 | 1 | 0 | 4 | -615072821
| PSC |  | Poznámka k souboru cen: 1. Betonová podezdívek příček se oceňuje položkou 278 36-1111 souboru cen 278 36-11.1 - Výztuž základu (podezdívky) betonového | [14 empty] | PSC | 2
| VV |  | P11-12 | [14 empty] | VV | 2 | 1 | True | 0 | ROZPOCET
| VV |  | (2,46+4,37)*2,09*1,1/1000 |  | 0.016 | [12 empty] | VV | 2 | 2 | True | 0 | ROZPOCET
| VV |  | P13 - m0.29 | [14 empty] | VV | 2 | 1 | True | 0 | ROZPOCET
| VV |  | *3,8*3,08*1,1/1000 | [14 empty] | VV | 2 | 1 | True | 0 | ROZPOCET
| VV |  | P14 | [14 empty] | VV | 2 | 1 | True | 0 | ROZPOCET
| VV |  | 143*3,08*1,1/1000 |  | 0.484 | [12 empty] | VV | 2 | 2 | True | 0 | ROZPOCET
| VV |  | Součet |  | 0.5 | [12 empty] | VV | 2 | 4 | True | 1 | ROZPOCET
91 | K | 632450131 | Potěr cementový vyrovnávací ze suchých směsí v ploše o průměrné (střední) tl. od 10 do 20 mm | m2 | 6.83 |  | 0 | CS ÚRS 2020 01 |  | základní |  | 0 | 0.042 | 0.28686 | 0 | 0 | 4 | K | 2 |  |  |  | ROZPOCET | 0 | 0 | 0 | 0 | 0 | 1 | 0 | 4 | 457690476
| PSC |  | Poznámka k souboru cen: 1. Ceny –0121 až –0124 jsou určeny pro vyrovnávací potěr v pásu vodorovný nebo ve spádu do 15° na zdivu jako podklad pod izolaci, pod parapety z prefabrikovaných dílců, pod oplechování, jako podklad pro uložení ocelových profilů, překladů, stropních nosníků, apod. 2. Ceny –0131 až –0134 jsou určeny pro vyrovnávací potěr v ploše na stropech z prefabrikovaných dílců jako podklad pod izolaci, pod podlahové konstrukce apod., na mazaninách jen jako podklad pod izolaci proti vodě, jako ochrana izolace shora tvořící lože při kladení plošných prefa panelů (např. v kanálech). 3. Ceny –0131 až –0134 lze použít i pro podlévání provizorně podklínovaných patek usazených strojů a technologických zařízení, s náležitým zatemováním hutné malty. 4. V cenách jsou započteny i náklady na základní stržení povrchu potěru s urovnáním vibrační lištou nebo dřevěným hladítkem. | [14 empty] | PSC | 2
| VV |  | P11-12 | [14 empty] | VV | 2 | 1 | True | 0 | ROZPOCET
| VV |  | 2,46+4,37 |  | 6.83 | [12 empty] | VV | 2 | 2 | True | 1 | ROZPOCET
92 | K | 632450134 | Potěr cementový vyrovnávací ze suchých směsí v ploše o průměrné (střední) tl. přes 40 do 50 mm | m2 | 4.373 |  | 0 | CS ÚRS 2020 01 |  | základní |  | 0 | 0.105 | 0.45916 | 0 | 0 | 4 | K | 2 |  |  |  | ROZPOCET | 0 | 0 | 0 | 0 | 0 | 1 | 0 | 4 | -1968233716
| PSC |  | Poznámka k souboru cen: 1. Ceny –0121 až –0124 jsou určeny pro vyrovnávací potěr v pásu vodorovný nebo ve spádu do 15° na zdivu jako podklad pod izolaci, pod parapety z prefabrikovaných dílců, pod oplechování, jako podklad pro uložení ocelových profilů, překladů, stropních nosníků, apod. 2. Ceny –0131 až –0134 jsou určeny pro vyrovnávací potěr v ploše na stropech z prefabrikovaných dílců jako podklad pod izolaci, pod podlahové konstrukce apod., na mazaninách jen jako podklad pod izolaci proti vodě, jako ochrana izolace shora tvořící lože při kladení plošných prefa panelů (např. v kanálech). 3. Ceny –0131 až –0134 lze použít i pro podlévání provizorně podklínovaných patek usazených strojů a technologických zařízení, s náležitým zatemováním hutné malty. 4. V cenách jsou započteny i náklady na základní stržení povrchu potěru s urovnáním vibrační lištou nebo dřevěným hladítkem. | [14 empty] | PSC | 2
| VV |  | výtah šachta | [14 empty] | VV | 2 | 1 | True | 0 | ROZPOCET
| VV |  | 1,65*2,65 |  | 4.373 | [12 empty] | VV | 2 | 2 | True | 1 | ROZPOCET
93 | K | 632451254 | Potěr cementový samonivelační litý tř. C 30, tl. přes 45 do 50 mm | m2 | 65.02 |  | 0 | CS ÚRS 2020 01 |  | základní |  | 0 | 0.11 | 7.1522 | 0 | 0 | 4 | K | 2 |  |  |  | ROZPOCET | 0 | 0 | 0 | 0 | 0 | 1 | 0 | 4 | 926416590
| VV |  | P9 - vyrovnání drážky pro út | [14 empty] | VV | 2 | 1 | True | 0 | ROZPOCET
| VV |  | 0,6*(6,72+25,39+8,377+10,11+0,28*3+5,06*3+9,65+0,79*2+19,06+1,99+2+3,14+1,4+1,4+1,53) |  | 65.02 | [12 empty] | VV | 2 | 2 | True | 1 | ROZPOCET
94 | K | 632451293 | Potěr cementový samonivelační litý Příplatek k cenám za každých dalších i započatých 5 mm tloušťky přes 50 mm tř. C 30 | m2 | 65.02 |  | 0 | CS ÚRS 2020 01 |  | základní |  | 0 | 0.011 | 0.71522 | 0 | 0 | 4 | K | 2 |  |  |  | ROZPOCET | 0 | 0 | 0 | 0 | 0 | 1 | 0 | 4 | 459750162
| VV |  | 32,51*2 'Přepočtené koeficientem množství |  | 65.02 | [12 empty] | VV | 2 | 2 | False | 1 | ROZPOCET
95 | K | 632481212 | Separační vrstva k oddělení podlahových vrstev z asfaltovaného pásu | m2 | 133.23 |  | 0 | CS ÚRS 2020 01 |  | základní |  | 0 | 0.0007 | 0.093261 | 0 | 0 | 4 | K | 2 |  |  |  | ROZPOCET | 0 | 0 | 0 | 0 | 0 | 1 | 0 | 4 | -1351977471
| VV |  | P11-12 | [14 empty] | VV | 2 | 1 | True | 0 | ROZPOCET
| VV |  | (2,46+4,37) |  | 6.83 | [12 empty] | VV | 2 | 2 | True | 0 | ROZPOCET
| VV |  | P13 - m0.29 | [14 empty] | VV | 2 | 1 | True | 0 | ROZPOCET
| VV |  | 3,8 |  | 3.8 | [12 empty] | VV | 2 | 2 | True | 0 | ROZPOCET
| VV |  | P14 | [14 empty] | VV | 2 | 1 | True | 0 | ROZPOCET
| VV |  | 122,6 |  | 122.6 | [12 empty] | VV | 2 | 2 | True | 0 | ROZPOCET
| VV |  | Součet |  | 133.23 | [12 empty] | VV | 2 | 4 | True | 1 | ROZPOCET
96 | K | 634112115 | Obvodová dilatace mezi stěnou a mazaninou nebo potěrem podlahovým páskem z pěnového PE tl. do 10 mm, výšky 150 mm | m | 133.23 |  | 0 | CS ÚRS 2020 01 |  | základní |  | 0 | 2e-05 | 0.0026646 | 0 | 0 | 4 | K | 2 |  |  |  | ROZPOCET | 0 | 0 | 0 | 0 | 0 | 1 | 0 | 4 | -992253285
97 | K | 635111141 | Násyp ze štěrkopísku, písku nebo kameniva pod podlahy s udusáním a urovnáním povrchu z kameniva hrubého 8-16 | m3 | 5.252 |  | 0 | CS ÚRS 2020 01 |  | základní |  | 0 | 1.837 | 9.6479 | 0 | 0 | 4 | K | 2 |  |  |  | ROZPOCET | 0 | 0 | 0 | 0 | 0 | 1 | 0 | 4 | -1688130375
| PSC |  | Poznámka k souboru cen: 1. Ceny jsou určeny pro násyp vodorovný nebo ve spádu pod podlahy, mazaniny, dlažby a pro násypy na plochých střechách. | [14 empty] | PSC | 2
| VV |  | 1NP - k dalšímu použití | [14 empty] | VV | 2 | 1 | True | 0 | ROZPOCET
| VV |  | 13,13*0,4 |  | 5.252 | [12 empty] | VV | 2 | 2 | True | 1 | ROZPOCET
| D | 9 | Ostatní konstrukce a práce-bourání |  |  |  | 0 |  |  |  |  | 0 |  | 4.1684 |  | 7.0875 | 1 | D | 1 |  |  |  | ROZPOCET | [6 empty] | 0
98 | K | 949101112 | Lešení pomocné pracovní pro objekty pozemních staveb pro zatížení do 150 kg/m2, o výšce lešeňové podlahy přes 1,9 do 3,5 m | m2 | 2849.04 |  | 0 | CS ÚRS 2020 01 |  | základní |  | 0 | 0.00021 | 0.5983 | 0 | 0 | 4 | K | 2 |  |  |  | ROZPOCET | 0 | 0 | 0 | 0 | 0 | 1 | 0 | 4 | 181793881
| PSC |  | Poznámka k souboru cen: 1. V ceně jsou započteny i náklady na montáž, opotřebení a demontáž lešení. 2. V ceně nejsou započteny náklady na manipulaci s lešením; tyto jsou již zahrnuty v cenách příslušných stavebních prací. 3. Množství měrných jednotek se určuje m2 podlahové plochy, na které se práce provádí. | [14 empty] | PSC | 2
| VV |  | 707,8+1710,54+548,11+372,67 |  | 3339.12 | [12 empty] | VV | 2 | 2 | True | 0 | ROZPOCET
| VV |  | Součet |  | 3339.12 | [12 empty] | VV | 2 | 4 | True | 0 | ROZPOCET
| VV |  | 1.PP | [14 empty] | VV | 2 | 1 | True | 0 | ROZPOCET
| VV |  | 0.1 chodba - keram. dlažba klenba valená omítky vápenoštukové nátěr | [14 empty] | VV | 2 | 1 | True | 0 | ROZPOCET
| VV |  | 11,16 nic | [14 empty] | VV | 2 | 1 | True | 0 | ROZPOCET
| VV |  | 0.2 chodba - keram.dlažba klenba valená omítky vápenoštukové nátěr | [14 empty] | VV | 2 | 1 | True | 0 | ROZPOCET
| VV |  | 12,16 nic | [14 empty] | VV | 2 | 1 | True | 0 | ROZPOCET
| VV |  | 0.3 chodba - cihel.dlažba 160/320(240/240), klenba valená omítky vápenoštukové nátěr | [14 empty] | VV | 2 | 1 | True | 0 | ROZPOCET
| VV |  | 42,37 nic jen drážka ÚT impregnace dlažby | [14 empty] | VV | 2 | 1 | True | 0 | ROZPOCET
| VV |  | 0.4 záp. schodiště - kamen stupně kamená lažba podesty, klenba valená omítky vápenoštukové nátěr | [14 empty] | VV | 2 | 1 | True | 0 | ROZPOCET
| VV |  | 8,92 nic | [14 empty] | VV | 2 | 1 | True | 0 | ROZPOCET
| VV |  | 0.5 chodba - keram.dlažba + kamen stupně klenba valená omítky vápenoštukové nátěr | [14 empty] | VV | 2 | 1 | True | 0 | ROZPOCET
| VV |  | 43,47 nic | [14 empty] | VV | 2 | 1 | True | 0 | ROZPOCET
| VV |  | 0.6 kotelna - keram.dlažba klenba valená omítky vápenoštukové nátěr | [14 empty] | VV | 2 | 1 | True | 0 | ROZPOCET
| VV |  | 6,36nic | [14 empty] | VV | 2 | 1 | True | 0 | ROZPOCET
| VV |  | 0.7 WC muži - keram.dlažba podhled SKD + nátěr desink. + sanace obklad keram . V. 2,1 | [14 empty] | VV | 2 | 1 | True | 0 | ROZPOCET
| VV |  | 22,54 |  | 22.54 | [12 empty] | VV | 2 | 2 | True | 0 | ROZPOCET
| VV |  | 0.8 WC ženy - keram.dlažba podhled SKD + nátěr desink. + sanace obklad keram . V. 2,1 | [14 empty] | VV | 2 | 1 | True | 0 | ROZPOCET
| VV |  | 25,03nic | [14 empty] | VV | 2 | 1 | True | 0 | ROZPOCET
| VV |  | 0.9 výtah V1 cement. Potěr nátěr olej. Omítka +nátěr olej | [14 empty] | VV | 2 | 1 | True | 0 | ROZPOCET
| VV |  | 2,46 skladba nátěr | [14 empty] | VV | 2 | 1 | True | 0 | ROZPOCET
| VV |  | 0.10 výlevka - keram.dlažba podhled SKD nátěr desink. sanace obklad keram . V. 2,1 | [14 empty] | VV | 2 | 1 | True | 0 | ROZPOCET
| VV |  | 1,87 |  | 1.87 | [12 empty] | VV | 2 | 2 | True | 0 | ROZPOCET
| VV |  | 0.11 výstavní prostor beton a cihelná dlažba, klenba s pasy omítka vápenoštuková + nátěr | [14 empty] | VV | 2 | 1 | True | 0 | ROZPOCET
| VV |  | 40,37 nic jen drážka ÚT + impregnace dlažby | [14 empty] | VV | 2 | 1 | True | 0 | ROZPOCET
| VV |  | 0.12 výstavní prostor cihelná dlažba valená klenba omítka vápenoštuková + nátěr | [14 empty] | VV | 2 | 1 | True | 0 | ROZPOCET
| VV |  | 14,76 nic + impregnace dlažby | [14 empty] | VV | 2 | 1 | True | 0 | ROZPOCET
| VV |  | 0.13 chodba cihelná dlažba valená klenba omítka vápenoštuková + nátěr | [14 empty] | VV | 2 | 1 | True | 0 | ROZPOCET
| VV |  | 34,02 nic jen drážka ÚT impregnace dlažby | [14 empty] | VV | 2 | 1 | True | 0 | ROZPOCET
| VV |  | 0.14 severní schodiště kámen stupně cihel. dlažba omítka vápenoštuková nátěr | [14 empty] | VV | 2 | 1 | True | 0 | ROZPOCET
| VV |  | 8,9 nic + impregnace dlažby | [14 empty] | VV | 2 | 1 | True | 0 | ROZPOCET
| VV |  | 0.15 výstavní prostor cihelná dlažba valená klenba omítka vápenoštuková nátěr | [14 empty] | VV | 2 | 1 | True | 0 | ROZPOCET
| VV |  | 15,62 nic + impregnace dlažby | [14 empty] | VV | 2 | 1 | True | 0 | ROZPOCET
| VV |  | 0.16 výstavní prostor cihelná dlažba valená klenba omítka vápenoštuková nátěr | [14 empty] | VV | 2 | 1 | True | 0 | ROZPOCET
| VV |  | 14,73 nic + impregnace dlažby | [14 empty] | VV | 2 | 1 | True | 0 | ROZPOCET
| VV |  | 0.17 chodba cihelná dlažba valená klenba omítka vápenoštuková nátěr | [14 empty] | VV | 2 | 1 | True | 0 | ROZPOCET
| VV |  | 18,77 nic jen drážka ÚT + impregnace dlažby | [14 empty] | VV | 2 | 1 | True | 0 | ROZPOCET
| VV |  | 0.18 výstavní prostor cihelná dlažba valená klenba omítka vápenoštuková nátěr | [14 empty] | VV | 2 | 1 | True | 0 | ROZPOCET
| VV |  | 39,81 nic jen drážka ÚT + impregnace dlažby | [14 empty] | VV | 2 | 1 | True | 0 | ROZPOCET
| VV |  | 0.19 výstavní prostor cihelná dlažba valená klenba omítka vápenoštuková nátěr | [14 empty] | VV | 2 | 1 | True | 0 | ROZPOCET
| VV |  | 9,71 nic jen drážka ÚT + impregnace dlažby | [14 empty] | VV | 2 | 1 | True | 0 | ROZPOCET
| VV |  | 0.20 chodba cihelná dlažba stávající + nová valená klenba omítka vápenoštuková nátěr | [14 empty] | VV | 2 | 1 | True | 0 | ROZPOCET
| VV |  | 48,86 "nová 10,44 -úprava skály osazení VZT do podlahy + impregnace |  | 48.86 | [12 empty] | VV | 2 | 2 | True | 0 | ROZPOCET
| VV |  | 0.21 depozitář cihelná dlažba valená klenba omítka vápenoštuková + nátěr | [14 empty] | VV | 2 | 1 | True | 0 | ROZPOCET
| VV |  | 130,33 -nic jen drážka ÚT + impregnace dlažby | [14 empty] | VV | 2 | 1 | True | 0 | ROZPOCET
| VV |  | 0.22 výtah V2 cement. Potěr nátěr olej. Omítka nátěr olej | [14 empty] | VV | 2 | 1 | True | 0 | ROZPOCET
| VV |  | 4,37 "nová místnost včetně základů a skladby |  | 4.37 | [12 empty] | VV | 2 | 2 | True | 0 | ROZPOCET
| VV |  | 0.23 technická místnost - nová ker.dlažba nové stěrky sanace výmalba betonový strop nátěr na beton | [14 empty] | VV | 2 | 1 | True | 0 | ROZPOCET
| VV |  | 53,47 "nová místnost + základy |  | 53.47 | [12 empty] | VV | 2 | 2 | True | 0 | ROZPOCET
| VV |  | 0.24 východní schodiště - keram.a kamen. Obkladby stupňů, -beton + nátěr | [14 empty] | VV | 2 | 1 | True | 0 | ROZPOCET
| VV |  | 22,69 " nová místnost + rameno |  | 22.69 | [12 empty] | VV | 2 | 2 | True | 0 | ROZPOCET
| VV |  | 0.25 chodba - nová cihel.dlažba oprava sanace výmalba , valenná klenba | [14 empty] | VV | 2 | 1 | True | 0 | ROZPOCET
| VV |  | 13,59 |  | 13.59 | [12 empty] | VV | 2 | 2 | True | 0 | ROZPOCET
| VV |  | 0.26 depozitář - nová ker.dlažba omítky vápenoštukové výmalba betonový strop nátěr na beton | [14 empty] | VV | 2 | 1 | True | 0 | ROZPOCET
| VV |  | 48,63 "nová místnost |  | 48.63 | [12 empty] | VV | 2 | 2 | True | 0 | ROZPOCET
| VV |  | 0.27 chodba - nová cihel.dlažba oprava sanace výmalba , valenná klenba | [14 empty] | VV | 2 | 1 | True | 0 | ROZPOCET
| VV |  | 4,52 |  | 4.52 | [12 empty] | VV | 2 | 2 | True | 0 | ROZPOCET
| VV |  | 0.28 sklad - cihelná dlažba vápenoštukové omítky kamenné podhled stupů | [14 empty] | VV | 2 | 1 | True | 0 | ROZPOCET
| VV |  | 7,53 - nic - inpregnace | [14 empty] | VV | 2 | 1 | True | 0 | ROZPOCET
| VV |  | 0.29 technická místnost keram.dlažba,SDK stěny vápenošuk. Omítky | [14 empty] | VV | 2 | 1 | True | 0 | ROZPOCET
| VV |  | 5,83 - nic | [14 empty] | VV | 2 | 1 | True | 0 | ROZPOCET
| VV |  | 1.n.p. | [14 empty] | VV | 2 | 1 | True | 0 | ROZPOCET
| VV |  | 1.1 chodba dř.prkna vápenoštukové omítky + nátěr restaur. | [14 empty] | VV | 2 | 1 | True | 0 | ROZPOCET
| VV |  | 23,62 "oprava ,přebroušení 3x nátěr |  | 23.62 | [12 empty] | VV | 2 | 2 | True | 0 | ROZPOCET
| VV |  | 1.2 sál nová dř.prkna vápenoštukové omítky nátěr restaur. nový dř. obklad v.1.9 (část stávající) dř.strop doplnění výmalby rest | [14 empty] | VV | 2 | 1 | True | 0 | ROZPOCET
| VV |  | 727,37 |  | 727.37 | [12 empty] | VV | 2 | 2 | True | 0 | ROZPOCET
| VV |  | 1.3 výstavní síň - cihel. dlažba omítka vápenoštuk nátěr rest. nové sanace + infúzní clona | [14 empty] | VV | 2 | 1 | True | 0 | ROZPOCET
| VV |  | 36,72 " - impreg. Nátěr |  | 36.72 | [12 empty] | VV | 2 | 2 | True | 0 | ROZPOCET
| VV |  | 1.4 pokladna - stávající dř.podlaha , omítka vápenoštuková SDK podhled doplnění omítek oprava výmalby nad pokladnou | [14 empty] | VV | 2 | 1 | True | 0 | ROZPOCET
| VV |  | 13,38 " podlaha nic |  | 13.38 | [12 empty] | VV | 2 | 2 | True | 0 | ROZPOCET
| VV |  | 1.5 zázemí cihel.dlažba , vápenoštuk sanace clony nátěr restaur. | [14 empty] | VV | 2 | 1 | True | 0 | ROZPOCET
| VV |  | 36,5 " drážka ZI impreg. nátěr |  | 36.5 | [12 empty] | VV | 2 | 2 | True | 0 | ROZPOCET
| VV |  | 1.6 lože dř. prkna vápenoštuk .omítky nátěr rest. | [14 empty] | VV | 2 | 1 | True | 0 | ROZPOCET
| VV |  | 9,31 " podlaha nic |  | 9.31 | [12 empty] | VV | 2 | 2 | True | 0 | ROZPOCET
| VV |  | 1.8 okružní chodba - cihel.dlažba , vápenoštuk omítky nátěr restaur. - 1/2 hotová, | [14 empty] | VV | 2 | 1 | True | 0 | ROZPOCET
| VV |  | 419,78 " drážka ZI impreg. Nátěr |  | 419.78 | [12 empty] | VV | 2 | 2 | True | 0 | ROZPOCET
| VV |  | 1.9 vých.schodiště - dř.a kamenné stupně - omytí + nátěr vápenoštuk. Omítky nátěr | [14 empty] | VV | 2 | 1 | True | 0 | ROZPOCET
| VV |  | 11,18 " omytí nátěr |  | 11.18 | [12 empty] | VV | 2 | 2 | True | 0 | ROZPOCET
| VV |  | 1.10 - nástup na schodiště cihelná dlažba + impregnace vápenoštukové omítky nátěr rákos omítky stropu nátěr | [14 empty] | VV | 2 | 1 | True | 0 | ROZPOCET
| VV |  | 3,83 "nová cihlená dlažba impregnace |  | 3.83 | [12 empty] | VV | 2 | 2 | True | 0 | ROZPOCET
| VV |  | 1.11 úklid cihel.dlažba vápenoštukové výmalba | [14 empty] | VV | 2 | 1 | True | 0 | ROZPOCET
| VV |  | 2,77 " drážka ZI imperg. nátěr |  | 2.77 | [12 empty] | VV | 2 | 2 | True | 0 | ROZPOCET
| VV |  | 1.12 výstavní síň cihelná dlažba dř.trámy vápenoštuková omítka nátěr restaur., klenby + pasy - nátěr restau. | [14 empty] | VV | 2 | 1 | True | 0 | ROZPOCET
| VV |  | 148,15 "- otvor demontáž pro výtah šachtu |  | 148.15 | [12 empty] | VV | 2 | 2 | True | 0 | ROZPOCET
| VV |  | 1.13 výtah - nátěr nové konstrukce | [14 empty] | VV | 2 | 1 | True | 0 | ROZPOCET
| VV |  | 4,43 |  | 4.43 | [12 empty] | VV | 2 | 2 | True | 0 | ROZPOCET
| VV |  | 1.14 výstavní síň dř. prkna, vápenoštuk.omítky výmalba restaur. | [14 empty] | VV | 2 | 1 | True | 0 | ROZPOCET
| VV |  | 36,23 "- omytí a nátěr prken |  | 36.23 | [12 empty] | VV | 2 | 2 | True | 0 | ROZPOCET
| VV |  | 1.15 lože dř. prkna vápenoštuk .omítky nátěr rest. | [14 empty] | VV | 2 | 1 | True | 0 | ROZPOCET
| VV |  | 9,49 " podlaha nic |  | 9.49 | [12 empty] | VV | 2 | 2 | True | 0 | ROZPOCET
| VV |  | 1.16 lože dř. prkna vápenoštuk .omítky nátěr rest. | [14 empty] | VV | 2 | 1 | True | 0 | ROZPOCET
| VV |  | 9,23 "- podlaha nic |  | 9.23 | [12 empty] | VV | 2 | 2 | True | 0 | ROZPOCET
| VV |  | 1.17 dř,stupně a podesty vápenoštukové omítky nátěr | [14 empty] | VV | 2 | 1 | True | 0 | ROZPOCET
| VV |  | 13,59 "- omytí, přebroušení a nátěr |  | 13.59 | [12 empty] | VV | 2 | 2 | True | 0 | ROZPOCET
| VV |  | 1.18 - cihelná dlažba , vápenoštukové omítky nátěr restaur. | [14 empty] | VV | 2 | 1 | True | 0 | ROZPOCET
| VV |  | 36,6 "- podlaha nic |  | 36.6 | [12 empty] | VV | 2 | 2 | True | 0 | ROZPOCET
| VV |  | 1.19 úklid cihel.dlažba vápenoštukové výmalba | [14 empty] | VV | 2 | 1 | True | 0 | ROZPOCET
| VV |  | 3,42 "- podlaha nic |  | 3.42 | [12 empty] | VV | 2 | 2 | True | 0 | ROZPOCET
| VV |  | 1.20 záp.schodiště - dř.a kamenné stupně - omytí + nátěr vápenoštuk. Omítky náter | [14 empty] | VV | 2 | 1 | True | 0 | ROZPOCET
| VV |  | 11,87 "- očištění a nátěr |  | 11.87 | [12 empty] | VV | 2 | 2 | True | 0 | ROZPOCET
| VV |  | 1.21 nástupní prostor kamenná dlažba , vápenoštukové omítky + nátěr , rub stupňů | [14 empty] | VV | 2 | 1 | True | 0 | ROZPOCET
| VV |  | 3,02 "- nic |  | 3.02 | [12 empty] | VV | 2 | 2 | True | 0 | ROZPOCET
| VV |  | 1.22 - předsíň cihel.dlažba klenba vápenoštuk.omítka nátěr restaur. nové příčky SDK - nový fungicidních strukturovaný nátěr | [14 empty] | VV | 2 | 1 | True | 0 | ROZPOCET
| VV |  | 2,95 " oprava 10% impregnace |  | 2.95 | [12 empty] | VV | 2 | 2 | True | 0 | ROZPOCET
| VV |  | 1.23 - WC invalidé cihelná dlažba vápenoštuk. Omítky nátěr SDK nové příčky + nátěr struk. KO 1.5 SDK pohled fungicidních strukturovaný nátěr | [14 empty] | VV | 2 | 1 | True | 0 | ROZPOCET
| VV |  | 3,41 "impregnace |  | 3.41 | [12 empty] | VV | 2 | 2 | True | 0 | ROZPOCET
| VV |  | 1.24 WC ženy cihelná dlažba - doplnění izolace pro sprchu vápenoštuk. Omítky nátěr SDK nové příčky + nátěr struk. KO 2,4 podhled SDK fungicidních | [14 empty] | VV | 2 | 1 | True | 0 | ROZPOCET
| VV |  | 6,02 "10% nová a impregnace |  | 6.02 | [12 empty] | VV | 2 | 2 | True | 0 | ROZPOCET
| VV |  | 1.25 - předsíň cihel.dlažba klenba ,vápenoštuk.omítka - nový otvor + nátěr restaur. nové příčky SDK strukturovaný nátěr | [14 empty] | VV | 2 | 1 | True | 0 | ROZPOCET
| VV |  | 2,63 "- oprava 10% impregnace |  | 2.63 | [12 empty] | VV | 2 | 2 | True | 0 | ROZPOCET
| VV |  | 1.26 expozice cihel.dlažba - odstranění zakrytí otvoru výtahu, klenba , vápenoštukové omítky restaurát.nátěr | [14 empty] | VV | 2 | 1 | True | 0 | ROZPOCET
| VV |  | 120,89 "- 10% oprava + impregnace |  | 120.89 | [12 empty] | VV | 2 | 2 | True | 0 | ROZPOCET
| VV |  | 1.27 - předsíň cihel.dlažba klenba vápenoštuk.omítka nátěr restaur. - nová mřížka nové příčky SDK - nový fungicidních strukturovaný nátěr | [14 empty] | VV | 2 | 1 | True | 0 | ROZPOCET
| VV |  | 2,59 "- oprava 10% impregnace |  | 2.59 | [12 empty] | VV | 2 | 2 | True | 0 | ROZPOCET
| VV |  | 1.28 WC muži cihelná dlažba - doplnění izolace pro sprchu vápenoštuk. Omítky nátěr SDK nové příčky + nátěr struk. KO 2,4 podhled SDK fungicidních | [14 empty] | VV | 2 | 1 | True | 0 | ROZPOCET
| VV |  | 6,02 "30% nová a impregnace |  | 6.02 | [12 empty] | VV | 2 | 2 | True | 0 | ROZPOCET
| VV |  | 1.29 výtah - nátěr nové konstrukce | [14 empty] | VV | 2 | 1 | True | 0 | ROZPOCET
| VV |  | 2,62 |  | 2.62 | [12 empty] | VV | 2 | 2 | True | 0 | ROZPOCET
| VV |  | 2.n.p. | [14 empty] | VV | 2 | 1 | True | 0 | ROZPOCET
| VV |  | 2.1 severní schodiště dř.stupně, stupnice vápenoštukové omítky výmalba | [14 empty] | VV | 2 | 1 | True | 0 | ROZPOCET
| VV |  | 13,01 "přebroušení nátěr |  | 13.01 | [12 empty] | VV | 2 | 2 | True | 0 | ROZPOCET
| VV |  | 2.2 empora dř.prkna vápenoštuk. Omítky , nový otvor - výtah vstup nátěr restaur. | [14 empty] | VV | 2 | 1 | True | 0 | ROZPOCET
| VV |  | 72,47 "- nic |  | 72.47 | [12 empty] | VV | 2 | 2 | True | 0 | ROZPOCET
| VV |  | 2.3 západní schodiště dř.stupně a podesty - omytí + nátěr vápenoštuk. Omítky nátěr | [14 empty] | VV | 2 | 1 | True | 0 | ROZPOCET
| VV |  | 12,17 " -omytí nátěr |  | 12.17 | [12 empty] | VV | 2 | 2 | True | 0 | ROZPOCET
| VV |  | 2.4 úklid dř.prkna vápenoštuk. omítky nátěr | [14 empty] | VV | 2 | 1 | True | 0 | ROZPOCET
| VV |  | 2,86 "- omytí |  | 2.86 | [12 empty] | VV | 2 | 2 | True | 0 | ROZPOCET
| VV |  | 2.5 výstavní místnost dř.prkna vápenoštuk. omítky nátěr | [14 empty] | VV | 2 | 1 | True | 0 | ROZPOCET
| VV |  | 41,92 " omytí |  | 41.92 | [12 empty] | VV | 2 | 2 | True | 0 | ROZPOCET
| VV |  | 2.6 výstavní místnost dř.prkna vápenoštuk. omítky nátěr | [14 empty] | VV | 2 | 1 | True | 0 | ROZPOCET
| VV |  | 40,14 "omytí |  | 40.14 | [12 empty] | VV | 2 | 2 | True | 0 | ROZPOCET
| VV |  | 2.7 výstavní místnost dř.prkna vápenoštuk. omítky nátěr | [14 empty] | VV | 2 | 1 | True | 0 | ROZPOCET
| VV |  | 40,42 "omytí |  | 40.42 | [12 empty] | VV | 2 | 2 | True | 0 | ROZPOCET
| VV |  | 2.8 výstavní místnost dř.prkna demontáž 4,6m2na výtah vápenoštuk. omítky nátěr | [14 empty] | VV | 2 | 1 | True | 0 | ROZPOCET
| VV |  | 36,04 "omytí nátěr |  | 36.04 | [12 empty] | VV | 2 | 2 | True | 0 | ROZPOCET
| VV |  | 2.9 výtah | [14 empty] | VV | 2 | 1 | True | 0 | ROZPOCET
| VV |  | 2,46 |  | 2.46 | [12 empty] | VV | 2 | 2 | True | 0 | ROZPOCET
| VV |  | 2.10 knížecí lóže dř.prkna vápenoštuk. omítky nátěr restaurovaný | [14 empty] | VV | 2 | 1 | True | 0 | ROZPOCET
| VV |  | 26.19 "-nic |  | 26.19 | [12 empty] | VV | 2 | 2 | True | 0 | ROZPOCET
| VV |  | 2.13 empora dř.prkna nová vápenoštuk. omítky nátěr nový | [14 empty] | VV | 2 | 1 | True | 0 | ROZPOCET
| VV |  | 74,4 "nová dř. prkna + nátěr |  | 74.4 | [12 empty] | VV | 2 | 2 | True | 0 | ROZPOCET
| VV |  | 2.14 úklid dř.prkna vápenoštuk. omítky nátěr | [14 empty] | VV | 2 | 1 | True | 0 | ROZPOCET
| VV |  | 2,8 "omytí |  | 2.8 | [12 empty] | VV | 2 | 2 | True | 0 | ROZPOCET
| VV |  | 2.15 východní schodiště dř.schody prkna vápenoštuk. omítky nátěr | [14 empty] | VV | 2 | 1 | True | 0 | ROZPOCET
| VV |  | 16,41 "omytí |  | 16.41 | [12 empty] | VV | 2 | 2 | True | 0 | ROZPOCET
| VV |  | 2.16 výstavní prostor dř.prkna nová vápenoštuk. omítky nový nátěr | [14 empty] | VV | 2 | 1 | True | 0 | ROZPOCET
| VV |  | 88,29 "nová dř. prkna + nátěr |  | 88.29 | [12 empty] | VV | 2 | 2 | True | 0 | ROZPOCET
| VV |  | 2.17 předsíň dř.prkna nová vápenoštuk. omítky nový nátěr | [14 empty] | VV | 2 | 1 | True | 0 | ROZPOCET
| VV |  | 7,39 "nová dř. prkna + nátěr |  | 7.39 | [12 empty] | VV | 2 | 2 | True | 0 | ROZPOCET
| VV |  | 2.18 dílna dř.prkna nová vápenoštuk. omítky nový nátěr | [14 empty] | VV | 2 | 1 | True | 0 | ROZPOCET
| VV |  | 27,24 "nová dř. prkna + nátěr |  | 27.24 | [12 empty] | VV | 2 | 2 | True | 0 | ROZPOCET
| VV |  | 2.19 chodba dř.prkna nová vápenoštuk. omítky nový nátěr | [14 empty] | VV | 2 | 1 | True | 0 | ROZPOCET
| VV |  | 2,91 "nová dř. prkna + nátěr |  | 2.91 | [12 empty] | VV | 2 | 2 | True | 0 | ROZPOCET
| VV |  | 2.20 WC nová keram.dlažba + vápenoštukové omítky nátěr SDK podhled nátěr fungicidní | [14 empty] | VV | 2 | 1 | True | 0 | ROZPOCET
| VV |  | 3,62 "nová keramdlažba spárování |  | 3.62 | [12 empty] | VV | 2 | 2 | True | 0 | ROZPOCET
| VV |  | 2.21 denní místnost dř.prkna nová vápenoštuk. omítky nový nátěr | [14 empty] | VV | 2 | 1 | True | 0 | ROZPOCET
| VV |  | 33,04 "nová dř. prkna + nátěr |  | 33.04 | [12 empty] | VV | 2 | 2 | True | 0 | ROZPOCET
| VV |  | 2.22 Výtah | [14 empty] | VV | 2 | 1 | True | 0 | ROZPOCET
| VV |  | 4,43 |  | 4.43 | [12 empty] | VV | 2 | 2 | True | 0 | ROZPOCET
| VV |  | 3.n.p | [14 empty] | VV | 2 | 1 | True | 0 | ROZPOCET
| VV |  | 3.2 východní schodiště dř. stupně a podesty vápenoštukové omítky nátěr SDK pohled | [14 empty] | VV | 2 | 1 | True | 0 | ROZPOCET
| VV |  | 11,35 "omytí nátěr |  | 11.35 | [12 empty] | VV | 2 | 2 | True | 0 | ROZPOCET
| VV |  | 3.3 výstavní místnost dř.podlaha vápenostukové omítky nátěr dř. trámy stropu -očištění | [14 empty] | VV | 2 | 1 | True | 0 | ROZPOCET
| VV |  | 174,82 "přebroušení nátěr |  | 174.82 | [12 empty] | VV | 2 | 2 | True | 0 | ROZPOCET
| VV |  | 3.4 západní schodiště dř. stupně a podesty vápenoštukové omítky nátěr SDK pohled | [14 empty] | VV | 2 | 1 | True | 0 | ROZPOCET
| VV |  | 11,36 "omytí nátěr |  | 11.36 | [12 empty] | VV | 2 | 2 | True | 0 | ROZPOCET
| VV |  | 3.5 výstavní místnost dř.podlaha vápenostukové omítky nátěr dř. trámy stropu -očištění | [14 empty] | VV | 2 | 1 | True | 0 | ROZPOCET
| VV |  | 175,14 "přebroušení nátěr |  | 175.14 | [12 empty] | VV | 2 | 2 | True | 0 | ROZPOCET
| VV |  | Součet |  | 2849.04 | [12 empty] | VV | 2 | 4 | True | 1 | ROZPOCET
| VV |  | 1.PP | [14 empty] | VV | 2 | 1 | True | 0 | ROZPOCET
| VV |  | 0.1 chodba - stěny omítky vápenoštukové oprava 10% nátěr stěny i klenba 100% | [14 empty] | VV | 2 | 1 | True | 0 | ROZPOCET
| VV |  | (1,85*2+7,53*2) v2,6 | [14 empty] | VV | 2 | 1 | True | 0 | ROZPOCET
| VV |  | 0.2 chodba - stěny omítky vápenoštukové oprava 10% nátěr stěny i klenba 100% | [14 empty] | VV | 2 | 1 | True | 0 | ROZPOCET
| VV |  | (5,9+7,7) v2,6 | [14 empty] | VV | 2 | 1 | True | 0 | ROZPOCET
| VV |  | 0.3 chodba - stěny omítky vápenoštukové oprava 10% nátěr stěny i klenba 100% | [14 empty] | VV | 2 | 1 | True | 0 | ROZPOCET
| VV |  | (13,1*2+2,85*2) v3,45 | [14 empty] | VV | 2 | 1 | True | 0 | ROZPOCET
| VV |  | 0.4 záp. schodiště - nátěr stěny i klenba 100% | [14 empty] | VV | 2 | 1 | True | 0 | ROZPOCET
| VV |  | (3,9+1,7+3,5+1)*2 v17 | [14 empty] | VV | 2 | 1 | True | 0 | ROZPOCET
| VV |  | 0.5 chodba - stěny omítky vápenoštukové oprava 10% nátěr stěny i klenba 100% | [14 empty] | VV | 2 | 1 | True | 0 | ROZPOCET
| VV |  | (0,9+7,4+6,7+13,7)omítky (1,5+1,8+1,47) v3,45 | [14 empty] | VV | 2 | 1 | True | 0 | ROZPOCET
| VV |  | 0.6 kotelna - stěny omítky vápenoštukové oprava 10% nátěr stěny i klenba 100% | [14 empty] | VV | 2 | 1 | True | 0 | ROZPOCET
| VV |  | (3,9*2+1,2+1,6+1,75) v3 | [14 empty] | VV | 2 | 1 | True | 0 | ROZPOCET
| VV |  | 0.7 WC muži - obklad keram 2,1 nátěr stěny i strop SDK 100% | [14 empty] | VV | 2 | 1 | True | 0 | ROZPOCET
| VV |  | 0.8 WC ženy - obklad keram 2,1 nátěr stěny i strop SDK 100% | [14 empty] | VV | 2 | 1 | True | 0 | ROZPOCET
| VV |  | 0.9 výtah V1 cement. Potěr nátěr olej. Omítka +nátěr olej | [14 empty] | VV | 2 | 1 | True | 0 | ROZPOCET
| VV |  | (1,6*2+1,86*2) v15,15 | [14 empty] | VV | 2 | 1 | True | 0 | ROZPOCET
| VV |  | 0.10 výlevka - obklad keram 2,1 nátěr stěny i strop SDK 100% | [14 empty] | VV | 2 | 1 | True | 0 | ROZPOCET
| VV |  | (0,8+0,9+1,6+2,4) v2,8 | [14 empty] | VV | 2 | 1 | True | 0 | ROZPOCET
| VV |  | 0.11 výstavní prostor | [14 empty] | VV | 2 | 1 | True | 0 | ROZPOCET
| VV |  | 0.12 výstavní prostor | [14 empty] | VV | 2 | 1 | True | 0 | ROZPOCET
| VV |  | 0.13 chodba | [14 empty] | VV | 2 | 1 | True | 0 | ROZPOCET
| VV |  | 0.14 severní schodiště stěny omítky vápenoštukové oprava do 1m 20% ostatní 10% nátěr stěny a horní strop 100% | [14 empty] | VV | 2 | 1 | True | 0 | ROZPOCET
| VV |  | (4,2*2+1,2+3,6*4) v15 | [14 empty] | VV | 2 | 1 | True | 0 | ROZPOCET
| VV |  | 0.15 výstavní prostor | [14 empty] | VV | 2 | 1 | True | 0 | ROZPOCET
| VV |  | 0.16 výstavní prostor | [14 empty] | VV | 2 | 1 | True | 0 | ROZPOCET
| VV |  | 0.17 chodba cihelná dlažba | [14 empty] | VV | 2 | 1 | True | 0 | ROZPOCET
| VV |  | 0.18 výstavní prostor | [14 empty] | VV | 2 | 1 | True | 0 | ROZPOCET
| VV |  | 0.19 výstavní prostor | [14 empty] | VV | 2 | 1 | True | 0 | ROZPOCET
| VV |  | 0.20 chodba stěny omítky vápenoštukové oprava 10% nátěr stěny i klenba 100% | [14 empty] | VV | 2 | 1 | True | 0 | ROZPOCET
| VV |  | (2,9*2+16*2) v3,6 | [14 empty] | VV | 2 | 1 | True | 0 | ROZPOCET
| VV |  | 0.21 depozitář | [14 empty] | VV | 2 | 1 | True | 0 | ROZPOCET
| VV |  | 0.22 výtah V2 cement. Potěr nátěr olej. Omítka nátěr olej | [14 empty] | VV | 2 | 1 | True | 0 | ROZPOCET
| VV |  | (2,65*2+1,65*2) v15,15 | [14 empty] | VV | 2 | 1 | True | 0 | ROZPOCET
| VV |  | 0.23 technická místnost - nová místnost nové omítky stěrky sanace výmalba betonový strop nátěr na beton 100% | [14 empty] | VV | 2 | 1 | True | 0 | ROZPOCET
| VV |  | (5,3+5,5+2+0,5+7,4+4,4+3+1,8)+3,78 sanace v3,18 | [14 empty] | VV | 2 | 1 | True | 0 | ROZPOCET
| VV |  | 0.24 východní schodiště - nová místnost nové omítky stěrky sanace výmalba betonový strop retuše nátěr na beton 100% | [14 empty] | VV | 2 | 1 | True | 0 | ROZPOCET
| VV |  | (5,6+7+3,5+7)+1+3,9 sanace v4,5 | [14 empty] | VV | 2 | 1 | True | 0 | ROZPOCET
| VV |  | 0.25 chodba - oprava omítek sanačních 30% (nové vstupy 2ks), stěny + valenná klenba výmalba 100%, | [14 empty] | VV | 2 | 1 | True | 0 | ROZPOCET
| VV |  | (5,67*2+2)+1,95+1,2*3 sanace v2,4 | [14 empty] | VV | 2 | 1 | True | 0 | ROZPOCET
| VV |  | 0.26 depozitář - nová místnost nové vápenoštukové omítky stěn + výmalba100% betonový strop retuše + nátěr na beton 100% | [14 empty] | VV | 2 | 1 | True | 0 | ROZPOCET
| VV |  | (7+4,3+2,7+5,7+5,5+5,3) v3,18 | [14 empty] | VV | 2 | 1 | True | 0 | ROZPOCET
| VV |  | 0.27 chodba - oprava omítek sanačních 30% (úprava vstupu), stěny + valenná klenba výmalba 100%, | [14 empty] | VV | 2 | 1 | True | 0 | ROZPOCET
| VV |  | (2*2+2,2*2) v3 | [14 empty] | VV | 2 | 1 | True | 0 | ROZPOCET
| VV |  | 0.28 sklad | [14 empty] | VV | 2 | 1 | True | 0 | ROZPOCET
| VV |  | 0.29 technická místnost | [14 empty] | VV | 2 | 1 | True | 0 | ROZPOCET
| VV |  |  |  | 0 | [12 empty] | VV | 2 | 2 | True | 0 | ROZPOCET
| VV |  | 1.n.p. | [14 empty] | VV | 2 | 1 | True | 0 | ROZPOCET
| VV |  | m.č.01.1 | [14 empty] | VV | 2 | 1 | True | 0 | ROZPOCET
| VV |  | 1.2 sál | [14 empty] | VV | 2 | 1 | True | 0 | ROZPOCET
| VV |  | 1.3 výstavní síň - nové omítky sanace inf.clona oprava 10%+ nátěr 100% jen do v.1,85 | [14 empty] | VV | 2 | 1 | True | 0 | ROZPOCET
| VV |  | (3,2+16) v. sanace1,85 | [14 empty] | VV | 2 | 1 | True | 0 | ROZPOCET
| VV |  | 1.4 pokladna - omítka vápenoštuková stěny oprava 50% výmalby restaurátorem stěny a strop nad pokladnou 100% | [14 empty] | VV | 2 | 1 | True | 0 | ROZPOCET
| VV |  | (1,4*2+5,2*2) v5,4-2 | [14 empty] | VV | 2 | 1 | True | 0 | ROZPOCET
| VV |  | 1.5 zázemí - nové omítky sanace inf.clona oprava omítek 50% + nátěr 100% jen do v.1,85 | [14 empty] | VV | 2 | 1 | True | 0 | ROZPOCET
| VV |  | (4,95+16) v. sanace 1,85 | [14 empty] | VV | 2 | 1 | True | 0 | ROZPOCET
| VV |  | 1.6 lože vápenoštuk .omítky stěny oprava 10% stěny a strop nátěr rest.100% | [14 empty] | VV | 2 | 1 | True | 0 | ROZPOCET
| VV |  | (1,4*2+5,2*2) v4,8 | [14 empty] | VV | 2 | 1 | True | 0 | ROZPOCET
| VV |  | 1.8 okružní chodba - vápenoštuk omítky stěn do 2m - 30% výše 10% , stěny a strop nátěr restaur. 100% | [14 empty] | VV | 2 | 1 | True | 0 | ROZPOCET
| VV |  | (3,2+43,96+4,2+8,3+6+3,2+38,7+3,2) v5,8 - výměra poloviny | [14 empty] | VV | 2 | 1 | True | 0 | ROZPOCET
| VV |  | 1.9 vých.schodiště - vápenoštuk. omítky stěn do v1m - 30% výše 10% nátěr stěn + podhled ramene 100% | [14 empty] | VV | 2 | 1 | True | 0 | ROZPOCET
| VV |  | (10,3*2) v12,7 | [14 empty] | VV | 2 | 1 | True | 0 | ROZPOCET
| VV |  | 1.10 - nástup vápenoštuk. omítky stěn do v1m - 30% výše 10% nátěr stěn + strop 100% | [14 empty] | VV | 2 | 1 | True | 0 | ROZPOCET
| VV |  | (2,8*2+1,5) v2,8 | [14 empty] | VV | 2 | 1 | True | 0 | ROZPOCET
| VV |  | 1.11 úklid stěny omítky vápenoštukové oprava 10% nátěr stěny i strop 100% | [14 empty] | VV | 2 | 1 | True | 0 | ROZPOCET
| VV |  | (2,2+0,8*2+0,8*2+0,8) v2,6 | [14 empty] | VV | 2 | 1 | True | 0 | ROZPOCET
| VV |  | 1.12 výstavní síň vápenoštuk. omítky stěn do v2m - 30% výše 10% - výtah omítky 100% nátěr restaurátorem stěn + nátěr výtahové šachty + klenba 100% | [14 empty] | VV | 2 | 1 | True | 0 | ROZPOCET
| VV |  | (12,5+29,9+6,7+4,2)+(3,2+2,15)-výtah v5,4 | [14 empty] | VV | 2 | 1 | True | 0 | ROZPOCET
| VV |  | 1.13 výtah | [14 empty] | VV | 2 | 1 | True | 0 | ROZPOCET
| VV |  | viz 0.22 | [14 empty] | VV | 2 | 1 | True | 0 | ROZPOCET
| VV |  | 1.14 výstavní síň nové omítky stěn oprava omítek 10% + nátěr 100% jen do v.1,85 | [14 empty] | VV | 2 | 1 | True | 0 | ROZPOCET
| VV |  | (5,25+16) v. 1,85 | [14 empty] | VV | 2 | 1 | True | 0 | ROZPOCET
| VV |  | 1.15 lože vápenoštuk .omítky stěny oprava 10% stěny a strop nátěr rest.100% | [14 empty] | VV | 2 | 1 | True | 0 | ROZPOCET
| VV |  | (1,4*2+5,1*2) v4,8 | [14 empty] | VV | 2 | 1 | True | 0 | ROZPOCET
| VV |  | 1.16 lože vápenoštuk .omítky stěny oprava 10% stěny a strop nátěr rest.100% | [14 empty] | VV | 2 | 1 | True | 0 | ROZPOCET
| VV |  | (1,4*2+5,2*2) v4,8 | [14 empty] | VV | 2 | 1 | True | 0 | ROZPOCET
| VV |  | 1.17 schodiště | [14 empty] | VV | 2 | 1 | True | 0 | ROZPOCET
| VV |  | viz 0.14 | [14 empty] | VV | 2 | 1 | True | 0 | ROZPOCET
| VV |  | 1.18 - šatna nové omítky stěn oprava omítek 10% + nátěr 100% jen do v.1,85 | [14 empty] | VV | 2 | 1 | True | 0 | ROZPOCET
| VV |  | (5,25+16) v. 1,85 | [14 empty] | VV | 2 | 1 | True | 0 | ROZPOCET
| VV |  | 1.19 úklid oprava omítek stěn 10% + nátěr stěn 100% | [14 empty] | VV | 2 | 1 | True | 0 | ROZPOCET
| VV |  | (1,2+0,8*2+0,9*2+0,85) v2,6 | [14 empty] | VV | 2 | 1 | True | 0 | ROZPOCET
| VV |  | 1.20 záp.schodiště vápenoštuk. omítky stěn do v1m - 30% výše 10% nátěr stěn + podhled ramene 100% | [14 empty] | VV | 2 | 1 | True | 0 | ROZPOCET
| VV |  | (12,5*2) viz 0.4 | [14 empty] | VV | 2 | 1 | True | 0 | ROZPOCET
| VV |  | 1.21 nástupní prostor vápenoštuk. omítky stěn do v1m - 30% výše 10% nátěr stěn 100% | [14 empty] | VV | 2 | 1 | True | 0 | ROZPOCET
| VV |  | (1,6*2+1,4) v2,7 | [14 empty] | VV | 2 | 1 | True | 0 | ROZPOCET
| VV |  | 1.22 - předsíň nátěr stěny a klenba restaur. 100% nové příčky SDK - nový fungicidních strukturovaný nátěr100% | [14 empty] | VV | 2 | 1 | True | 0 | ROZPOCET
| VV |  | (1,2+1,9)+2+1,9-SDK v5,4 | [14 empty] | VV | 2 | 1 | True | 0 | ROZPOCET
| VV |  | 1.23 - WC invalidé KO 1.5 nátěr stěny restaur. 100% nové příčky a pohled SDK - nový fungicidních strukturovaný nátěr100% | [14 empty] | VV | 2 | 1 | True | 0 | ROZPOCET
| VV |  | (1,8 omítky+(1,7+2*2)-SDK v2,8 | [14 empty] | VV | 2 | 1 | True | 0 | ROZPOCET
| VV |  | 1.24 WC ženy KO 2,4 (1,5) nátěr stěny 100% nové příčky a pohled SDK - nový fungicidních strukturovaný nátěr100% | [14 empty] | VV | 2 | 1 | True | 0 | ROZPOCET
| VV |  | (1,97+1,1+1,4*2+1,2*2+1+0,5+1,2+1,1+2,5) v2,8 | [14 empty] | VV | 2 | 1 | True | 0 | ROZPOCET
| VV |  | 1.25 - předsíň nátěr stěny a klenba restaur. 100% nové příčky SDK - nový fungicidních strukturovaný nátěr100% | [14 empty] | VV | 2 | 1 | True | 0 | ROZPOCET
| VV |  | (2+1,6)-omítky+(1,9+1,1)-SDK v5,4 | [14 empty] | VV | 2 | 1 | True | 0 | ROZPOCET
| VV |  | 1.26 expozice vápenoštuk. omítky stěn do v2m - 30% výše 10% - výtah omítky 100% nátěr restaurátorem stěn + nátěr výtahové šachty + klenba 100% | [14 empty] | VV | 2 | 1 | True | 0 | ROZPOCET
| VV |  | (9,7+23,6)-omítky+(6,7*2)-SDK v5,4 | [14 empty] | VV | 2 | 1 | True | 0 | ROZPOCET
| VV |  | 1.27 - předsíň nátěr stěny restaur. 100% nové příčky a pohled SDK - nový fungicidních strukturovaný nátěr100% | [14 empty] | VV | 2 | 1 | True | 0 | ROZPOCET
| VV |  | (1,38+1,6)-omítky+(1,75+2)-SDK v2,8 | [14 empty] | VV | 2 | 1 | True | 0 | ROZPOCET
| VV |  | 1.28 WC muži KO 2,4 (1,5) nátěr stěny 100% nové příčky a pohled SDK - nový fungicidních strukturovaný nátěr100% | [14 empty] | VV | 2 | 1 | True | 0 | ROZPOCET
| VV |  | (4,7+1,7+2+0,95*2+0,1)-SDK+(2,1+2,2)-výtah+(2,4)-omítky v2,8 | [14 empty] | VV | 2 | 1 | True | 0 | ROZPOCET
| VV |  | 1.29 výtah | [14 empty] | VV | 2 | 1 | True | 0 | ROZPOCET
| VV |  | viz 0.9 | [14 empty] | VV | 2 | 1 | True | 0 | ROZPOCET
| VV |  | 2.n.p. | [14 empty] | VV | 2 | 1 | True | 0 | ROZPOCET
| VV |  | 2.1 severní schodiště vápenoštuk. omítky stěn do v1m - 20% výše 10% nátěr stěn + podhled ramene 100% | [14 empty] | VV | 2 | 1 | True | 0 | ROZPOCET
| VV |  | viz 0.14 | [14 empty] | VV | 2 | 1 | True | 0 | ROZPOCET
| VV |  | 2.2 empora oprava omítek stěn 10% + nátěr restaurátorem stěn+ stropu 100% | [14 empty] | VV | 2 | 1 | True | 0 | ROZPOCET
| VV |  | (3,1*2+22*2) v6,33 | [14 empty] | VV | 2 | 1 | True | 0 | ROZPOCET
| VV |  | 2.3 západní schodiště vápenoštuk. omítky stěn do v1m - 30% výše 10% nátěr stěn + podhled ramene 100% | [14 empty] | VV | 2 | 1 | True | 0 | ROZPOCET
| VV |  | (10,1*2) viz1.20 | [14 empty] | VV | 2 | 1 | True | 0 | ROZPOCET
| VV |  | 2.4 úklid vápenoštuk. omítky stěn do v1m - 30% výše 10% nátěr stěn + strop 100% | [14 empty] | VV | 2 | 1 | True | 0 | ROZPOCET
| VV |  | (4,4+2,6) v2,86 | [14 empty] | VV | 2 | 1 | True | 0 | ROZPOCET
| VV |  | 2.5 výstavní místnost vápenoštuk. omítky stěn oprava 10% nátěr stěn 20% | [14 empty] | VV | 2 | 1 | True | 0 | ROZPOCET
| VV |  | (2,9+7+2,8+5,9+7,4) v3,34 | [14 empty] | VV | 2 | 1 | True | 0 | ROZPOCET
| VV |  | 2.6 výstavní místnost vápenoštuk. omítky stěn oprava 10% nátěr stěn 20% | [14 empty] | VV | 2 | 1 | True | 0 | ROZPOCET
| VV |  | (2,8+7,4+6,9+2,9+5,6) v3,34 | [14 empty] | VV | 2 | 1 | True | 0 | ROZPOCET
| VV |  | 2.7 výstavní místnost vápenoštuk. omítky stěn oprava 10% nátěr stěn 20% | [14 empty] | VV | 2 | 1 | True | 0 | ROZPOCET
| VV |  | (2,85+7,3+6,9+2,8+5,7) v3,34 | [14 empty] | VV | 2 | 1 | True | 0 | ROZPOCET
| VV |  | 2.8 výstavní místnost vápenoštuk. omítky stěn a stropu oprava 30% nátěr stěn 50% nátěr stropu 100% | [14 empty] | VV | 2 | 1 | True | 0 | ROZPOCET
| VV |  | (2,96+7,3+5,7+0,8+4,5)-omítky+(2,1*2)-výtah v3,35 | [14 empty] | VV | 2 | 1 | True | 0 | ROZPOCET
| VV |  | 2.9 výtah | [14 empty] | VV | 2 | 1 | True | 0 | ROZPOCET
| VV |  | viz 0.9 | [14 empty] | VV | 2 | 1 | True | 0 | ROZPOCET
| VV |  | 2.10 knížecí lóže | [14 empty] | VV | 2 | 1 | True | 0 | ROZPOCET
| VV |  | 2.13 empora vápenoštuk. omítky stěn a stropu oprava 10% nátěr stěn a stropu restaurátorem 100% | [14 empty] | VV | 2 | 1 | True | 0 | ROZPOCET
| VV |  | (3,1*2+22,8*2) v3,67 | [14 empty] | VV | 2 | 1 | True | 0 | ROZPOCET
| VV |  | 2.14 úklid vápenoštuk. omítky stěn oprava 10% nátěr stěn a stropu 100% | [14 empty] | VV | 2 | 1 | True | 0 | ROZPOCET
| VV |  | (2,6+4,15) v2,8 | [14 empty] | VV | 2 | 1 | True | 0 | ROZPOCET
| VV |  | 2.15 východní schodiště vápenoštuk. omítky stěn do v1m - 30% výše 10% nátěr stěn + podhled ramene 100% | [14 empty] | VV | 2 | 1 | True | 0 | ROZPOCET
| VV |  | (10,1*2+1,5) viz 1.9 | [14 empty] | VV | 2 | 1 | True | 0 | ROZPOCET
| VV |  | 2.16 výstavní prostor vápenoštuk. omítky stěn a stropu oprava 10% nové stěny 100% nátěr stěn a stropu 100% | [14 empty] | VV | 2 | 1 | True | 0 | ROZPOCET
| VV |  | (7,3+3+5,8+6,1+3,2+2,8+2,9) + nová stěna 7 v3,325 | [14 empty] | VV | 2 | 1 | True | 0 | ROZPOCET
| VV |  | 2.17 předsíň vápenoštuk. omítky stěn a stropu oprava 10% nové stěny 100% nátěr stěn a stropu 100% | [14 empty] | VV | 2 | 1 | True | 0 | ROZPOCET
| VV |  | (2,4+2,7) + nové stěny(4,4+2,1) v3,325 | [14 empty] | VV | 2 | 1 | True | 0 | ROZPOCET
| VV |  | 2.18 dílna vápenoštuk. omítky stěn a stropu oprava 10% nové stěny 100% nátěr stěn a stropu 100% | [14 empty] | VV | 2 | 1 | True | 0 | ROZPOCET
| VV |  | (2,2+5,6+2,9) + nové stěny( 5,4+ 4,5) -omítky+(3,1*2+2)-výtah v3,325 | [14 empty] | VV | 2 | 1 | True | 0 | ROZPOCET
| VV |  | 2.19 chodba vápenoštuk. omítky stěn oprava 10% nové stěny 100% nátěr stěn 100% a stropu SDK strukturovaný fungicidní 100% | [14 empty] | VV | 2 | 1 | True | 0 | ROZPOCET
| VV |  | (1,2) +nové stěny( 2+1,9+2) v2,6 | [14 empty] | VV | 2 | 1 | True | 0 | ROZPOCET
| VV |  | 2.20 WC KO v2,4 vápenoštuk. omítky stěn oprava 10% nové stěny 100% nátěr stěn 100% a stropu SDK strukturovaný fungicidní 100% | [14 empty] | VV | 2 | 1 | True | 0 | ROZPOCET
| VV |  | (1,5) + nové stěny(1,9+2,2+2+0,5) v2,6 | [14 empty] | VV | 2 | 1 | True | 0 | ROZPOCET
| VV |  | 2.21 denní místnost KO 1,5 dl 2,5 za linkou vápenoštuk. omítky stěn a stropu oprava 10% nové stěny 100% nátěr stěn a stropu 100% | [14 empty] | VV | 2 | 1 | True | 0 | ROZPOCET
| VV |  | (5,5+2,8) + nové stěny (4,7 4,4+5,5) v3,325 | [14 empty] | VV | 2 | 1 | True | 0 | ROZPOCET
| VV |  | 2.22 Výtah | [14 empty] | VV | 2 | 1 | True | 0 | ROZPOCET
| VV |  | viz 0.22 | [14 empty] | VV | 2 | 1 | True | 0 | ROZPOCET
| VV |  | 3.n.p | [14 empty] | VV | 2 | 1 | True | 0 | ROZPOCET
| VV |  | 3.2 východní schodiště vápenoštuk. omítky stěn oprava 10% nátěr stěn 100% | [14 empty] | VV | 2 | 1 | True | 0 | ROZPOCET
| VV |  | (9,2+1,3+7*2+2,2+2,66) v4 | [14 empty] | VV | 2 | 1 | True | 0 | ROZPOCET
| VV |  | 3.3 výstavní místnost vápenoštuk. omítky stěn oprava 10% nátěr stěn 100% | [14 empty] | VV | 2 | 1 | True | 0 | ROZPOCET
| VV |  | (7,1+2,9+5,9+5,8+6,3+6,2+5,65+3+7,35+11,1) v2,85 | [14 empty] | VV | 2 | 1 | True | 0 | ROZPOCET
| VV |  | 3.4 západní schodiště vápenoštuk. omítky stěn oprava 10% nátěr stěn 100% | [14 empty] | VV | 2 | 1 | True | 0 | ROZPOCET
| VV |  | (7*2+1,3+2,7+10,7) v4 | [14 empty] | VV | 2 | 1 | True | 0 | ROZPOCET
| VV |  | 3.5 výstavní místnost vápenoštuk. omítky stěn oprava 10% nátěr stěn 100% | [14 empty] | VV | 2 | 1 | True | 0 | ROZPOCET
| VV |  | (7,35+3+5,9+6,1+6,3+5,6+5,8+2,9+7,1+10,3) v2,85 | [14 empty] | VV | 2 | 1 | True | 0 | ROZPOCET
99 | K | 952901114 | Vyčištění budov nebo objektů před předáním do užívání budov bytové nebo občanské výstavby, světlé výšky podlaží přes 4 m | m2 | 2849.04 |  | 0 | CS ÚRS 2020 01 |  | základní |  | 0 | 4e-05 | 0.11396 | 0 | 0 | 4 | K | 2 |  |  |  | ROZPOCET | 0 | 0 | 0 | 0 | 0 | 1 | 0 | 4 | -396569725
| PSC |  | Poznámka k souboru cen: 1. Cenu -1111 lze použít i pro vyčištění půdy a rovné střechy budov, pokud definitivní úprava umožňuje, aby se ploché střechy používalo jako terasy, nebo tehdy, když je nutno čistit konstrukce na těchto střechách (světlíky, dveře apod.). Do výměry se započítávají jednou třetinou plochy. 2. Střešní plochy hal se světlíky nebo okny se oceňují jako podlaží cenou -1221. 3. Množství měrných jednotek se určuje v m2 půdorysné plochy každého podlaží, dané vnějším obrysem podlaží budovy. Plochy balkonů se přičítají. 4. v ceně -1111 a -1114 jsou započteny náklady na zametení a umytí podlah, dlažeb, obkladů, schodů v místnostech, chodbách a schodištích, vyčištění a umytí oken, dveří s rámy, zárubněmi, umytí a vyčištění jiných zasklených a natíraných ploch a zařizovacích předmětů. 5. V ceně -1221 jsou započteny náklady na zametení podlahy, umytí dlažeb nebo keramických podlah v přilehlých místnostech, chodbách a schodištích, umytí obkladů, schodů, vyčištění a umytí oken a dveří s rámy a zárubněmi, umytí a vyčištění jiných zasklených a natíraných ploch a zařizovacích předmětů. 6. V ceně -1311 jsou započteny náklady na zametení a čištění dlažeb, umytí, vyčištění okenních a dveřních rámů a zařizovacích předmětů. 7. V ceně -1411 jsou započteny náklady na vynesení zbytků stavebního rumu, kropení a 2x zametení podlah, oprášení stěn a výplní otvorů. | [14 empty] | PSC | 2
| VV |  | 707,8+1710,54+548,11+372,67 |  | 3339.12 | [12 empty] | VV | 2 | 2 | True | 0 | ROZPOCET
| VV |  | Součet |  | 3339.12 | [12 empty] | VV | 2 | 4 | True | 0 | ROZPOCET
| VV |  | 1.PP | [14 empty] | VV | 2 | 1 | True | 0 | ROZPOCET
| VV |  | 0.1 chodba - keram. dlažba klenba valená omítky vápenoštukové nátěr | [14 empty] | VV | 2 | 1 | True | 0 | ROZPOCET
| VV |  | 11,16 nic | [14 empty] | VV | 2 | 1 | True | 0 | ROZPOCET
| VV |  | 0.2 chodba - keram.dlažba klenba valená omítky vápenoštukové nátěr | [14 empty] | VV | 2 | 1 | True | 0 | ROZPOCET
| VV |  | 12,16 nic | [14 empty] | VV | 2 | 1 | True | 0 | ROZPOCET
| VV |  | 0.3 chodba - cihel.dlažba 160/320(240/240), klenba valená omítky vápenoštukové nátěr | [14 empty] | VV | 2 | 1 | True | 0 | ROZPOCET
| VV |  | 42,37 nic jen drážka ÚT impregnace dlažby | [14 empty] | VV | 2 | 1 | True | 0 | ROZPOCET
| VV |  | 0.4 záp. schodiště - kamen stupně kamená lažba podesty, klenba valená omítky vápenoštukové nátěr | [14 empty] | VV | 2 | 1 | True | 0 | ROZPOCET
| VV |  | 8,92 nic | [14 empty] | VV | 2 | 1 | True | 0 | ROZPOCET
| VV |  | 0.5 chodba - keram.dlažba + kamen stupně klenba valená omítky vápenoštukové nátěr | [14 empty] | VV | 2 | 1 | True | 0 | ROZPOCET
| VV |  | 43,47 nic | [14 empty] | VV | 2 | 1 | True | 0 | ROZPOCET
| VV |  | 0.6 kotelna - keram.dlažba klenba valená omítky vápenoštukové nátěr | [14 empty] | VV | 2 | 1 | True | 0 | ROZPOCET
| VV |  | 6,36nic | [14 empty] | VV | 2 | 1 | True | 0 | ROZPOCET
| VV |  | 0.7 WC muži - keram.dlažba podhled SKD + nátěr desink. + sanace obklad keram . V. 2,1 | [14 empty] | VV | 2 | 1 | True | 0 | ROZPOCET
| VV |  | 22,54 |  | 22.54 | [12 empty] | VV | 2 | 2 | True | 0 | ROZPOCET
| VV |  | 0.8 WC ženy - keram.dlažba podhled SKD + nátěr desink. + sanace obklad keram . V. 2,1 | [14 empty] | VV | 2 | 1 | True | 0 | ROZPOCET
| VV |  | 25,03nic | [14 empty] | VV | 2 | 1 | True | 0 | ROZPOCET
| VV |  | 0.9 výtah V1 cement. Potěr nátěr olej. Omítka +nátěr olej | [14 empty] | VV | 2 | 1 | True | 0 | ROZPOCET
| VV |  | 2,46 skladba nátěr | [14 empty] | VV | 2 | 1 | True | 0 | ROZPOCET
| VV |  | 0.10 výlevka - keram.dlažba podhled SKD nátěr desink. sanace obklad keram . V. 2,1 | [14 empty] | VV | 2 | 1 | True | 0 | ROZPOCET
| VV |  | 1,87 |  | 1.87 | [12 empty] | VV | 2 | 2 | True | 0 | ROZPOCET
| VV |  | 0.11 výstavní prostor beton a cihelná dlažba, klenba s pasy omítka vápenoštuková + nátěr | [14 empty] | VV | 2 | 1 | True | 0 | ROZPOCET
| VV |  | 40,37 nic jen drážka ÚT + impregnace dlažby | [14 empty] | VV | 2 | 1 | True | 0 | ROZPOCET
| VV |  | 0.12 výstavní prostor cihelná dlažba valená klenba omítka vápenoštuková + nátěr | [14 empty] | VV | 2 | 1 | True | 0 | ROZPOCET
| VV |  | 14,76 nic + impregnace dlažby | [14 empty] | VV | 2 | 1 | True | 0 | ROZPOCET
| VV |  | 0.13 chodba cihelná dlažba valená klenba omítka vápenoštuková + nátěr | [14 empty] | VV | 2 | 1 | True | 0 | ROZPOCET
| VV |  | 34,02 nic jen drážka ÚT impregnace dlažby | [14 empty] | VV | 2 | 1 | True | 0 | ROZPOCET
| VV |  | 0.14 severní schodiště kámen stupně cihel. dlažba omítka vápenoštuková nátěr | [14 empty] | VV | 2 | 1 | True | 0 | ROZPOCET
| VV |  | 8,9 nic + impregnace dlažby | [14 empty] | VV | 2 | 1 | True | 0 | ROZPOCET
| VV |  | 0.15 výstavní prostor cihelná dlažba valená klenba omítka vápenoštuková nátěr | [14 empty] | VV | 2 | 1 | True | 0 | ROZPOCET
| VV |  | 15,62 nic + impregnace dlažby | [14 empty] | VV | 2 | 1 | True | 0 | ROZPOCET
| VV |  | 0.16 výstavní prostor cihelná dlažba valená klenba omítka vápenoštuková nátěr | [14 empty] | VV | 2 | 1 | True | 0 | ROZPOCET
| VV |  | 14,73 nic + impregnace dlažby | [14 empty] | VV | 2 | 1 | True | 0 | ROZPOCET
| VV |  | 0.17 chodba cihelná dlažba valená klenba omítka vápenoštuková nátěr | [14 empty] | VV | 2 | 1 | True | 0 | ROZPOCET
| VV |  | 18,77 nic jen drážka ÚT + impregnace dlažby | [14 empty] | VV | 2 | 1 | True | 0 | ROZPOCET
| VV |  | 0.18 výstavní prostor cihelná dlažba valená klenba omítka vápenoštuková nátěr | [14 empty] | VV | 2 | 1 | True | 0 | ROZPOCET
| VV |  | 39,81 nic jen drážka ÚT + impregnace dlažby | [14 empty] | VV | 2 | 1 | True | 0 | ROZPOCET
| VV |  | 0.19 výstavní prostor cihelná dlažba valená klenba omítka vápenoštuková nátěr | [14 empty] | VV | 2 | 1 | True | 0 | ROZPOCET
| VV |  | 9,71 nic jen drážka ÚT + impregnace dlažby | [14 empty] | VV | 2 | 1 | True | 0 | ROZPOCET
| VV |  | 0.20 chodba cihelná dlažba stávající + nová valená klenba omítka vápenoštuková nátěr | [14 empty] | VV | 2 | 1 | True | 0 | ROZPOCET
| VV |  | 48,86 "nová 10,44 -úprava skály osazení VZT do podlahy + impregnace |  | 48.86 | [12 empty] | VV | 2 | 2 | True | 0 | ROZPOCET
| VV |  | 0.21 depozitář cihelná dlažba valená klenba omítka vápenoštuková + nátěr | [14 empty] | VV | 2 | 1 | True | 0 | ROZPOCET
| VV |  | 130,33 -nic jen drážka ÚT + impregnace dlažby | [14 empty] | VV | 2 | 1 | True | 0 | ROZPOCET
| VV |  | 0.22 výtah V2 cement. Potěr nátěr olej. Omítka nátěr olej | [14 empty] | VV | 2 | 1 | True | 0 | ROZPOCET
| VV |  | 4,37 "nová místnost včetně základů a skladby |  | 4.37 | [12 empty] | VV | 2 | 2 | True | 0 | ROZPOCET
| VV |  | 0.23 technická místnost - nová ker.dlažba nové stěrky sanace výmalba betonový strop nátěr na beton | [14 empty] | VV | 2 | 1 | True | 0 | ROZPOCET
| VV |  | 53,47 "nová místnost + základy |  | 53.47 | [12 empty] | VV | 2 | 2 | True | 0 | ROZPOCET
| VV |  | 0.24 východní schodiště - keram.a kamen. Obkladby stupňů, -beton + nátěr | [14 empty] | VV | 2 | 1 | True | 0 | ROZPOCET
| VV |  | 22,69 " nová místnost + rameno |  | 22.69 | [12 empty] | VV | 2 | 2 | True | 0 | ROZPOCET
| VV |  | 0.25 chodba - nová cihel.dlažba oprava sanace výmalba , valenná klenba | [14 empty] | VV | 2 | 1 | True | 0 | ROZPOCET
| VV |  | 13,59 |  | 13.59 | [12 empty] | VV | 2 | 2 | True | 0 | ROZPOCET
| VV |  | 0.26 depozitář - nová ker.dlažba omítky vápenoštukové výmalba betonový strop nátěr na beton | [14 empty] | VV | 2 | 1 | True | 0 | ROZPOCET
| VV |  | 48,63 "nová místnost |  | 48.63 | [12 empty] | VV | 2 | 2 | True | 0 | ROZPOCET
| VV |  | 0.27 chodba - nová cihel.dlažba oprava sanace výmalba , valenná klenba | [14 empty] | VV | 2 | 1 | True | 0 | ROZPOCET
| VV |  | 4,52 |  | 4.52 | [12 empty] | VV | 2 | 2 | True | 0 | ROZPOCET
| VV |  | 0.28 sklad - cihelná dlažba vápenoštukové omítky kamenné podhled stupů | [14 empty] | VV | 2 | 1 | True | 0 | ROZPOCET
| VV |  | 7,53 - nic - inpregnace | [14 empty] | VV | 2 | 1 | True | 0 | ROZPOCET
| VV |  | 0.29 technická místnost keram.dlažba,SDK stěny vápenošuk. Omítky | [14 empty] | VV | 2 | 1 | True | 0 | ROZPOCET
| VV |  | 5,83 - nic | [14 empty] | VV | 2 | 1 | True | 0 | ROZPOCET
| VV |  | 1.n.p. | [14 empty] | VV | 2 | 1 | True | 0 | ROZPOCET
| VV |  | 1.1 chodba dř.prkna vápenoštukové omítky + nátěr restaur. | [14 empty] | VV | 2 | 1 | True | 0 | ROZPOCET
| VV |  | 23,62 "oprava ,přebroušení 3x nátěr |  | 23.62 | [12 empty] | VV | 2 | 2 | True | 0 | ROZPOCET
| VV |  | 1.2 sál nová dř.prkna vápenoštukové omítky nátěr restaur. nový dř. obklad v.1.9 (část stávající) dř.strop doplnění výmalby rest | [14 empty] | VV | 2 | 1 | True | 0 | ROZPOCET
| VV |  | 727,37 |  | 727.37 | [12 empty] | VV | 2 | 2 | True | 0 | ROZPOCET
| VV |  | 1.3 výstavní síň - cihel. dlažba omítka vápenoštuk nátěr rest. nové sanace + infúzní clona | [14 empty] | VV | 2 | 1 | True | 0 | ROZPOCET
| VV |  | 36,72 " - impreg. Nátěr |  | 36.72 | [12 empty] | VV | 2 | 2 | True | 0 | ROZPOCET
| VV |  | 1.4 pokladna - stávající dř.podlaha , omítka vápenoštuková SDK podhled doplnění omítek oprava výmalby nad pokladnou | [14 empty] | VV | 2 | 1 | True | 0 | ROZPOCET
| VV |  | 13,38 " podlaha nic |  | 13.38 | [12 empty] | VV | 2 | 2 | True | 0 | ROZPOCET
| VV |  | 1.5 zázemí cihel.dlažba , vápenoštuk sanace clony nátěr restaur. | [14 empty] | VV | 2 | 1 | True | 0 | ROZPOCET
| VV |  | 36,5 " drážka ZI impreg. nátěr |  | 36.5 | [12 empty] | VV | 2 | 2 | True | 0 | ROZPOCET
| VV |  | 1.6 lože dř. prkna vápenoštuk .omítky nátěr rest. | [14 empty] | VV | 2 | 1 | True | 0 | ROZPOCET
| VV |  | 9,31 " podlaha nic |  | 9.31 | [12 empty] | VV | 2 | 2 | True | 0 | ROZPOCET
| VV |  | 1.8 okružní chodba - cihel.dlažba , vápenoštuk omítky nátěr restaur. - 1/2 hotová, | [14 empty] | VV | 2 | 1 | True | 0 | ROZPOCET
| VV |  | 419,78 " drážka ZI impreg. Nátěr |  | 419.78 | [12 empty] | VV | 2 | 2 | True | 0 | ROZPOCET
| VV |  | 1.9 vých.schodiště - dř.a kamenné stupně - omytí + nátěr vápenoštuk. Omítky nátěr | [14 empty] | VV | 2 | 1 | True | 0 | ROZPOCET
| VV |  | 11,18 " omytí nátěr |  | 11.18 | [12 empty] | VV | 2 | 2 | True | 0 | ROZPOCET
| VV |  | 1.10 - nástup na schodiště cihelná dlažba + impregnace vápenoštukové omítky nátěr rákos omítky stropu nátěr | [14 empty] | VV | 2 | 1 | True | 0 | ROZPOCET
| VV |  | 3,83 "nová cihlená dlažba impregnace |  | 3.83 | [12 empty] | VV | 2 | 2 | True | 0 | ROZPOCET
| VV |  | 1.11 úklid cihel.dlažba vápenoštukové výmalba | [14 empty] | VV | 2 | 1 | True | 0 | ROZPOCET
| VV |  | 2,77 " drážka ZI imperg. nátěr |  | 2.77 | [12 empty] | VV | 2 | 2 | True | 0 | ROZPOCET
| VV |  | 1.12 výstavní síň cihelná dlažba dř.trámy vápenoštuková omítka nátěr restaur., klenby + pasy - nátěr restau. | [14 empty] | VV | 2 | 1 | True | 0 | ROZPOCET
| VV |  | 148,15 "- otvor demontáž pro výtah šachtu |  | 148.15 | [12 empty] | VV | 2 | 2 | True | 0 | ROZPOCET
| VV |  | 1.13 výtah - nátěr nové konstrukce | [14 empty] | VV | 2 | 1 | True | 0 | ROZPOCET
| VV |  | 4,43 |  | 4.43 | [12 empty] | VV | 2 | 2 | True | 0 | ROZPOCET
| VV |  | 1.14 výstavní síň dř. prkna, vápenoštuk.omítky výmalba restaur. | [14 empty] | VV | 2 | 1 | True | 0 | ROZPOCET
| VV |  | 36,23 "- omytí a nátěr prken |  | 36.23 | [12 empty] | VV | 2 | 2 | True | 0 | ROZPOCET
| VV |  | 1.15 lože dř. prkna vápenoštuk .omítky nátěr rest. | [14 empty] | VV | 2 | 1 | True | 0 | ROZPOCET
| VV |  | 9,49 " podlaha nic |  | 9.49 | [12 empty] | VV | 2 | 2 | True | 0 | ROZPOCET
| VV |  | 1.16 lože dř. prkna vápenoštuk .omítky nátěr rest. | [14 empty] | VV | 2 | 1 | True | 0 | ROZPOCET
| VV |  | 9,23 "- podlaha nic |  | 9.23 | [12 empty] | VV | 2 | 2 | True | 0 | ROZPOCET
| VV |  | 1.17 dř,stupně a podesty vápenoštukové omítky nátěr | [14 empty] | VV | 2 | 1 | True | 0 | ROZPOCET
| VV |  | 13,59 "- omytí, přebroušení a nátěr |  | 13.59 | [12 empty] | VV | 2 | 2 | True | 0 | ROZPOCET
| VV |  | 1.18 - cihelná dlažba , vápenoštukové omítky nátěr restaur. | [14 empty] | VV | 2 | 1 | True | 0 | ROZPOCET
| VV |  | 36,6 "- podlaha nic |  | 36.6 | [12 empty] | VV | 2 | 2 | True | 0 | ROZPOCET
| VV |  | 1.19 úklid cihel.dlažba vápenoštukové výmalba | [14 empty] | VV | 2 | 1 | True | 0 | ROZPOCET
| VV |  | 3,42 "- podlaha nic |  | 3.42 | [12 empty] | VV | 2 | 2 | True | 0 | ROZPOCET
| VV |  | 1.20 záp.schodiště - dř.a kamenné stupně - omytí + nátěr vápenoštuk. Omítky náter | [14 empty] | VV | 2 | 1 | True | 0 | ROZPOCET
| VV |  | 11,87 "- očištění a nátěr |  | 11.87 | [12 empty] | VV | 2 | 2 | True | 0 | ROZPOCET
| VV |  | 1.21 nástupní prostor kamenná dlažba , vápenoštukové omítky + nátěr , rub stupňů | [14 empty] | VV | 2 | 1 | True | 0 | ROZPOCET
| VV |  | 3,02 "- nic |  | 3.02 | [12 empty] | VV | 2 | 2 | True | 0 | ROZPOCET
| VV |  | 1.22 - předsíň cihel.dlažba klenba vápenoštuk.omítka nátěr restaur. nové příčky SDK - nový fungicidních strukturovaný nátěr | [14 empty] | VV | 2 | 1 | True | 0 | ROZPOCET
| VV |  | 2,95 " oprava 10% impregnace |  | 2.95 | [12 empty] | VV | 2 | 2 | True | 0 | ROZPOCET
| VV |  | 1.23 - WC invalidé cihelná dlažba vápenoštuk. Omítky nátěr SDK nové příčky + nátěr struk. KO 1.5 SDK pohled fungicidních strukturovaný nátěr | [14 empty] | VV | 2 | 1 | True | 0 | ROZPOCET
| VV |  | 3,41 "impregnace |  | 3.41 | [12 empty] | VV | 2 | 2 | True | 0 | ROZPOCET
| VV |  | 1.24 WC ženy cihelná dlažba - doplnění izolace pro sprchu vápenoštuk. Omítky nátěr SDK nové příčky + nátěr struk. KO 2,4 podhled SDK fungicidních | [14 empty] | VV | 2 | 1 | True | 0 | ROZPOCET
| VV |  | 6,02 "10% nová a impregnace |  | 6.02 | [12 empty] | VV | 2 | 2 | True | 0 | ROZPOCET
| VV |  | 1.25 - předsíň cihel.dlažba klenba ,vápenoštuk.omítka - nový otvor + nátěr restaur. nové příčky SDK strukturovaný nátěr | [14 empty] | VV | 2 | 1 | True | 0 | ROZPOCET
| VV |  | 2,63 "- oprava 10% impregnace |  | 2.63 | [12 empty] | VV | 2 | 2 | True | 0 | ROZPOCET
| VV |  | 1.26 expozice cihel.dlažba - odstranění zakrytí otvoru výtahu, klenba , vápenoštukové omítky restaurát.nátěr | [14 empty] | VV | 2 | 1 | True | 0 | ROZPOCET
| VV |  | 120,89 "- 10% oprava + impregnace |  | 120.89 | [12 empty] | VV | 2 | 2 | True | 0 | ROZPOCET
| VV |  | 1.27 - předsíň cihel.dlažba klenba vápenoštuk.omítka nátěr restaur. - nová mřížka nové příčky SDK - nový fungicidních strukturovaný nátěr | [14 empty] | VV | 2 | 1 | True | 0 | ROZPOCET
| VV |  | 2,59 "- oprava 10% impregnace |  | 2.59 | [12 empty] | VV | 2 | 2 | True | 0 | ROZPOCET
| VV |  | 1.28 WC muži cihelná dlažba - doplnění izolace pro sprchu vápenoštuk. Omítky nátěr SDK nové příčky + nátěr struk. KO 2,4 podhled SDK fungicidních | [14 empty] | VV | 2 | 1 | True | 0 | ROZPOCET
| VV |  | 6,02 "30% nová a impregnace |  | 6.02 | [12 empty] | VV | 2 | 2 | True | 0 | ROZPOCET
| VV |  | 1.29 výtah - nátěr nové konstrukce | [14 empty] | VV | 2 | 1 | True | 0 | ROZPOCET
| VV |  | 2,62 |  | 2.62 | [12 empty] | VV | 2 | 2 | True | 0 | ROZPOCET
| VV |  | 2.n.p. | [14 empty] | VV | 2 | 1 | True | 0 | ROZPOCET
| VV |  | 2.1 severní schodiště dř.stupně, stupnice vápenoštukové omítky výmalba | [14 empty] | VV | 2 | 1 | True | 0 | ROZPOCET
| VV |  | 13,01 "přebroušení nátěr |  | 13.01 | [12 empty] | VV | 2 | 2 | True | 0 | ROZPOCET
| VV |  | 2.2 empora dř.prkna vápenoštuk. Omítky , nový otvor - výtah vstup nátěr restaur. | [14 empty] | VV | 2 | 1 | True | 0 | ROZPOCET
| VV |  | 72,47 "- nic |  | 72.47 | [12 empty] | VV | 2 | 2 | True | 0 | ROZPOCET
| VV |  | 2.3 západní schodiště dř.stupně a podesty - omytí + nátěr vápenoštuk. Omítky nátěr | [14 empty] | VV | 2 | 1 | True | 0 | ROZPOCET
| VV |  | 12,17 " -omytí nátěr |  | 12.17 | [12 empty] | VV | 2 | 2 | True | 0 | ROZPOCET
| VV |  | 2.4 úklid dř.prkna vápenoštuk. omítky nátěr | [14 empty] | VV | 2 | 1 | True | 0 | ROZPOCET
| VV |  | 2,86 "- omytí |  | 2.86 | [12 empty] | VV | 2 | 2 | True | 0 | ROZPOCET
| VV |  | 2.5 výstavní místnost dř.prkna vápenoštuk. omítky nátěr | [14 empty] | VV | 2 | 1 | True | 0 | ROZPOCET
| VV |  | 41,92 " omytí |  | 41.92 | [12 empty] | VV | 2 | 2 | True | 0 | ROZPOCET
| VV |  | 2.6 výstavní místnost dř.prkna vápenoštuk. omítky nátěr | [14 empty] | VV | 2 | 1 | True | 0 | ROZPOCET
| VV |  | 40,14 "omytí |  | 40.14 | [12 empty] | VV | 2 | 2 | True | 0 | ROZPOCET
| VV |  | 2.7 výstavní místnost dř.prkna vápenoštuk. omítky nátěr | [14 empty] | VV | 2 | 1 | True | 0 | ROZPOCET
| VV |  | 40,42 "omytí |  | 40.42 | [12 empty] | VV | 2 | 2 | True | 0 | ROZPOCET
| VV |  | 2.8 výstavní místnost dř.prkna demontáž 4,6m2na výtah vápenoštuk. omítky nátěr | [14 empty] | VV | 2 | 1 | True | 0 | ROZPOCET
| VV |  | 36,04 "omytí nátěr |  | 36.04 | [12 empty] | VV | 2 | 2 | True | 0 | ROZPOCET
| VV |  | 2.9 výtah | [14 empty] | VV | 2 | 1 | True | 0 | ROZPOCET
| VV |  | 2,46 |  | 2.46 | [12 empty] | VV | 2 | 2 | True | 0 | ROZPOCET
| VV |  | 2.10 knížecí lóže dř.prkna vápenoštuk. omítky nátěr restaurovaný | [14 empty] | VV | 2 | 1 | True | 0 | ROZPOCET
| VV |  | 26.19 "-nic |  | 26.19 | [12 empty] | VV | 2 | 2 | True | 0 | ROZPOCET
| VV |  | 2.13 empora dř.prkna nová vápenoštuk. omítky nátěr nový | [14 empty] | VV | 2 | 1 | True | 0 | ROZPOCET
| VV |  | 74,4 "nová dř. prkna + nátěr |  | 74.4 | [12 empty] | VV | 2 | 2 | True | 0 | ROZPOCET
| VV |  | 2.14 úklid dř.prkna vápenoštuk. omítky nátěr | [14 empty] | VV | 2 | 1 | True | 0 | ROZPOCET
| VV |  | 2,8 "omytí |  | 2.8 | [12 empty] | VV | 2 | 2 | True | 0 | ROZPOCET
| VV |  | 2.15 východní schodiště dř.schody prkna vápenoštuk. omítky nátěr | [14 empty] | VV | 2 | 1 | True | 0 | ROZPOCET
| VV |  | 16,41 "omytí |  | 16.41 | [12 empty] | VV | 2 | 2 | True | 0 | ROZPOCET
| VV |  | 2.16 výstavní prostor dř.prkna nová vápenoštuk. omítky nový nátěr | [14 empty] | VV | 2 | 1 | True | 0 | ROZPOCET
| VV |  | 88,29 "nová dř. prkna + nátěr |  | 88.29 | [12 empty] | VV | 2 | 2 | True | 0 | ROZPOCET
| VV |  | 2.17 předsíň dř.prkna nová vápenoštuk. omítky nový nátěr | [14 empty] | VV | 2 | 1 | True | 0 | ROZPOCET
| VV |  | 7,39 "nová dř. prkna + nátěr |  | 7.39 | [12 empty] | VV | 2 | 2 | True | 0 | ROZPOCET
| VV |  | 2.18 dílna dř.prkna nová vápenoštuk. omítky nový nátěr | [14 empty] | VV | 2 | 1 | True | 0 | ROZPOCET
| VV |  | 27,24 "nová dř. prkna + nátěr |  | 27.24 | [12 empty] | VV | 2 | 2 | True | 0 | ROZPOCET
| VV |  | 2.19 chodba dř.prkna nová vápenoštuk. omítky nový nátěr | [14 empty] | VV | 2 | 1 | True | 0 | ROZPOCET
| VV |  | 2,91 "nová dř. prkna + nátěr |  | 2.91 | [12 empty] | VV | 2 | 2 | True | 0 | ROZPOCET
| VV |  | 2.20 WC nová keram.dlažba + vápenoštukové omítky nátěr SDK podhled nátěr fungicidní | [14 empty] | VV | 2 | 1 | True | 0 | ROZPOCET
| VV |  | 3,62 "nová keramdlažba spárování |  | 3.62 | [12 empty] | VV | 2 | 2 | True | 0 | ROZPOCET
| VV |  | 2.21 denní místnost dř.prkna nová vápenoštuk. omítky nový nátěr | [14 empty] | VV | 2 | 1 | True | 0 | ROZPOCET
| VV |  | 33,04 "nová dř. prkna + nátěr |  | 33.04 | [12 empty] | VV | 2 | 2 | True | 0 | ROZPOCET
| VV |  | 2.22 Výtah | [14 empty] | VV | 2 | 1 | True | 0 | ROZPOCET
| VV |  | 4,43 |  | 4.43 | [12 empty] | VV | 2 | 2 | True | 0 | ROZPOCET
| VV |  | 3.n.p | [14 empty] | VV | 2 | 1 | True | 0 | ROZPOCET
| VV |  | 3.2 východní schodiště dř. stupně a podesty vápenoštukové omítky nátěr SDK pohled | [14 empty] | VV | 2 | 1 | True | 0 | ROZPOCET
| VV |  | 11,35 "omytí nátěr |  | 11.35 | [12 empty] | VV | 2 | 2 | True | 0 | ROZPOCET
| VV |  | 3.3 výstavní místnost dř.podlaha vápenostukové omítky nátěr dř. trámy stropu -očištění | [14 empty] | VV | 2 | 1 | True | 0 | ROZPOCET
| VV |  | 174,82 "přebroušení nátěr |  | 174.82 | [12 empty] | VV | 2 | 2 | True | 0 | ROZPOCET
| VV |  | 3.4 západní schodiště dř. stupně a podesty vápenoštukové omítky nátěr SDK pohled | [14 empty] | VV | 2 | 1 | True | 0 | ROZPOCET
| VV |  | 11,36 "omytí nátěr |  | 11.36 | [12 empty] | VV | 2 | 2 | True | 0 | ROZPOCET
| VV |  | 3.5 výstavní místnost dř.podlaha vápenostukové omítky nátěr dř. trámy stropu -očištění | [14 empty] | VV | 2 | 1 | True | 0 | ROZPOCET
| VV |  | 175,14 "přebroušení nátěr |  | 175.14 | [12 empty] | VV | 2 | 2 | True | 0 | ROZPOCET
| VV |  | Součet |  | 2849.04 | [12 empty] | VV | 2 | 4 | True | 1 | ROZPOCET
| VV |  | 1.PP | [14 empty] | VV | 2 | 1 | True | 0 | ROZPOCET
| VV |  | 0.1 chodba - stěny omítky vápenoštukové oprava 10% nátěr stěny i klenba 100% | [14 empty] | VV | 2 | 1 | True | 0 | ROZPOCET
| VV |  | (1,85*2+7,53*2) v2,6 | [14 empty] | VV | 2 | 1 | True | 0 | ROZPOCET
| VV |  | 0.2 chodba - stěny omítky vápenoštukové oprava 10% nátěr stěny i klenba 100% | [14 empty] | VV | 2 | 1 | True | 0 | ROZPOCET
| VV |  | (5,9+7,7) v2,6 | [14 empty] | VV | 2 | 1 | True | 0 | ROZPOCET
| VV |  | 0.3 chodba - stěny omítky vápenoštukové oprava 10% nátěr stěny i klenba 100% | [14 empty] | VV | 2 | 1 | True | 0 | ROZPOCET
| VV |  | (13,1*2+2,85*2) v3,45 | [14 empty] | VV | 2 | 1 | True | 0 | ROZPOCET
| VV |  | 0.4 záp. schodiště - nátěr stěny i klenba 100% | [14 empty] | VV | 2 | 1 | True | 0 | ROZPOCET
| VV |  | (3,9+1,7+3,5+1)*2 v17 | [14 empty] | VV | 2 | 1 | True | 0 | ROZPOCET
| VV |  | 0.5 chodba - stěny omítky vápenoštukové oprava 10% nátěr stěny i klenba 100% | [14 empty] | VV | 2 | 1 | True | 0 | ROZPOCET
| VV |  | (0,9+7,4+6,7+13,7)omítky (1,5+1,8+1,47) v3,45 | [14 empty] | VV | 2 | 1 | True | 0 | ROZPOCET
| VV |  | 0.6 kotelna - stěny omítky vápenoštukové oprava 10% nátěr stěny i klenba 100% | [14 empty] | VV | 2 | 1 | True | 0 | ROZPOCET
| VV |  | (3,9*2+1,2+1,6+1,75) v3 | [14 empty] | VV | 2 | 1 | True | 0 | ROZPOCET
| VV |  | 0.7 WC muži - obklad keram 2,1 nátěr stěny i strop SDK 100% | [14 empty] | VV | 2 | 1 | True | 0 | ROZPOCET
| VV |  | 0.8 WC ženy - obklad keram 2,1 nátěr stěny i strop SDK 100% | [14 empty] | VV | 2 | 1 | True | 0 | ROZPOCET
| VV |  | 0.9 výtah V1 cement. Potěr nátěr olej. Omítka +nátěr olej | [14 empty] | VV | 2 | 1 | True | 0 | ROZPOCET
| VV |  | (1,6*2+1,86*2) v15,15 | [14 empty] | VV | 2 | 1 | True | 0 | ROZPOCET
| VV |  | 0.10 výlevka - obklad keram 2,1 nátěr stěny i strop SDK 100% | [14 empty] | VV | 2 | 1 | True | 0 | ROZPOCET
| VV |  | (0,8+0,9+1,6+2,4) v2,8 | [14 empty] | VV | 2 | 1 | True | 0 | ROZPOCET
| VV |  | 0.11 výstavní prostor | [14 empty] | VV | 2 | 1 | True | 0 | ROZPOCET
| VV |  | 0.12 výstavní prostor | [14 empty] | VV | 2 | 1 | True | 0 | ROZPOCET
| VV |  | 0.13 chodba | [14 empty] | VV | 2 | 1 | True | 0 | ROZPOCET
| VV |  | 0.14 severní schodiště stěny omítky vápenoštukové oprava do 1m 20% ostatní 10% nátěr stěny a horní strop 100% | [14 empty] | VV | 2 | 1 | True | 0 | ROZPOCET
| VV |  | (4,2*2+1,2+3,6*4) v15 | [14 empty] | VV | 2 | 1 | True | 0 | ROZPOCET
| VV |  | 0.15 výstavní prostor | [14 empty] | VV | 2 | 1 | True | 0 | ROZPOCET
| VV |  | 0.16 výstavní prostor | [14 empty] | VV | 2 | 1 | True | 0 | ROZPOCET
| VV |  | 0.17 chodba cihelná dlažba | [14 empty] | VV | 2 | 1 | True | 0 | ROZPOCET
| VV |  | 0.18 výstavní prostor | [14 empty] | VV | 2 | 1 | True | 0 | ROZPOCET
| VV |  | 0.19 výstavní prostor | [14 empty] | VV | 2 | 1 | True | 0 | ROZPOCET
| VV |  | 0.20 chodba stěny omítky vápenoštukové oprava 10% nátěr stěny i klenba 100% | [14 empty] | VV | 2 | 1 | True | 0 | ROZPOCET
| VV |  | (2,9*2+16*2) v3,6 | [14 empty] | VV | 2 | 1 | True | 0 | ROZPOCET
| VV |  | 0.21 depozitář | [14 empty] | VV | 2 | 1 | True | 0 | ROZPOCET
| VV |  | 0.22 výtah V2 cement. Potěr nátěr olej. Omítka nátěr olej | [14 empty] | VV | 2 | 1 | True | 0 | ROZPOCET
| VV |  | (2,65*2+1,65*2) v15,15 | [14 empty] | VV | 2 | 1 | True | 0 | ROZPOCET
| VV |  | 0.23 technická místnost - nová místnost nové omítky stěrky sanace výmalba betonový strop nátěr na beton 100% | [14 empty] | VV | 2 | 1 | True | 0 | ROZPOCET
| VV |  | (5,3+5,5+2+0,5+7,4+4,4+3+1,8)+3,78 sanace v3,18 | [14 empty] | VV | 2 | 1 | True | 0 | ROZPOCET
| VV |  | 0.24 východní schodiště - nová místnost nové omítky stěrky sanace výmalba betonový strop retuše nátěr na beton 100% | [14 empty] | VV | 2 | 1 | True | 0 | ROZPOCET
| VV |  | (5,6+7+3,5+7)+1+3,9 sanace v4,5 | [14 empty] | VV | 2 | 1 | True | 0 | ROZPOCET
| VV |  | 0.25 chodba - oprava omítek sanačních 30% (nové vstupy 2ks), stěny + valenná klenba výmalba 100%, | [14 empty] | VV | 2 | 1 | True | 0 | ROZPOCET
| VV |  | (5,67*2+2)+1,95+1,2*3 sanace v2,4 | [14 empty] | VV | 2 | 1 | True | 0 | ROZPOCET
| VV |  | 0.26 depozitář - nová místnost nové vápenoštukové omítky stěn + výmalba100% betonový strop retuše + nátěr na beton 100% | [14 empty] | VV | 2 | 1 | True | 0 | ROZPOCET
| VV |  | (7+4,3+2,7+5,7+5,5+5,3) v3,18 | [14 empty] | VV | 2 | 1 | True | 0 | ROZPOCET
| VV |  | 0.27 chodba - oprava omítek sanačních 30% (úprava vstupu), stěny + valenná klenba výmalba 100%, | [14 empty] | VV | 2 | 1 | True | 0 | ROZPOCET
| VV |  | (2*2+2,2*2) v3 | [14 empty] | VV | 2 | 1 | True | 0 | ROZPOCET
| VV |  | 0.28 sklad | [14 empty] | VV | 2 | 1 | True | 0 | ROZPOCET
| VV |  | 0.29 technická místnost | [14 empty] | VV | 2 | 1 | True | 0 | ROZPOCET
| VV |  |  |  | 0 | [12 empty] | VV | 2 | 2 | True | 0 | ROZPOCET
| VV |  | 1.n.p. | [14 empty] | VV | 2 | 1 | True | 0 | ROZPOCET
| VV |  | m.č.01.1 | [14 empty] | VV | 2 | 1 | True | 0 | ROZPOCET
| VV |  | 1.2 sál | [14 empty] | VV | 2 | 1 | True | 0 | ROZPOCET
| VV |  | 1.3 výstavní síň - nové omítky sanace inf.clona oprava 10%+ nátěr 100% jen do v.1,85 | [14 empty] | VV | 2 | 1 | True | 0 | ROZPOCET
| VV |  | (3,2+16) v. sanace1,85 | [14 empty] | VV | 2 | 1 | True | 0 | ROZPOCET
| VV |  | 1.4 pokladna - omítka vápenoštuková stěny oprava 50% výmalby restaurátorem stěny a strop nad pokladnou 100% | [14 empty] | VV | 2 | 1 | True | 0 | ROZPOCET
| VV |  | (1,4*2+5,2*2) v5,4-2 | [14 empty] | VV | 2 | 1 | True | 0 | ROZPOCET
| VV |  | 1.5 zázemí - nové omítky sanace inf.clona oprava omítek 50% + nátěr 100% jen do v.1,85 | [14 empty] | VV | 2 | 1 | True | 0 | ROZPOCET
| VV |  | (4,95+16) v. sanace 1,85 | [14 empty] | VV | 2 | 1 | True | 0 | ROZPOCET
| VV |  | 1.6 lože vápenoštuk .omítky stěny oprava 10% stěny a strop nátěr rest.100% | [14 empty] | VV | 2 | 1 | True | 0 | ROZPOCET
| VV |  | (1,4*2+5,2*2) v4,8 | [14 empty] | VV | 2 | 1 | True | 0 | ROZPOCET
| VV |  | 1.8 okružní chodba - vápenoštuk omítky stěn do 2m - 30% výše 10% , stěny a strop nátěr restaur. 100% | [14 empty] | VV | 2 | 1 | True | 0 | ROZPOCET
| VV |  | (3,2+43,96+4,2+8,3+6+3,2+38,7+3,2) v5,8 - výměra poloviny | [14 empty] | VV | 2 | 1 | True | 0 | ROZPOCET
| VV |  | 1.9 vých.schodiště - vápenoštuk. omítky stěn do v1m - 30% výše 10% nátěr stěn + podhled ramene 100% | [14 empty] | VV | 2 | 1 | True | 0 | ROZPOCET
| VV |  | (10,3*2) v12,7 | [14 empty] | VV | 2 | 1 | True | 0 | ROZPOCET
| VV |  | 1.10 - nástup vápenoštuk. omítky stěn do v1m - 30% výše 10% nátěr stěn + strop 100% | [14 empty] | VV | 2 | 1 | True | 0 | ROZPOCET
| VV |  | (2,8*2+1,5) v2,8 | [14 empty] | VV | 2 | 1 | True | 0 | ROZPOCET
| VV |  | 1.11 úklid stěny omítky vápenoštukové oprava 10% nátěr stěny i strop 100% | [14 empty] | VV | 2 | 1 | True | 0 | ROZPOCET
| VV |  | (2,2+0,8*2+0,8*2+0,8) v2,6 | [14 empty] | VV | 2 | 1 | True | 0 | ROZPOCET
| VV |  | 1.12 výstavní síň vápenoštuk. omítky stěn do v2m - 30% výše 10% - výtah omítky 100% nátěr restaurátorem stěn + nátěr výtahové šachty + klenba 100% | [14 empty] | VV | 2 | 1 | True | 0 | ROZPOCET
| VV |  | (12,5+29,9+6,7+4,2)+(3,2+2,15)-výtah v5,4 | [14 empty] | VV | 2 | 1 | True | 0 | ROZPOCET
| VV |  | 1.13 výtah | [14 empty] | VV | 2 | 1 | True | 0 | ROZPOCET
| VV |  | viz 0.22 | [14 empty] | VV | 2 | 1 | True | 0 | ROZPOCET
| VV |  | 1.14 výstavní síň nové omítky stěn oprava omítek 10% + nátěr 100% jen do v.1,85 | [14 empty] | VV | 2 | 1 | True | 0 | ROZPOCET
| VV |  | (5,25+16) v. 1,85 | [14 empty] | VV | 2 | 1 | True | 0 | ROZPOCET
| VV |  | 1.15 lože vápenoštuk .omítky stěny oprava 10% stěny a strop nátěr rest.100% | [14 empty] | VV | 2 | 1 | True | 0 | ROZPOCET
| VV |  | (1,4*2+5,1*2) v4,8 | [14 empty] | VV | 2 | 1 | True | 0 | ROZPOCET
| VV |  | 1.16 lože vápenoštuk .omítky stěny oprava 10% stěny a strop nátěr rest.100% | [14 empty] | VV | 2 | 1 | True | 0 | ROZPOCET
| VV |  | (1,4*2+5,2*2) v4,8 | [14 empty] | VV | 2 | 1 | True | 0 | ROZPOCET
| VV |  | 1.17 schodiště | [14 empty] | VV | 2 | 1 | True | 0 | ROZPOCET
| VV |  | viz 0.14 | [14 empty] | VV | 2 | 1 | True | 0 | ROZPOCET
| VV |  | 1.18 - šatna nové omítky stěn oprava omítek 10% + nátěr 100% jen do v.1,85 | [14 empty] | VV | 2 | 1 | True | 0 | ROZPOCET
| VV |  | (5,25+16) v. 1,85 | [14 empty] | VV | 2 | 1 | True | 0 | ROZPOCET
| VV |  | 1.19 úklid oprava omítek stěn 10% + nátěr stěn 100% | [14 empty] | VV | 2 | 1 | True | 0 | ROZPOCET
| VV |  | (1,2+0,8*2+0,9*2+0,85) v2,6 | [14 empty] | VV | 2 | 1 | True | 0 | ROZPOCET
| VV |  | 1.20 záp.schodiště vápenoštuk. omítky stěn do v1m - 30% výše 10% nátěr stěn + podhled ramene 100% | [14 empty] | VV | 2 | 1 | True | 0 | ROZPOCET
| VV |  | (12,5*2) viz 0.4 | [14 empty] | VV | 2 | 1 | True | 0 | ROZPOCET
| VV |  | 1.21 nástupní prostor vápenoštuk. omítky stěn do v1m - 30% výše 10% nátěr stěn 100% | [14 empty] | VV | 2 | 1 | True | 0 | ROZPOCET
| VV |  | (1,6*2+1,4) v2,7 | [14 empty] | VV | 2 | 1 | True | 0 | ROZPOCET
| VV |  | 1.22 - předsíň nátěr stěny a klenba restaur. 100% nové příčky SDK - nový fungicidních strukturovaný nátěr100% | [14 empty] | VV | 2 | 1 | True | 0 | ROZPOCET
| VV |  | (1,2+1,9)+2+1,9-SDK v5,4 | [14 empty] | VV | 2 | 1 | True | 0 | ROZPOCET
| VV |  | 1.23 - WC invalidé KO 1.5 nátěr stěny restaur. 100% nové příčky a pohled SDK - nový fungicidních strukturovaný nátěr100% | [14 empty] | VV | 2 | 1 | True | 0 | ROZPOCET
| VV |  | (1,8 omítky+(1,7+2*2)-SDK v2,8 | [14 empty] | VV | 2 | 1 | True | 0 | ROZPOCET
| VV |  | 1.24 WC ženy KO 2,4 (1,5) nátěr stěny 100% nové příčky a pohled SDK - nový fungicidních strukturovaný nátěr100% | [14 empty] | VV | 2 | 1 | True | 0 | ROZPOCET
| VV |  | (1,97+1,1+1,4*2+1,2*2+1+0,5+1,2+1,1+2,5) v2,8 | [14 empty] | VV | 2 | 1 | True | 0 | ROZPOCET
| VV |  | 1.25 - předsíň nátěr stěny a klenba restaur. 100% nové příčky SDK - nový fungicidních strukturovaný nátěr100% | [14 empty] | VV | 2 | 1 | True | 0 | ROZPOCET
| VV |  | (2+1,6)-omítky+(1,9+1,1)-SDK v5,4 | [14 empty] | VV | 2 | 1 | True | 0 | ROZPOCET
| VV |  | 1.26 expozice vápenoštuk. omítky stěn do v2m - 30% výše 10% - výtah omítky 100% nátěr restaurátorem stěn + nátěr výtahové šachty + klenba 100% | [14 empty] | VV | 2 | 1 | True | 0 | ROZPOCET
| VV |  | (9,7+23,6)-omítky+(6,7*2)-SDK v5,4 | [14 empty] | VV | 2 | 1 | True | 0 | ROZPOCET
| VV |  | 1.27 - předsíň nátěr stěny restaur. 100% nové příčky a pohled SDK - nový fungicidních strukturovaný nátěr100% | [14 empty] | VV | 2 | 1 | True | 0 | ROZPOCET
| VV |  | (1,38+1,6)-omítky+(1,75+2)-SDK v2,8 | [14 empty] | VV | 2 | 1 | True | 0 | ROZPOCET
| VV |  | 1.28 WC muži KO 2,4 (1,5) nátěr stěny 100% nové příčky a pohled SDK - nový fungicidních strukturovaný nátěr100% | [14 empty] | VV | 2 | 1 | True | 0 | ROZPOCET
| VV |  | (4,7+1,7+2+0,95*2+0,1)-SDK+(2,1+2,2)-výtah+(2,4)-omítky v2,8 | [14 empty] | VV | 2 | 1 | True | 0 | ROZPOCET
| VV |  | 1.29 výtah | [14 empty] | VV | 2 | 1 | True | 0 | ROZPOCET
| VV |  | viz 0.9 | [14 empty] | VV | 2 | 1 | True | 0 | ROZPOCET
| VV |  | 2.n.p. | [14 empty] | VV | 2 | 1 | True | 0 | ROZPOCET
| VV |  | 2.1 severní schodiště vápenoštuk. omítky stěn do v1m - 20% výše 10% nátěr stěn + podhled ramene 100% | [14 empty] | VV | 2 | 1 | True | 0 | ROZPOCET
| VV |  | viz 0.14 | [14 empty] | VV | 2 | 1 | True | 0 | ROZPOCET
| VV |  | 2.2 empora oprava omítek stěn 10% + nátěr restaurátorem stěn+ stropu 100% | [14 empty] | VV | 2 | 1 | True | 0 | ROZPOCET
| VV |  | (3,1*2+22*2) v6,33 | [14 empty] | VV | 2 | 1 | True | 0 | ROZPOCET
| VV |  | 2.3 západní schodiště vápenoštuk. omítky stěn do v1m - 30% výše 10% nátěr stěn + podhled ramene 100% | [14 empty] | VV | 2 | 1 | True | 0 | ROZPOCET
| VV |  | (10,1*2) viz1.20 | [14 empty] | VV | 2 | 1 | True | 0 | ROZPOCET
| VV |  | 2.4 úklid vápenoštuk. omítky stěn do v1m - 30% výše 10% nátěr stěn + strop 100% | [14 empty] | VV | 2 | 1 | True | 0 | ROZPOCET
| VV |  | (4,4+2,6) v2,86 | [14 empty] | VV | 2 | 1 | True | 0 | ROZPOCET
| VV |  | 2.5 výstavní místnost vápenoštuk. omítky stěn oprava 10% nátěr stěn 20% | [14 empty] | VV | 2 | 1 | True | 0 | ROZPOCET
| VV |  | (2,9+7+2,8+5,9+7,4) v3,34 | [14 empty] | VV | 2 | 1 | True | 0 | ROZPOCET
| VV |  | 2.6 výstavní místnost vápenoštuk. omítky stěn oprava 10% nátěr stěn 20% | [14 empty] | VV | 2 | 1 | True | 0 | ROZPOCET
| VV |  | (2,8+7,4+6,9+2,9+5,6) v3,34 | [14 empty] | VV | 2 | 1 | True | 0 | ROZPOCET
| VV |  | 2.7 výstavní místnost vápenoštuk. omítky stěn oprava 10% nátěr stěn 20% | [14 empty] | VV | 2 | 1 | True | 0 | ROZPOCET
| VV |  | (2,85+7,3+6,9+2,8+5,7) v3,34 | [14 empty] | VV | 2 | 1 | True | 0 | ROZPOCET
| VV |  | 2.8 výstavní místnost vápenoštuk. omítky stěn a stropu oprava 30% nátěr stěn 50% nátěr stropu 100% | [14 empty] | VV | 2 | 1 | True | 0 | ROZPOCET
| VV |  | (2,96+7,3+5,7+0,8+4,5)-omítky+(2,1*2)-výtah v3,35 | [14 empty] | VV | 2 | 1 | True | 0 | ROZPOCET
| VV |  | 2.9 výtah | [14 empty] | VV | 2 | 1 | True | 0 | ROZPOCET
| VV |  | viz 0.9 | [14 empty] | VV | 2 | 1 | True | 0 | ROZPOCET
| VV |  | 2.10 knížecí lóže | [14 empty] | VV | 2 | 1 | True | 0 | ROZPOCET
| VV |  | 2.13 empora vápenoštuk. omítky stěn a stropu oprava 10% nátěr stěn a stropu restaurátorem 100% | [14 empty] | VV | 2 | 1 | True | 0 | ROZPOCET
| VV |  | (3,1*2+22,8*2) v3,67 | [14 empty] | VV | 2 | 1 | True | 0 | ROZPOCET
| VV |  | 2.14 úklid vápenoštuk. omítky stěn oprava 10% nátěr stěn a stropu 100% | [14 empty] | VV | 2 | 1 | True | 0 | ROZPOCET
| VV |  | (2,6+4,15) v2,8 | [14 empty] | VV | 2 | 1 | True | 0 | ROZPOCET
| VV |  | 2.15 východní schodiště vápenoštuk. omítky stěn do v1m - 30% výše 10% nátěr stěn + podhled ramene 100% | [14 empty] | VV | 2 | 1 | True | 0 | ROZPOCET
| VV |  | (10,1*2+1,5) viz 1.9 | [14 empty] | VV | 2 | 1 | True | 0 | ROZPOCET
| VV |  | 2.16 výstavní prostor vápenoštuk. omítky stěn a stropu oprava 10% nové stěny 100% nátěr stěn a stropu 100% | [14 empty] | VV | 2 | 1 | True | 0 | ROZPOCET
| VV |  | (7,3+3+5,8+6,1+3,2+2,8+2,9) + nová stěna 7 v3,325 | [14 empty] | VV | 2 | 1 | True | 0 | ROZPOCET
| VV |  | 2.17 předsíň vápenoštuk. omítky stěn a stropu oprava 10% nové stěny 100% nátěr stěn a stropu 100% | [14 empty] | VV | 2 | 1 | True | 0 | ROZPOCET
| VV |  | (2,4+2,7) + nové stěny(4,4+2,1) v3,325 | [14 empty] | VV | 2 | 1 | True | 0 | ROZPOCET
| VV |  | 2.18 dílna vápenoštuk. omítky stěn a stropu oprava 10% nové stěny 100% nátěr stěn a stropu 100% | [14 empty] | VV | 2 | 1 | True | 0 | ROZPOCET
| VV |  | (2,2+5,6+2,9) + nové stěny( 5,4+ 4,5) -omítky+(3,1*2+2)-výtah v3,325 | [14 empty] | VV | 2 | 1 | True | 0 | ROZPOCET
| VV |  | 2.19 chodba vápenoštuk. omítky stěn oprava 10% nové stěny 100% nátěr stěn 100% a stropu SDK strukturovaný fungicidní 100% | [14 empty] | VV | 2 | 1 | True | 0 | ROZPOCET
| VV |  | (1,2) +nové stěny( 2+1,9+2) v2,6 | [14 empty] | VV | 2 | 1 | True | 0 | ROZPOCET
| VV |  | 2.20 WC KO v2,4 vápenoštuk. omítky stěn oprava 10% nové stěny 100% nátěr stěn 100% a stropu SDK strukturovaný fungicidní 100% | [14 empty] | VV | 2 | 1 | True | 0 | ROZPOCET
| VV |  | (1,5) + nové stěny(1,9+2,2+2+0,5) v2,6 | [14 empty] | VV | 2 | 1 | True | 0 | ROZPOCET
| VV |  | 2.21 denní místnost KO 1,5 dl 2,5 za linkou vápenoštuk. omítky stěn a stropu oprava 10% nové stěny 100% nátěr stěn a stropu 100% | [14 empty] | VV | 2 | 1 | True | 0 | ROZPOCET
| VV |  | (5,5+2,8) + nové stěny (4,7 4,4+5,5) v3,325 | [14 empty] | VV | 2 | 1 | True | 0 | ROZPOCET
| VV |  | 2.22 Výtah | [14 empty] | VV | 2 | 1 | True | 0 | ROZPOCET
| VV |  | viz 0.22 | [14 empty] | VV | 2 | 1 | True | 0 | ROZPOCET
| VV |  | 3.n.p | [14 empty] | VV | 2 | 1 | True | 0 | ROZPOCET
| VV |  | 3.2 východní schodiště vápenoštuk. omítky stěn oprava 10% nátěr stěn 100% | [14 empty] | VV | 2 | 1 | True | 0 | ROZPOCET
| VV |  | (9,2+1,3+7*2+2,2+2,66) v4 | [14 empty] | VV | 2 | 1 | True | 0 | ROZPOCET
| VV |  | 3.3 výstavní místnost vápenoštuk. omítky stěn oprava 10% nátěr stěn 100% | [14 empty] | VV | 2 | 1 | True | 0 | ROZPOCET
| VV |  | (7,1+2,9+5,9+5,8+6,3+6,2+5,65+3+7,35+11,1) v2,85 | [14 empty] | VV | 2 | 1 | True | 0 | ROZPOCET
| VV |  | 3.4 západní schodiště vápenoštuk. omítky stěn oprava 10% nátěr stěn 100% | [14 empty] | VV | 2 | 1 | True | 0 | ROZPOCET
| VV |  | (7*2+1,3+2,7+10,7) v4 | [14 empty] | VV | 2 | 1 | True | 0 | ROZPOCET
| VV |  | 3.5 výstavní místnost vápenoštuk. omítky stěn oprava 10% nátěr stěn 100% | [14 empty] | VV | 2 | 1 | True | 0 | ROZPOCET
| VV |  | (7,35+3+5,9+6,1+6,3+5,6+5,8+2,9+7,1+10,3) v2,85 | [14 empty] | VV | 2 | 1 | True | 0 | ROZPOCET
100 | K | 952901131 | Čištění budov při provádění oprav a udržovacích prací konstrukcí nebo prvků omytím | m2 | 7.53 |  | 0 | CS ÚRS 2020 01 |  | základní |  | 0 | 2e-05 | 0.0001506 | 0 | 0 | 4 | K | 2 |  |  |  | ROZPOCET | 0 | 0 | 0 | 0 | 0 | 1 | 0 | 4 | 1344965506
| PSC |  | Poznámka k souboru cen: 1. Ceny jsou určeny pro oceňování konečného čištění po ukončení oprav a udržovacích prací před předáním do užívání. Do výměry ploch se započítávají i plochy místností, schodišť a chodeb, kterými se přepravuje materiál pro stavební práce. 2. Čištění vnějších ploch tlakovou vodou a tryskáním:pískem se oceňuje cenami souboru cen 629 99 -51 tohoto katalogu. 3. Množství jednotek čištěných ploch: a) se určuje v m2 ploch místností a chodeb nebo jejich částí, kterými se dopravuje materiál nebo jsou používány pro stavební práce b) schodiště se určuje v m2 rozvinuté plochy schodišťových stupňů, c) podest se určuje v m2 půdorysné plochy, d) oken, dveří a vrat v m2 plochy, e) konstrukcí a prvků se určuje v m2 pohledové plochy. 4. Povrch hladký je rovný, nezdrsněný, nezvrásněný (např. linoleum, teraco, hladké dlažby, parkety apod. ). Povrch drsný je nerovný, zdrsněný, zvrásněný (např. betonový potěr, mozaiková dlažba, palubky apod.). 5. V cenách očištění schodišť jsou započteny náklady na očištění schodišťových stupňů a schodišťového zábradlí. Plocha podest se započítává do plochy podlah. 6. V cenách čištění oken a balkonových dveří jsou započteny náklady na očištění rámu, parapetu, prahu a kování a očištění a vyleštění skleněné výplně. 7. V cenách čištění dveří a vrat jsou započteny náklady na očištění rámu, výplně, prahu a kování. 8. Čištění říms (odstraňování smetí, prachu, náletů apod.) se oceňuje individuálně. 9. Odvoz odpadu se ocení položkami odvozu suti ceníku 801-3, hmotnost se stanoví individuálně. | [14 empty] | PSC | 2
| VV |  | 1PP | [14 empty] | VV | 2 | 1 | True | 0 | ROZPOCET
| VV |  | 7,53 |  | 7.53 | [12 empty] | VV | 2 | 2 | True | 1 | ROZPOCET
101 | K | 952902021 | Čištění budov při provádění oprav a udržovacích prací podlah hladkých zametením | m2 | 815.25 |  | 0 | CS ÚRS 2020 01 |  | základní |  | 0 | 0 | 0 | 0 | 0 | 4 | K | 2 |  |  |  | ROZPOCET | 0 | 0 | 0 | 0 | 0 | 1 | 0 | 4 | -1733754359
| PSC |  | Poznámka k souboru cen: 1. Ceny jsou určeny pro oceňování konečného čištění po ukončení oprav a udržovacích prací před předáním do užívání. Do výměry ploch se započítávají i plochy místností, schodišť a chodeb, kterými se přepravuje materiál pro stavební práce. 2. Čištění vnějších ploch tlakovou vodou a tryskáním:pískem se oceňuje cenami souboru cen 629 99 -51 tohoto katalogu. 3. Množství jednotek čištěných ploch: a) se určuje v m2 ploch místností a chodeb nebo jejich částí, kterými se dopravuje materiál nebo jsou používány pro stavební práce b) schodiště se určuje v m2 rozvinuté plochy schodišťových stupňů, c) podest se určuje v m2 půdorysné plochy, d) oken, dveří a vrat v m2 plochy, e) konstrukcí a prvků se určuje v m2 pohledové plochy. 4. Povrch hladký je rovný, nezdrsněný, nezvrásněný (např. linoleum, teraco, hladké dlažby, parkety apod. ). Povrch drsný je nerovný, zdrsněný, zvrásněný (např. betonový potěr, mozaiková dlažba, palubky apod.). 5. V cenách očištění schodišť jsou započteny náklady na očištění schodišťových stupňů a schodišťového zábradlí. Plocha podest se započítává do plochy podlah. 6. V cenách čištění oken a balkonových dveří jsou započteny náklady na očištění rámu, parapetu, prahu a kování a očištění a vyleštění skleněné výplně. 7. V cenách čištění dveří a vrat jsou započteny náklady na očištění rámu, výplně, prahu a kování. 8. Čištění říms (odstraňování smetí, prachu, náletů apod.) se oceňuje individuálně. 9. Odvoz odpadu se ocení položkami odvozu suti ceníku 801-3, hmotnost se stanoví individuálně. | [14 empty] | PSC | 2
| VV |  | P1 | [14 empty] | VV | 2 | 1 | True | 0 | ROZPOCET
| VV |  | 23,62 |  | 23.62 | [12 empty] | VV | 2 | 2 | True | 0 | ROZPOCET
| VV |  | P4 | [14 empty] | VV | 2 | 1 | True | 0 | ROZPOCET
| VV |  | 727,37 |  | 727.37 | [12 empty] | VV | 2 | 2 | True | 0 | ROZPOCET
| VV |  | P5 | [14 empty] | VV | 2 | 1 | True | 0 | ROZPOCET
| VV |  | 36,23 |  | 36.23 | [12 empty] | VV | 2 | 2 | True | 0 | ROZPOCET
| VV |  | P6 | [14 empty] | VV | 2 | 1 | True | 0 | ROZPOCET
| VV |  | 9,31+9,49+9,23 |  | 28.03 | [12 empty] | VV | 2 | 2 | True | 0 | ROZPOCET
| VV |  | Součet |  | 815.25 | [12 empty] | VV | 2 | 4 | True | 1 | ROZPOCET
102 | K | 952902031 | Čištění budov při provádění oprav a udržovacích prací podlah hladkých omytím | m2 | 841.24 |  | 0 | CS ÚRS 2020 01 |  | základní |  | 0 | 1e-05 | 0.0084124 | 0 | 0 | 4 | K | 2 |  |  |  | ROZPOCET | 0 | 0 | 0 | 0 | 0 | 1 | 0 | 4 | 1466619378
| PSC |  | Poznámka k souboru cen: 1. Ceny jsou určeny pro oceňování konečného čištění po ukončení oprav a udržovacích prací před předáním do užívání. Do výměry ploch se započítávají i plochy místností, schodišť a chodeb, kterými se přepravuje materiál pro stavební práce. 2. Čištění vnějších ploch tlakovou vodou a tryskáním:pískem se oceňuje cenami souboru cen 629 99 -51 tohoto katalogu. 3. Množství jednotek čištěných ploch: a) se určuje v m2 ploch místností a chodeb nebo jejich částí, kterými se dopravuje materiál nebo jsou používány pro stavební práce b) schodiště se určuje v m2 rozvinuté plochy schodišťových stupňů, c) podest se určuje v m2 půdorysné plochy, d) oken, dveří a vrat v m2 plochy, e) konstrukcí a prvků se určuje v m2 pohledové plochy. 4. Povrch hladký je rovný, nezdrsněný, nezvrásněný (např. linoleum, teraco, hladké dlažby, parkety apod. ). Povrch drsný je nerovný, zdrsněný, zvrásněný (např. betonový potěr, mozaiková dlažba, palubky apod.). 5. V cenách očištění schodišť jsou započteny náklady na očištění schodišťových stupňů a schodišťového zábradlí. Plocha podest se započítává do plochy podlah. 6. V cenách čištění oken a balkonových dveří jsou započteny náklady na očištění rámu, parapetu, prahu a kování a očištění a vyleštění skleněné výplně. 7. V cenách čištění dveří a vrat jsou započteny náklady na očištění rámu, výplně, prahu a kování. 8. Čištění říms (odstraňování smetí, prachu, náletů apod.) se oceňuje individuálně. 9. Odvoz odpadu se ocení položkami odvozu suti ceníku 801-3, hmotnost se stanoví individuálně. | [14 empty] | PSC | 2
| VV |  | P16 | [14 empty] | VV | 2 | 1 | True | 0 | ROZPOCET
| VV |  | 26,19 |  | 26.19 | [12 empty] | VV | 2 | 2 | True | 0 | ROZPOCET
| VV |  | P17 | [14 empty] | VV | 2 | 1 | True | 0 | ROZPOCET
| VV |  | 41,92+40,14+40,42+36,04 |  | 158.52 | [12 empty] | VV | 2 | 2 | True | 0 | ROZPOCET
| VV |  | P18 | [14 empty] | VV | 2 | 1 | True | 0 | ROZPOCET
| VV |  | 74,4 |  | 74.4 | [12 empty] | VV | 2 | 2 | True | 0 | ROZPOCET
| VV |  | P19 | [14 empty] | VV | 2 | 1 | True | 0 | ROZPOCET
| VV |  | 88,29+7,39+27,24+3,74+33,04 |  | 159.7 | [12 empty] | VV | 2 | 2 | True | 0 | ROZPOCET
| VV |  | P21 | [14 empty] | VV | 2 | 1 | True | 0 | ROZPOCET
| VV |  | 72,47 |  | 72.47 | [12 empty] | VV | 2 | 2 | True | 0 | ROZPOCET
| VV |  | P24 | [14 empty] | VV | 2 | 1 | True | 0 | ROZPOCET
| VV |  | 174,82+175,14 |  | 349.96 | [12 empty] | VV | 2 | 2 | True | 0 | ROZPOCET
| VV |  | Součet |  | 841.24 | [12 empty] | VV | 2 | 4 | True | 1 | ROZPOCET
103 | K | 952902121 | Čištění budov při provádění oprav a udržovacích prací podlah drsných nebo chodníků zametením | m2 | 159.7 |  | 0 | CS ÚRS 2020 01 |  | základní |  | 0 | 0 | 0 | 0 | 0 | 4 | K | 2 |  |  |  | ROZPOCET | 0 | 0 | 0 | 0 | 0 | 1 | 0 | 4 | 886263162
| PSC |  | Poznámka k souboru cen: 1. Ceny jsou určeny pro oceňování konečného čištění po ukončení oprav a udržovacích prací před předáním do užívání. Do výměry ploch se započítávají i plochy místností, schodišť a chodeb, kterými se přepravuje materiál pro stavební práce. 2. Čištění vnějších ploch tlakovou vodou a tryskáním:pískem se oceňuje cenami souboru cen 629 99 -51 tohoto katalogu. 3. Množství jednotek čištěných ploch: a) se určuje v m2 ploch místností a chodeb nebo jejich částí, kterými se dopravuje materiál nebo jsou používány pro stavební práce b) schodiště se určuje v m2 rozvinuté plochy schodišťových stupňů, c) podest se určuje v m2 půdorysné plochy, d) oken, dveří a vrat v m2 plochy, e) konstrukcí a prvků se určuje v m2 pohledové plochy. 4. Povrch hladký je rovný, nezdrsněný, nezvrásněný (např. linoleum, teraco, hladké dlažby, parkety apod. ). Povrch drsný je nerovný, zdrsněný, zvrásněný (např. betonový potěr, mozaiková dlažba, palubky apod.). 5. V cenách očištění schodišť jsou započteny náklady na očištění schodišťových stupňů a schodišťového zábradlí. Plocha podest se započítává do plochy podlah. 6. V cenách čištění oken a balkonových dveří jsou započteny náklady na očištění rámu, parapetu, prahu a kování a očištění a vyleštění skleněné výplně. 7. V cenách čištění dveří a vrat jsou započteny náklady na očištění rámu, výplně, prahu a kování. 8. Čištění říms (odstraňování smetí, prachu, náletů apod.) se oceňuje individuálně. 9. Odvoz odpadu se ocení položkami odvozu suti ceníku 801-3, hmotnost se stanoví individuálně. | [14 empty] | PSC | 2
| VV |  | P19 | [14 empty] | VV | 2 | 1 | True | 0 | ROZPOCET
| VV |  | 159,7 |  | 159.7 | [12 empty] | VV | 2 | 2 | True | 1 | ROZPOCET
104 | K | 952902141 | Čištění budov při provádění oprav a udržovacích prací podlah drsných nebo chodníků drhnutím s chemickými prostředky | m2 | 844.95 |  | 0 | CS ÚRS 2020 01 |  | základní |  | 0 | 4e-05 | 0.033798 | 0 | 0 | 4 | K | 2 |  |  |  | ROZPOCET | 0 | 0 | 0 | 0 | 0 | 1 | 0 | 4 | 1966193617
| PSC |  | Poznámka k souboru cen: 1. Ceny jsou určeny pro oceňování konečného čištění po ukončení oprav a udržovacích prací před předáním do užívání. Do výměry ploch se započítávají i plochy místností, schodišť a chodeb, kterými se přepravuje materiál pro stavební práce. 2. Čištění vnějších ploch tlakovou vodou a tryskáním:pískem se oceňuje cenami souboru cen 629 99 -51 tohoto katalogu. 3. Množství jednotek čištěných ploch: a) se určuje v m2 ploch místností a chodeb nebo jejich částí, kterými se dopravuje materiál nebo jsou používány pro stavební práce b) schodiště se určuje v m2 rozvinuté plochy schodišťových stupňů, c) podest se určuje v m2 půdorysné plochy, d) oken, dveří a vrat v m2 plochy, e) konstrukcí a prvků se určuje v m2 pohledové plochy. 4. Povrch hladký je rovný, nezdrsněný, nezvrásněný (např. linoleum, teraco, hladké dlažby, parkety apod. ). Povrch drsný je nerovný, zdrsněný, zvrásněný (např. betonový potěr, mozaiková dlažba, palubky apod.). 5. V cenách očištění schodišť jsou započteny náklady na očištění schodišťových stupňů a schodišťového zábradlí. Plocha podest se započítává do plochy podlah. 6. V cenách čištění oken a balkonových dveří jsou započteny náklady na očištění rámu, parapetu, prahu a kování a očištění a vyleštění skleněné výplně. 7. V cenách čištění dveří a vrat jsou započteny náklady na očištění rámu, výplně, prahu a kování. 8. Čištění říms (odstraňování smetí, prachu, náletů apod.) se oceňuje individuálně. 9. Odvoz odpadu se ocení položkami odvozu suti ceníku 801-3, hmotnost se stanoví individuálně. | [14 empty] | PSC | 2
| VV |  | P2 | [14 empty] | VV | 2 | 1 | True | 0 | ROZPOCET
| VV |  | 36,72+36,5+36,8 |  | 110.02 | [12 empty] | VV | 2 | 2 | True | 0 | ROZPOCET
| VV |  | P3 | [14 empty] | VV | 2 | 1 | True | 0 | ROZPOCET
| VV |  | 13,38+419,78+2,77+3,42 |  | 439.35 | [12 empty] | VV | 2 | 2 | True | 0 | ROZPOCET
| VV |  | P7 | [14 empty] | VV | 2 | 1 | True | 0 | ROZPOCET
| VV |  | 2,95+3,41+6+2,63+120,89+2,59+8,96 |  | 147.43 | [12 empty] | VV | 2 | 2 | True | 0 | ROZPOCET
| VV |  | P8 | [14 empty] | VV | 2 | 1 | True | 0 | ROZPOCET
| VV |  | 148,15 |  | 148.15 | [12 empty] | VV | 2 | 2 | True | 0 | ROZPOCET
| VV |  | Součet |  | 844.95 | [12 empty] | VV | 2 | 4 | True | 1 | ROZPOCET
105 | K | 952902231 | Čištění budov při provádění oprav a udržovacích prací schodišť omytím | m2 | 109.62 |  | 0 | CS ÚRS 2020 01 |  | základní |  | 0 | 1e-05 | 0.0010962 | 0 | 0 | 4 | K | 2 |  |  |  | ROZPOCET | 0 | 0 | 0 | 0 | 0 | 1 | 0 | 4 | -295016150
| PSC |  | Poznámka k souboru cen: 1. Ceny jsou určeny pro oceňování konečného čištění po ukončení oprav a udržovacích prací před předáním do užívání. Do výměry ploch se započítávají i plochy místností, schodišť a chodeb, kterými se přepravuje materiál pro stavební práce. 2. Čištění vnějších ploch tlakovou vodou a tryskáním:pískem se oceňuje cenami souboru cen 629 99 -51 tohoto katalogu. 3. Množství jednotek čištěných ploch: a) se určuje v m2 ploch místností a chodeb nebo jejich částí, kterými se dopravuje materiál nebo jsou používány pro stavební práce b) schodiště se určuje v m2 rozvinuté plochy schodišťových stupňů, c) podest se určuje v m2 půdorysné plochy, d) oken, dveří a vrat v m2 plochy, e) konstrukcí a prvků se určuje v m2 pohledové plochy. 4. Povrch hladký je rovný, nezdrsněný, nezvrásněný (např. linoleum, teraco, hladké dlažby, parkety apod. ). Povrch drsný je nerovný, zdrsněný, zvrásněný (např. betonový potěr, mozaiková dlažba, palubky apod.). 5. V cenách očištění schodišť jsou započteny náklady na očištění schodišťových stupňů a schodišťového zábradlí. Plocha podest se započítává do plochy podlah. 6. V cenách čištění oken a balkonových dveří jsou započteny náklady na očištění rámu, parapetu, prahu a kování a očištění a vyleštění skleněné výplně. 7. V cenách čištění dveří a vrat jsou započteny náklady na očištění rámu, výplně, prahu a kování. 8. Čištění říms (odstraňování smetí, prachu, náletů apod.) se oceňuje individuálně. 9. Odvoz odpadu se ocení položkami odvozu suti ceníku 801-3, hmotnost se stanoví individuálně. | [14 empty] | PSC | 2
| VV |  | P10 | [14 empty] | VV | 2 | 1 | True | 0 | ROZPOCET
| VV |  | 11,18+11,87+3,02+13,59 |  | 39.66 | [12 empty] | VV | 2 | 2 | True | 0 | ROZPOCET
| VV |  | P22 | [14 empty] | VV | 2 | 1 | True | 0 | ROZPOCET
| VV |  | 13,01 |  | 13.01 | [12 empty] | VV | 2 | 2 | True | 0 | ROZPOCET
| VV |  | P23 | [14 empty] | VV | 2 | 1 | True | 0 | ROZPOCET
| VV |  | 12,17+2,86+2,8+16,41+11,35 |  | 45.59 | [12 empty] | VV | 2 | 2 | True | 0 | ROZPOCET
| VV |  | m3.4 | [14 empty] | VV | 2 | 1 | True | 0 | ROZPOCET
| VV |  | 11,36 |  | 11.36 | [12 empty] | VV | 2 | 2 | True | 0 | ROZPOCET
| VV |  | Součet |  | 109.62 | [12 empty] | VV | 2 | 4 | True | 1 | ROZPOCET
106 | K | 952902381 | Čištění budov při provádění oprav a udržovacích prací stropů stíráním | m2 | 7.53 |  | 0 | CS ÚRS 2020 01 |  | základní |  | 0 | 0 | 0 | 0 | 0 | 4 | K | 2 |  |  |  | ROZPOCET | 0 | 0 | 0 | 0 | 0 | 1 | 0 | 4 | -1838983780
| PSC |  | Poznámka k souboru cen: 1. Ceny jsou určeny pro oceňování konečného čištění po ukončení oprav a udržovacích prací před předáním do užívání. Do výměry ploch se započítávají i plochy místností, schodišť a chodeb, kterými se přepravuje materiál pro stavební práce. 2. Čištění vnějších ploch tlakovou vodou a tryskáním:pískem se oceňuje cenami souboru cen 629 99 -51 tohoto katalogu. 3. Množství jednotek čištěných ploch: a) se určuje v m2 ploch místností a chodeb nebo jejich částí, kterými se dopravuje materiál nebo jsou používány pro stavební práce b) schodiště se určuje v m2 rozvinuté plochy schodišťových stupňů, c) podest se určuje v m2 půdorysné plochy, d) oken, dveří a vrat v m2 plochy, e) konstrukcí a prvků se určuje v m2 pohledové plochy. 4. Povrch hladký je rovný, nezdrsněný, nezvrásněný (např. linoleum, teraco, hladké dlažby, parkety apod. ). Povrch drsný je nerovný, zdrsněný, zvrásněný (např. betonový potěr, mozaiková dlažba, palubky apod.). 5. V cenách očištění schodišť jsou započteny náklady na očištění schodišťových stupňů a schodišťového zábradlí. Plocha podest se započítává do plochy podlah. 6. V cenách čištění oken a balkonových dveří jsou započteny náklady na očištění rámu, parapetu, prahu a kování a očištění a vyleštění skleněné výplně. 7. V cenách čištění dveří a vrat jsou započteny náklady na očištění rámu, výplně, prahu a kování. 8. Čištění říms (odstraňování smetí, prachu, náletů apod.) se oceňuje individuálně. 9. Odvoz odpadu se ocení položkami odvozu suti ceníku 801-3, hmotnost se stanoví individuálně. | [14 empty] | PSC | 2
| VV |  | 1PP | [14 empty] | VV | 2 | 1 | True | 0 | ROZPOCET
| VV |  | 7,53 |  | 7.53 | [12 empty] | VV | 2 | 2 | True | 1 | ROZPOCET
107 | K | 952902511 | Čištění budov při provádění oprav a udržovacích prací střešních nebo nadstřešních konstrukcí, střech šikmých | m2 | 1000.39 |  | 0 | CS ÚRS 2020 01 |  | základní |  | 0 | 0 | 0 | 0 | 0 | 4 | K | 2 |  |  |  | ROZPOCET | 0 | 0 | 0 | 0 | 0 | 1 | 0 | 4 | 963760066
| PSC |  | Poznámka k souboru cen: 1. Ceny jsou určeny pro oceňování konečného čištění po ukončení oprav a udržovacích prací před předáním do užívání. Do výměry ploch se započítávají i plochy místností, schodišť a chodeb, kterými se přepravuje materiál pro stavební práce. 2. Čištění vnějších ploch tlakovou vodou a tryskáním:pískem se oceňuje cenami souboru cen 629 99 -51 tohoto katalogu. 3. Množství jednotek čištěných ploch: a) se určuje v m2 ploch místností a chodeb nebo jejich částí, kterými se dopravuje materiál nebo jsou používány pro stavební práce b) schodiště se určuje v m2 rozvinuté plochy schodišťových stupňů, c) podest se určuje v m2 půdorysné plochy, d) oken, dveří a vrat v m2 plochy, e) konstrukcí a prvků se určuje v m2 pohledové plochy. 4. Povrch hladký je rovný, nezdrsněný, nezvrásněný (např. linoleum, teraco, hladké dlažby, parkety apod. ). Povrch drsný je nerovný, zdrsněný, zvrásněný (např. betonový potěr, mozaiková dlažba, palubky apod.). 5. V cenách očištění schodišť jsou započteny náklady na očištění schodišťových stupňů a schodišťového zábradlí. Plocha podest se započítává do plochy podlah. 6. V cenách čištění oken a balkonových dveří jsou započteny náklady na očištění rámu, parapetu, prahu a kování a očištění a vyleštění skleněné výplně. 7. V cenách čištění dveří a vrat jsou započteny náklady na očištění rámu, výplně, prahu a kování. 8. Čištění říms (odstraňování smetí, prachu, náletů apod.) se oceňuje individuálně. 9. Odvoz odpadu se ocení položkami odvozu suti ceníku 801-3, hmotnost se stanoví individuálně. | [14 empty] | PSC | 2
| VV |  | strop sálu, lucerna | [14 empty] | VV | 2 | 1 | True | 0 | ROZPOCET
| VV |  | 9*(19,5+4,5)*1/2*2 |  | 216 | [12 empty] | VV | 2 | 2 | True | 0 | ROZPOCET
| VV |  | 8,5*(38,5+23,5)*1/2*2 |  | 527 | [12 empty] | VV | 2 | 2 | True | 0 | ROZPOCET
| VV |  | 2,8*(21+1,8*3)*2 |  | 147.84 | [12 empty] | VV | 2 | 2 | True | 0 | ROZPOCET
| VV |  | 2*1,8*3*1/2*2+2,5*(21+18,5)*1/2*2 |  | 109.55 | [12 empty] | VV | 2 | 2 | True | 0 | ROZPOCET
| VV |  | Součet |  | 1000.39 | [12 empty] | VV | 2 | 4 | True | 1 | ROZPOCET
108 | K | 952902501 | Čištění budov při provádění oprav a udržovacích prací střešních nebo nadstřešních konstrukcí, střech plochých | m2 | 349.96 |  | 0 | CS ÚRS 2020 01 |  | základní |  | 0 | 0 | 0 | 0 | 0 | 4 | K | 2 |  |  |  | ROZPOCET | 0 | 0 | 0 | 0 | 0 | 1 | 0 | 4 | 1566580192
| PSC |  | Poznámka k souboru cen: 1. Ceny jsou určeny pro oceňování konečného čištění po ukončení oprav a udržovacích prací před předáním do užívání. Do výměry ploch se započítávají i plochy místností, schodišť a chodeb, kterými se přepravuje materiál pro stavební práce. 2. Čištění vnějších ploch tlakovou vodou a tryskáním:pískem se oceňuje cenami souboru cen 629 99 -51 tohoto katalogu. 3. Množství jednotek čištěných ploch: a) se určuje v m2 ploch místností a chodeb nebo jejich částí, kterými se dopravuje materiál nebo jsou používány pro stavební práce b) schodiště se určuje v m2 rozvinuté plochy schodišťových stupňů, c) podest se určuje v m2 půdorysné plochy, d) oken, dveří a vrat v m2 plochy, e) konstrukcí a prvků se určuje v m2 pohledové plochy. 4. Povrch hladký je rovný, nezdrsněný, nezvrásněný (např. linoleum, teraco, hladké dlažby, parkety apod. ). Povrch drsný je nerovný, zdrsněný, zvrásněný (např. betonový potěr, mozaiková dlažba, palubky apod.). 5. V cenách očištění schodišť jsou započteny náklady na očištění schodišťových stupňů a schodišťového zábradlí. Plocha podest se započítává do plochy podlah. 6. V cenách čištění oken a balkonových dveří jsou započteny náklady na očištění rámu, parapetu, prahu a kování a očištění a vyleštění skleněné výplně. 7. V cenách čištění dveří a vrat jsou započteny náklady na očištění rámu, výplně, prahu a kování. 8. Čištění říms (odstraňování smetí, prachu, náletů apod.) se oceňuje individuálně. 9. Odvoz odpadu se ocení položkami odvozu suti ceníku 801-3, hmotnost se stanoví individuálně. | [14 empty] | PSC | 2
| VV |  | 3NP | [14 empty] | VV | 2 | 1 | True | 0 | ROZPOCET
| VV |  | 174,82+175,14 |  | 349.96 | [12 empty] | VV | 2 | 2 | True | 1 | ROZPOCET
109 | K | 952902601 | Čištění budov při provádění oprav a udržovacích prací vysátím prachu z trámů, nosníků apod. | m2 | 349.96 |  | 0 | CS ÚRS 2020 01 |  | základní |  | 0 | 0 | 0 | 0 | 0 | 4 | K | 2 |  |  |  | ROZPOCET | 0 | 0 | 0 | 0 | 0 | 1 | 0 | 4 | -1460187852
| PSC |  | Poznámka k souboru cen: 1. Ceny jsou určeny pro oceňování konečného čištění po ukončení oprav a udržovacích prací před předáním do užívání. Do výměry ploch se započítávají i plochy místností, schodišť a chodeb, kterými se přepravuje materiál pro stavební práce. 2. Čištění vnějších ploch tlakovou vodou a tryskáním:pískem se oceňuje cenami souboru cen 629 99 -51 tohoto katalogu. 3. Množství jednotek čištěných ploch: a) se určuje v m2 ploch místností a chodeb nebo jejich částí, kterými se dopravuje materiál nebo jsou používány pro stavební práce b) schodiště se určuje v m2 rozvinuté plochy schodišťových stupňů, c) podest se určuje v m2 půdorysné plochy, d) oken, dveří a vrat v m2 plochy, e) konstrukcí a prvků se určuje v m2 pohledové plochy. 4. Povrch hladký je rovný, nezdrsněný, nezvrásněný (např. linoleum, teraco, hladké dlažby, parkety apod. ). Povrch drsný je nerovný, zdrsněný, zvrásněný (např. betonový potěr, mozaiková dlažba, palubky apod.). 5. V cenách očištění schodišť jsou započteny náklady na očištění schodišťových stupňů a schodišťového zábradlí. Plocha podest se započítává do plochy podlah. 6. V cenách čištění oken a balkonových dveří jsou započteny náklady na očištění rámu, parapetu, prahu a kování a očištění a vyleštění skleněné výplně. 7. V cenách čištění dveří a vrat jsou započteny náklady na očištění rámu, výplně, prahu a kování. 8. Čištění říms (odstraňování smetí, prachu, náletů apod.) se oceňuje individuálně. 9. Odvoz odpadu se ocení položkami odvozu suti ceníku 801-3, hmotnost se stanoví individuálně. | [14 empty] | PSC | 2
| VV |  | 3NP | [14 empty] | VV | 2 | 1 | True | 0 | ROZPOCET
| VV |  | 174,82+175,14 |  | 349.96 | [12 empty] | VV | 2 | 2 | True | 1 | ROZPOCET
110 | K | 952902611 | Čištění budov při provádění oprav a udržovacích prací vysátím prachu z ostatních ploch | m2 | 159.7 |  | 0 | CS ÚRS 2020 01 |  | základní |  | 0 | 0 | 0 | 0 | 0 | 4 | K | 2 |  |  |  | ROZPOCET | 0 | 0 | 0 | 0 | 0 | 1 | 0 | 4 | 771120251
| PSC |  | Poznámka k souboru cen: 1. Ceny jsou určeny pro oceňování konečného čištění po ukončení oprav a udržovacích prací před předáním do užívání. Do výměry ploch se započítávají i plochy místností, schodišť a chodeb, kterými se přepravuje materiál pro stavební práce. 2. Čištění vnějších ploch tlakovou vodou a tryskáním:pískem se oceňuje cenami souboru cen 629 99 -51 tohoto katalogu. 3. Množství jednotek čištěných ploch: a) se určuje v m2 ploch místností a chodeb nebo jejich částí, kterými se dopravuje materiál nebo jsou používány pro stavební práce b) schodiště se určuje v m2 rozvinuté plochy schodišťových stupňů, c) podest se určuje v m2 půdorysné plochy, d) oken, dveří a vrat v m2 plochy, e) konstrukcí a prvků se určuje v m2 pohledové plochy. 4. Povrch hladký je rovný, nezdrsněný, nezvrásněný (např. linoleum, teraco, hladké dlažby, parkety apod. ). Povrch drsný je nerovný, zdrsněný, zvrásněný (např. betonový potěr, mozaiková dlažba, palubky apod.). 5. V cenách očištění schodišť jsou započteny náklady na očištění schodišťových stupňů a schodišťového zábradlí. Plocha podest se započítává do plochy podlah. 6. V cenách čištění oken a balkonových dveří jsou započteny náklady na očištění rámu, parapetu, prahu a kování a očištění a vyleštění skleněné výplně. 7. V cenách čištění dveří a vrat jsou započteny náklady na očištění rámu, výplně, prahu a kování. 8. Čištění říms (odstraňování smetí, prachu, náletů apod.) se oceňuje individuálně. 9. Odvoz odpadu se ocení položkami odvozu suti ceníku 801-3, hmotnost se stanoví individuálně. | [14 empty] | PSC | 2
| VV |  | P19 | [14 empty] | VV | 2 | 1 | True | 0 | ROZPOCET
| VV |  | 159,7 |  | 159.7 | [12 empty] | VV | 2 | 2 | True | 1 | ROZPOCET
111 | K | 953312122 | Vložky svislé do dilatačních spár z polystyrenových desek extrudovaných včetně dodání a osazení, v jakémkoliv zdivu přes 10 do 20 mm | m2 | 53.575 |  | 0 | CS ÚRS 2020 01 |  | základní |  | 0 | 0.00063 | 0.033752 | 0 | 0 | 4 | K | 2 |  |  |  | ROZPOCET | 0 | 0 | 0 | 0 | 0 | 1 | 0 | 4 | 927946329
| VV |  | výtah šachta - 1PP-2NP | [14 empty] | VV | 2 | 1 | True | 0 | ROZPOCET
| VV |  | 6,29*2,05+3*0,5 |  | 14.395 | [12 empty] | VV | 2 | 2 | True | 0 | ROZPOCET
| VV |  | 6,21*(2+2,05) |  | 25.151 | [12 empty] | VV | 2 | 2 | True | 0 | ROZPOCET
| VV |  | 3,464*(2+2,05) |  | 14.029 | [12 empty] | VV | 2 | 2 | True | 0 | ROZPOCET
| VV |  | Součet |  | 53.575 | [12 empty] | VV | 2 | 4 | True | 1 | ROZPOCET
112 | K | 953962113 | Kotvy chemické s vyvrtáním otvoru do zdiva z plných cihel tmel, hloubka 80 mm, velikost M 12 | kus | 85.6 |  | 0 | CS ÚRS 2020 01 |  | základní |  | 0 | 2e-05 | 0.001712 | 0 | 0 | 4 | K | 2 |  |  |  | ROZPOCET | 0 | 0 | 0 | 0 | 0 | 1 | 0 | 4 | -1676144546
| PSC |  | Poznámka k souboru cen: 1. V cenách 953 96-11 a 953 96-12 jsou započteny i náklady na: a) rozměření, vrtání a spotřebu vrtáků. Pro velikost M 8 až M 30 jsou započteny náklady na vrtání příklepovými vrtáky, pro velikost M 33 až M 39 diamantovými korunkami, b) vyfoukání otvoru, přípravu kotev k uložení do otvorů, vyplnění kotevních otvorů tmelem nebo chemickou patronou včetně dodávky materiálu. 2. V cenách 953 96-51.. jsou započteny i náklady na dodání a zasunutí kotevního šroubu do otvoru vyplněného chemickým tmelem nebo patronou a dotažení matice. | [14 empty] | PSC | 2
| VV |  | výtah šachta | [14 empty] | VV | 2 | 1 | True | 0 | ROZPOCET
| VV |  | 1pp | [14 empty] | VV | 2 | 1 | True | 0 | ROZPOCET
| VV |  | (1,65+3,05)*2/0,5 |  | 18.8 | [12 empty] | VV | 2 | 2 | True | 0 | ROZPOCET
| VV |  | 1np | [14 empty] | VV | 2 | 1 | True | 0 | ROZPOCET
| VV |  | (1,65+3,05+1,6+2,05)*2/0,5 |  | 33.4 | [12 empty] | VV | 2 | 2 | True | 0 | ROZPOCET
| VV |  | 2np | [14 empty] | VV | 2 | 1 | True | 0 | ROZPOCET
| VV |  | (1,65+3,05+1,6+2,05)*2/0,5 |  | 33.4 | [12 empty] | VV | 2 | 2 | True | 0 | ROZPOCET
| VV |  | Součet |  | 85.6 | [12 empty] | VV | 2 | 4 | True | 1 | ROZPOCET
113 | K | 953965124 | Kotvy chemické s vyvrtáním otvoru kotevní šrouby pro chemické kotvy, velikost M 12, délka 300 mm | kus | 85.6 |  | 0 | CS ÚRS 2020 01 |  | základní |  | 0 | 0.00025 | 0.0214 | 0 | 0 | 4 | K | 2 |  |  |  | ROZPOCET | 0 | 0 | 0 | 0 | 0 | 1 | 0 | 4 | -1275230468
| PSC |  | Poznámka k souboru cen: 1. V cenách 953 96-11 a 953 96-12 jsou započteny i náklady na: a) rozměření, vrtání a spotřebu vrtáků. Pro velikost M 8 až M 30 jsou započteny náklady na vrtání příklepovými vrtáky, pro velikost M 33 až M 39 diamantovými korunkami, b) vyfoukání otvoru, přípravu kotev k uložení do otvorů, vyplnění kotevních otvorů tmelem nebo chemickou patronou včetně dodávky materiálu. 2. V cenách 953 96-51.. jsou započteny i náklady na dodání a zasunutí kotevního šroubu do otvoru vyplněného chemickým tmelem nebo patronou a dotažení matice. | [14 empty] | PSC | 2
114 | K | 974031254 | Vysekání rýh ve zdivu cihelném na maltu vápennou nebo vápenocementovou v prostoru přilehlém ke stropní konstrukci do hl. 100 mm a šířky do 150 mm | m | 262.5 |  | 0 | CS ÚRS 2020 01 |  | základní |  | 0 | 0 | 0 | 0.027 | 7.0875 | 4 | K | 2 |  |  |  | ROZPOCET | 0 | 0 | 0 | 0 | 0 | 1 | 0 | 4 | 65591798
| VV |  | TR/8 | [14 empty] | VV | 2 | 1 | True | 0 | ROZPOCET
| VV |  | hoblovaných, kotvených do dřevěných trámů 150/100mm, roštu – dle původního vzoru | [14 empty] | VV | 2 | 1 | True | 0 | ROZPOCET
| VV |  | Po celém obvodě jízdárny | [14 empty] | VV | 2 | 1 | True | 0 | ROZPOCET
| VV |  | dl. 4x18,1+2x7,55=87,5m´ | [14 empty] | VV | 2 | 1 | True | 0 | ROZPOCET
| VV |  | 87,5*3 "vysekání rýhy pro osazení trámu - 3 řady trámů nad sebou |  | 262.5 | [12 empty] | VV | 2 | 2 | True | 1 | ROZPOCET
115 | K | 985311311 | Reprofilace betonu sanačními maltami na cementové bázi ručně rubu kleneb a podlah, tloušťky do 10 mm | m2 | 122.61 |  | 0 | CS ÚRS 2020 01 |  | základní |  | 0 | 0.01995 | 2.4461 | 0 | 0 | 4 | K | 2 |  |  |  | ROZPOCET | 0 | 0 | 0 | 0 | 0 | 1 | 0 | 4 | 1343078230
| PSC |  | Poznámka k souboru cen: 1. Ceny pro danou tloušťku jsou určeny pro nanášení sanačních malt v jakémkoliv počtu vrstev. 2. V cenách nejsou započteny náklady na: a) odstranění degradovaného betonu, které se oceňují cenami souborů cen 985 11-21 Odsekání degradovaného betonu a 985 12-1 Tryskání degradovaného betonu, b) očištění povrchu betonu, které se oceňují cenami souboru cen 985 13 Očištění ploch, c) ochranný nátěr povrchu reprofilovaného betonu, které se oceňují cenami souboru cen 985 32-4 Ochranný nátěr betonu, d) uzavírací stěrku; tyto náklady se oceňují cenami souboru cen 985 31-21 Stěrka k vyrovnání ploch reprofilovaného betonu, e) případné vyztužení reprofilovaných vrstev svařovanými sítěmi, které se oceňují cenami souboru cen 985 56-2 Výztuž stříkaného betonu ze svařovaných sítí. | [14 empty] | PSC | 2
| VV |  | 1PP | [14 empty] | VV | 2 | 1 | True | 0 | ROZPOCET
| VV |  | 53,47+22,69+46,45 |  | 122.61 | [12 empty] | VV | 2 | 2 | True | 1 | ROZPOCET
116 | K | 985312132 | Stěrka k vyrovnání ploch reprofilovaného betonu rubu kleneb a podlah, tloušťky přes 2 do 3 mm | m2 | 122.61 |  | 0 | CS ÚRS 2020 01 |  | základní |  | 0 | 0.00534 | 0.65474 | 0 | 0 | 4 | K | 2 |  |  |  | ROZPOCET | 0 | 0 | 0 | 0 | 0 | 1 | 0 | 4 | 253602585
| PSC |  | Poznámka k souboru cen: 1. V cenách nejsou započteny náklady na ochranný nátěr, které se oceňují souborem cen 985 32-4 Ochranný nátěr betonu. | [14 empty] | PSC | 2
| VV |  | 1PP | [14 empty] | VV | 2 | 1 | True | 0 | ROZPOCET
| VV |  | 53,47+22,69+46,45 |  | 122.61 | [12 empty] | VV | 2 | 2 | True | 1 | ROZPOCET
117 | K | 985323111 | Spojovací můstek reprofilovaného betonu na cementové bázi, tloušťky 1 mm | m2 | 122.61 |  | 0 | CS ÚRS 2020 01 |  | základní |  | 0 | 0.00158 | 0.19372 | 0 | 0 | 4 | K | 2 |  |  |  | ROZPOCET | 0 | 0 | 0 | 0 | 0 | 1 | 0 | 4 | -1429166725
118 | K | 985324111 | Ochranný nátěr betonu na bázi silanu impregnační dvojnásobný (OS-A) | m2 | 122.61 |  | 0 | CS ÚRS 2020 01 |  | základní |  | 0 | 0.0005 | 0.061305 | 0 | 0 | 4 | K | 2 |  |  |  | ROZPOCET | 0 | 0 | 0 | 0 | 0 | 1 | 0 | 4 | 183380696
119 | K | 991 | Zakrytí a zabednění stáv konstrukcí a prvků proti poškození, vč pomocného materiálu | hod | 400 |  | 0 |  |  | základní |  | 0 | 0 | 0 | 0 | 0 | 4 | K | 2 |  |  |  | ROZPOCET | 0 | 0 | 0 | 0 | 0 | 1 | 0 | 4 | 729837139
| D | 96 | Bourání konstrukcí |  |  |  | 0 |  |  |  |  | 0 |  | 28.0776 |  | 192.8416 | 1 | D | 1 |  |  |  | ROZPOCET | [6 empty] | 0
120 | K | 977312114 | Řezání stávajících betonových mazanin s vyztužením hloubky přes 150 do 200 mm | m | 8.6 |  | 0 | CS ÚRS 2020 01 |  | základní |  | 0 | 1e-05 | 8.6e-05 | 0 | 0 | 4 | K | 2 |  |  |  | ROZPOCET | 0 | 0 | 0 | 0 | 0 | 1 | 0 | 4 | 2141566656
| VV |  | výtah šachta 1PP | [14 empty] | VV | 2 | 1 | True | 0 | ROZPOCET
| VV |  | (1,65+2,65)*2 |  | 8.6 | [12 empty] | VV | 2 | 2 | True | 1 | ROZPOCET
121 | K | 962031133 | Bourání příček z cihel, tvárnic nebo příčkovek z cihel pálených, plných nebo dutých na maltu vápennou nebo vápenocementovou, tl. do 150 mm | m2 | 4.05 |  | 0 | CS ÚRS 2020 01 |  | základní |  | 0 | 0 | 0 | 0.261 | 1.0571 | 4 | K | 2 |  |  |  | ROZPOCET | 0 | 0 | 0 | 0 | 0 | 1 | 0 | 4 | -1101279765
| VV |  | 1NP | [14 empty] | VV | 2 | 1 | True | 0 | ROZPOCET
| VV |  | 1,5*2,7 |  | 4.05 | [12 empty] | VV | 2 | 2 | True | 1 | ROZPOCET
122 | K | 964072231 | Vybourání válcovaných nosníků uložených ve zdivu smíšeném nebo kamenném délky do 4 m, hmotnosti do 35 kg/m | t | 1.355 |  | 0 | CS ÚRS 2020 01 |  | základní |  | 0 | 0 | 0 | 1.261 | 1.7087 | 4 | K | 2 |  |  |  | ROZPOCET | 0 | 0 | 0 | 0 | 0 | 1 | 0 | 4 | 564594730
| VV |  | 1pp | [14 empty] | VV | 2 | 1 | True | 0 | ROZPOCET
| VV |  | (6,4*3*36,2+5*3*26,2+3,4*3*26,2)/1000 |  | 1.355 | [12 empty] | VV | 2 | 2 | True | 1 | ROZPOCET
123 | K | 965043341 | Bourání mazanin betonových s potěrem nebo teracem tl. do 100 mm, plochy přes 4 m2 | m3 | 2.4 |  | 0 | CS ÚRS 2020 01 |  | základní |  | 0 | 0 | 0 | 2.2 | 5.28 | 4 | K | 2 |  |  |  | ROZPOCET | 0 | 0 | 0 | 0 | 0 | 1 | 0 | 4 | 1010494503
| VV |  | P13 - m0.29 | [14 empty] | VV | 2 | 1 | True | 0 | ROZPOCET
| VV |  | 3,8*0,053 |  | 0.201 | [12 empty] | VV | 2 | 2 | True | 0 | ROZPOCET
| VV |  | P2 | [14 empty] | VV | 2 | 1 | True | 0 | ROZPOCET
| VV |  | (36,5+36,8)*0,03 |  | 2.199 | [12 empty] | VV | 2 | 2 | True | 0 | ROZPOCET
| VV |  | Součet |  | 2.4 | [12 empty] | VV | 2 | 4 | True | 1 | ROZPOCET
124 | K | 965049111 | Bourání mazanin Příplatek k cenám za bourání mazanin betonových se svařovanou sítí, tl. do 100 mm | m3 | 0.201 |  | 0 | CS ÚRS 2020 01 |  | základní |  | 0 | 0 | 0 | 0.044 | 0.008844 | 4 | K | 2 |  |  |  | ROZPOCET | 0 | 0 | 0 | 0 | 0 | 1 | 0 | 4 | -563352949
125 | K | 965081213 | Bourání podlah z dlaždic bez podkladního lože nebo mazaniny, s jakoukoliv výplní spár keramických nebo xylolitových tl. do 10 mm, plochy přes 1 m2 | m2 | 6.02 |  | 0 | CS ÚRS 2020 01 |  | základní |  | 0 | 0 | 0 | 0.035 | 0.2107 | 4 | K | 2 |  |  |  | ROZPOCET | 0 | 0 | 0 | 0 | 0 | 1 | 0 | 4 | -1914506903
| PSC |  | Poznámka k souboru cen: 1. Odsekání soklíků se oceňuje cenami souboru cen 965 08. | [14 empty] | PSC | 2
| VV |  | m1.24 | [14 empty] | VV | 2 | 1 | True | 0 | ROZPOCET
| VV |  | 6,02 |  | 6.02 | [12 empty] | VV | 2 | 2 | True | 1 | ROZPOCET
126 | K | 965081333 | Bourání podlah z dlaždic bez podkladního lože nebo mazaniny, s jakoukoliv výplní spár betonových, teracových nebo čedičových tl. do 30 mm, plochy přes 1 m2 | m2 | 85.57 |  | 0 | CS ÚRS 2020 01 |  | základní |  | 0 | 0 | 0 | 0.09 | 7.7013 | 4 | K | 2 |  |  |  | ROZPOCET | 0 | 0 | 0 | 0 | 0 | 1 | 0 | 4 | -1262921623
| PSC |  | Poznámka k souboru cen: 1. Odsekání soklíků se oceňuje cenami souboru cen 965 08. | [14 empty] | PSC | 2
| VV |  | dlažba 250/250mm | [14 empty] | VV | 2 | 1 | True | 0 | ROZPOCET
| VV |  | 1.PP | [14 empty] | VV | 2 | 1 | True | 0 | ROZPOCET
| VV |  | 0.3 chodba - cihel.dlažba 160/320(240/240), klenba valená omítky vápenoštukové nátěr | [14 empty] | VV | 2 | 1 | True | 0 | ROZPOCET
| VV |  | 0.11 výstavní prostor beton a cihelná dlažba, klenba s pasy omítka vápenoštuková + nátěr | [14 empty] | VV | 2 | 1 | True | 0 | ROZPOCET
| VV |  | 0.18 výstavní prostor cihelná dlažba valená klenba omítka vápenoštuková nátěr | [14 empty] | VV | 2 | 1 | True | 0 | ROZPOCET
| VV |  | 0.19 výstavní prostor cihelná dlažba valená klenba omítka vápenoštuková nátěr | [14 empty] | VV | 2 | 1 | True | 0 | ROZPOCET
| VV |  | 0.20 chodba cihelná dlažba stávající + nová valená klenba omítka vápenoštuková nátěr | [14 empty] | VV | 2 | 1 | True | 0 | ROZPOCET
| VV |  | 0.21 depozitář cihelná dlažba valená klenba omítka vápenoštuková + nátěr | [14 empty] | VV | 2 | 1 | True | 0 | ROZPOCET
| VV |  | zadláždění rýhy pro út v 1pp - ze stáv dlažby - P9 | [14 empty] | VV | 2 | 1 | True | 0 | ROZPOCET
| VV |  | 0,6*(6,72+25,39+8,377+5,06*3+19,06+1,99+2+3,14+1,4+1,4+1,53) |  | 51.712 | [12 empty] | VV | 2 | 2 | True | 0 | ROZPOCET
| VV |  | 1.n.p. | [14 empty] | VV | 2 | 1 | True | 0 | ROZPOCET
| VV |  | 1.5 zázemí cihel.dlažba , vápenoštuk sanace clony nátěr restaur. | [14 empty] | VV | 2 | 1 | True | 0 | ROZPOCET
| VV |  | 1.8 okružní chodba - cihel.dlažba , vápenoštuk omítky nátěr restaur. - 1/2 hotová, | [14 empty] | VV | 2 | 1 | True | 0 | ROZPOCET
| VV |  | 1.24 WC ženy cihelná dlažba - doplnění izolace pro sprchu vápenoštuk. Omítky nátěr SDK nové příčky + nátěr struk. KO 2,4 podhled SDK fungicidních | [14 empty] | VV | 2 | 1 | True | 0 | ROZPOCET
| VV |  | 1.28 WC muži cihelná dlažba - doplnění izolace pro sprchu vápenoštuk. Omítky nátěr SDK nové příčky + nátěr struk. KO 2,4 podhled SDK fungicidních | [14 empty] | VV | 2 | 1 | True | 0 | ROZPOCET
| VV |  | (8,91+3,95+3,69+2+2) " drážka ZTI ve stávající podlaze |  | 20.55 | [12 empty] | VV | 2 | 2 | True | 0 | ROZPOCET
| VV |  | dlažba 320/160mm | [14 empty] | VV | 2 | 1 | True | 0 | ROZPOCET
| VV |  | 1.PP | [14 empty] | VV | 2 | 1 | True | 0 | ROZPOCET
| VV |  | 0.13 chodba cihelná dlažba valená klenba omítka vápenoštuková + nátěr | [14 empty] | VV | 2 | 1 | True | 0 | ROZPOCET
| VV |  | 0.17 chodba cihelná dlažba valená klenba omítka vápenoštuková nátěr | [14 empty] | VV | 2 | 1 | True | 0 | ROZPOCET
| VV |  | zadláždění rýhy pro út v 1pp - ze stáv dlažby - P9 | [14 empty] | VV | 2 | 1 | True | 0 | ROZPOCET
| VV |  | 0,6*(10,11+0,28*3+9,65+0,79*2) |  | 13.308 | [12 empty] | VV | 2 | 2 | True | 0 | ROZPOCET
| VV |  | Součet |  | 85.57 | [12 empty] | VV | 2 | 4 | True | 1 | ROZPOCET
127 | K | 965082933 | Odstranění násypu pod podlahami nebo ochranného násypu na střechách tl. do 200 mm, plochy přes 2 m2 | m3 | 5.252 |  | 0 | CS ÚRS 2020 01 |  | základní |  | 0 | 0 | 0 | 1.4 | 7.3528 | 4 | K | 2 |  |  |  | ROZPOCET | 0 | 0 | 0 | 0 | 0 | 1 | 0 | 4 | 810724397
| VV |  | 1NP - k dalšímu použití | [14 empty] | VV | 2 | 1 | True | 0 | ROZPOCET
| VV |  | 13,13*0,4 |  | 5.252 | [12 empty] | VV | 2 | 2 | True | 1 | ROZPOCET
128 | K | 967031132 | Přisekání (špicování) plošné nebo rovných ostění zdiva z cihel pálených rovných ostění, bez odstupu, po hrubém vybourání otvorů, na maltu vápennou nebo vápenocementovou | m2 | 26.554 |  | 0 | CS ÚRS 2020 01 |  | základní |  | 0 | 0 | 0 | 0.055 | 1.4605 | 4 | K | 2 |  |  |  | ROZPOCET | 0 | 0 | 0 | 0 | 0 | 1 | 0 | 4 | -270895603
| VV |  | 1pp | [14 empty] | VV | 2 | 1 | True | 0 | ROZPOCET
| VV |  | 1,039*2,1*4 |  | 8.728 | [12 empty] | VV | 2 | 2 | True | 0 | ROZPOCET
| VV |  | 1*2,1*2 |  | 4.2 | [12 empty] | VV | 2 | 2 | True | 0 | ROZPOCET
| VV |  | 0,6*2,1*2 |  | 2.52 | [12 empty] | VV | 2 | 2 | True | 0 | ROZPOCET
| VV |  | 1np | [14 empty] | VV | 2 | 1 | True | 0 | ROZPOCET
| VV |  | 0,45*2,48*6 |  | 6.696 | [12 empty] | VV | 2 | 2 | True | 0 | ROZPOCET
| VV |  | 2np | [14 empty] | VV | 2 | 1 | True | 0 | ROZPOCET
| VV |  | 0,45*2,45*4 |  | 4.41 | [12 empty] | VV | 2 | 2 | True | 0 | ROZPOCET
| VV |  | Součet |  | 26.554 | [12 empty] | VV | 2 | 4 | True | 1 | ROZPOCET
129 | K | 971028661 | Vybourání otvorů ve zdivu základovém nebo nadzákladovém kamenném, smíšeném smíšeném, plochy do 4 m2, tl. do 600 mm | m3 | 4.872 |  | 0 | CS ÚRS 2020 01 |  | základní |  | 0 | 0 | 0 | 2 | 9.744 | 4 | K | 2 |  |  |  | ROZPOCET | 0 | 0 | 0 | 0 | 0 | 1 | 0 | 4 | -1187818648
| VV |  | 1pp | [14 empty] | VV | 2 | 1 | True | 0 | ROZPOCET
| VV |  | 2,9*2,8*0,6 |  | 4.872 | [12 empty] | VV | 2 | 2 | True | 1 | ROZPOCET
130 | K | 971028691 | Vybourání otvorů ve zdivu základovém nebo nadzákladovém kamenném, smíšeném smíšeném, plochy do 4 m2, tl. přes 900 mm | m3 | 36.32 |  | 0 | CS ÚRS 2020 01 |  | základní |  | 0 | 0 | 0 | 2 | 72.64 | 4 | K | 2 |  |  |  | ROZPOCET | 0 | 0 | 0 | 0 | 0 | 1 | 0 | 4 | 1992786852
| VV |  | 1pp | [14 empty] | VV | 2 | 1 | True | 0 | ROZPOCET
| VV |  | 1,507*2,1*1,125 |  | 3.56 | [12 empty] | VV | 2 | 2 | True | 0 | ROZPOCET
| VV |  | 5,9*2,8*1,125 |  | 18.585 | [12 empty] | VV | 2 | 2 | True | 0 | ROZPOCET
| VV |  | 4,5*2,8*1,125 |  | 14.175 | [12 empty] | VV | 2 | 2 | True | 0 | ROZPOCET
| VV |  | Součet |  | 36.32 | [12 empty] | VV | 2 | 4 | True | 1 | ROZPOCET
131 | K | 971033651 | Vybourání otvorů ve zdivu základovém nebo nadzákladovém z cihel, tvárnic, příčkovek z cihel pálených na maltu vápennou nebo vápenocementovou plochy do 4 m2, tl. do 600 mm | m3 | 9.784 |  | 0 | CS ÚRS 2020 01 |  | základní |  | 0 | 0 | 0 | 1.8 | 17.6112 | 4 | K | 2 |  |  |  | ROZPOCET | 0 | 0 | 0 | 0 | 0 | 1 | 0 | 4 | -499404299
| VV |  | 1NP | [14 empty] | VV | 2 | 1 | True | 0 | ROZPOCET
| VV |  | 1,987*2,48*0,45 |  | 2.217 | [12 empty] | VV | 2 | 2 | True | 0 | ROZPOCET
| VV |  | 1,719*2,48*0,45 |  | 1.918 | [12 empty] | VV | 2 | 2 | True | 0 | ROZPOCET
| VV |  | 1,719*2,48*0,45 |  | 1.918 | [12 empty] | VV | 2 | 2 | True | 0 | ROZPOCET
| VV |  | 2NP | [14 empty] | VV | 2 | 1 | True | 0 | ROZPOCET
| VV |  | 1,692*2,45*0,45*2 |  | 3.731 | [12 empty] | VV | 2 | 2 | True | 0 | ROZPOCET
| VV |  | Součet |  | 9.784 | [12 empty] | VV | 2 | 4 | True | 1 | ROZPOCET
132 | K | 972033661 | Vybourání otvorů v klenbách z cihel bez odstranění podlahy a násypu, plochy do 4 m2, tl. do 300 mm | m3 | 6.212 |  | 0 | CS ÚRS 2020 01 |  | základní |  | 0 | 0 | 0 | 1.8 | 11.1816 | 4 | K | 2 |  |  |  | ROZPOCET | 0 | 0 | 0 | 0 | 0 | 1 | 0 | 4 | -365610506
| VV |  | výtah šachta | [14 empty] | VV | 2 | 1 | True | 0 | ROZPOCET
| VV |  | 1NP | [14 empty] | VV | 2 | 1 | True | 0 | ROZPOCET
| VV |  | (2,05*3,05+2*2,05)*0,3 |  | 3.106 | [12 empty] | VV | 2 | 2 | True | 0 | ROZPOCET
| VV |  | 2NP | [14 empty] | VV | 2 | 1 | True | 0 | ROZPOCET
| VV |  | (2,05*3,05+2*2,05)*0,3 |  | 3.106 | [12 empty] | VV | 2 | 2 | True | 0 | ROZPOCET
| VV |  | Součet |  | 6.212 | [12 empty] | VV | 2 | 4 | True | 1 | ROZPOCET
133 | K | 972054691 | Vybourání otvorů ve stropech nebo klenbách železobetonových bez odstranění podlahy a násypu, plochy do 4 m2, tl. přes 80 mm | m3 | 0.875 |  | 0 | CS ÚRS 2020 01 |  | základní |  | 0 | 0 | 0 | 2.4 | 2.1 | 4 | K | 2 |  |  |  | ROZPOCET | 0 | 0 | 0 | 0 | 0 | 1 | 0 | 4 | 1155591327
| VV |  | výtah 1PP | [14 empty] | VV | 2 | 1 | True | 0 | ROZPOCET
| VV |  | 1,65*2,65*0,2 |  | 0.875 | [12 empty] | VV | 2 | 2 | True | 1 | ROZPOCET
134 | K | 974031666 | Vysekání rýh ve zdivu cihelném na maltu vápennou nebo vápenocementovou pro vtahování nosníků do zdí, před vybouráním otvoru do hl. 150 mm, při v. nosníku do 250 mm | m | 88.3 |  | 0 | CS ÚRS 2020 01 |  | základní |  | 0 | 0 | 0 | 0.065 | 5.7395 | 4 | K | 2 |  |  |  | ROZPOCET | 0 | 0 | 0 | 0 | 0 | 1 | 0 | 4 | 264270397
| VV |  | 1pp | [14 empty] | VV | 2 | 1 | True | 0 | ROZPOCET
| VV |  | 6,4*3+5*3+3,4*3+2,4*4+1,8*4+1,2*7 |  | 69.6 | [12 empty] | VV | 2 | 2 | True | 0 | ROZPOCET
| VV |  | 1np | [14 empty] | VV | 2 | 1 | True | 0 | ROZPOCET
| VV |  | 1,9*2+1,8*2+1,75*2 |  | 10.9 | [12 empty] | VV | 2 | 2 | True | 0 | ROZPOCET
| VV |  | 2np | [14 empty] | VV | 2 | 1 | True | 0 | ROZPOCET
| VV |  | 2*2+1,9*2 |  | 7.8 | [12 empty] | VV | 2 | 2 | True | 0 | ROZPOCET
| VV |  | Součet |  | 88.3 | [12 empty] | VV | 2 | 4 | True | 1 | ROZPOCET
135 | K | 977151122 | Jádrové vrty diamantovými korunkami do stavebních materiálů (železobetonu, betonu, cihel, obkladů, dlažeb, kamene) průměru přes 120 do 130 mm | m | 1.5 |  | 0 | CS ÚRS 2020 01 |  | základní |  | 0 | 0.00079 | 0.001185 | 0.053 | 0.0795 | 4 | K | 2 |  |  |  | ROZPOCET | 0 | 0 | 0 | 0 | 0 | 1 | 0 | 4 | -1220017601
| PSC |  | Poznámka k souboru cen: 1. V cenách jsou započteny i náklady na rozměření, ukotvení vrtacího stroje, vrtání, opotřebení diamantových vrtacích korunek a spotřebu vody. 2. V cenách -1211 až -1233 pro dovrchní vrty jsou započteny i náklady na odsátí výplachové vody z vrtu. | [14 empty] | PSC | 2
| VV |  | 1PP | [14 empty] | VV | 2 | 1 | True | 0 | ROZPOCET
| VV |  | 1,5 |  | 1.5 | [12 empty] | VV | 2 | 2 | True | 1 | ROZPOCET
136 | K | 977151125 | Jádrové vrty diamantovými korunkami do stavebních materiálů (železobetonu, betonu, cihel, obkladů, dlažeb, kamene) průměru přes 180 do 200 mm | m | 10 |  | 0 | CS ÚRS 2020 01 |  | základní |  | 0 | 0.00259 | 0.0259 | 0.126 | 1.26 | 4 | K | 2 |  |  |  | ROZPOCET | 0 | 0 | 0 | 0 | 0 | 1 | 0 | 4 | 1258488230
| PSC |  | Poznámka k souboru cen: 1. V cenách jsou započteny i náklady na rozměření, ukotvení vrtacího stroje, vrtání, opotřebení diamantových vrtacích korunek a spotřebu vody. 2. V cenách -1211 až -1233 pro dovrchní vrty jsou započteny i náklady na odsátí výplachové vody z vrtu. | [14 empty] | PSC | 2
| VV |  | výtah šachta | [14 empty] | VV | 2 | 1 | True | 0 | ROZPOCET
| VV |  | 6+4 |  | 10 | [12 empty] | VV | 2 | 2 | True | 1 | ROZPOCET
137 | K | 977151127 | Jádrové vrty diamantovými korunkami do stavebních materiálů (železobetonu, betonu, cihel, obkladů, dlažeb, kamene) průměru přes 225 do 250 mm | m | 4.774 |  | 0 | CS ÚRS 2020 01 |  | základní |  | 0 | 0.00313 | 0.014943 | 0.196 | 0.9357 | 4 | K | 2 |  |  |  | ROZPOCET | 0 | 0 | 0 | 0 | 0 | 1 | 0 | 4 | -251591284
| PSC |  | Poznámka k souboru cen: 1. V cenách jsou započteny i náklady na rozměření, ukotvení vrtacího stroje, vrtání, opotřebení diamantových vrtacích korunek a spotřebu vody. 2. V cenách -1211 až -1233 pro dovrchní vrty jsou započteny i náklady na odsátí výplachové vody z vrtu. | [14 empty] | PSC | 2
| VV |  | 1PP | [14 empty] | VV | 2 | 1 | True | 0 | ROZPOCET
| VV |  | 2*1,079+2*1,308 |  | 4.774 | [12 empty] | VV | 2 | 2 | True | 1 | ROZPOCET
138 | K | 977151128 | Jádrové vrty diamantovými korunkami do stavebních materiálů (železobetonu, betonu, cihel, obkladů, dlažeb, kamene) průměru přes 250 do 300 mm | m | 5 |  | 0 | CS ÚRS 2020 01 |  | základní |  | 0 | 0.00434 | 0.0217 | 0.283 | 1.415 | 4 | K | 2 |  |  |  | ROZPOCET | 0 | 0 | 0 | 0 | 0 | 1 | 0 | 4 | 1025893363
| PSC |  | Poznámka k souboru cen: 1. V cenách jsou započteny i náklady na rozměření, ukotvení vrtacího stroje, vrtání, opotřebení diamantových vrtacích korunek a spotřebu vody. 2. V cenách -1211 až -1233 pro dovrchní vrty jsou započteny i náklady na odsátí výplachové vody z vrtu. | [14 empty] | PSC | 2
| VV |  | 1PP | [14 empty] | VV | 2 | 1 | True | 0 | ROZPOCET
| VV |  | 1,5*2 |  | 3 | [12 empty] | VV | 2 | 2 | True | 0 | ROZPOCET
| VV |  | 1NP | [14 empty] | VV | 2 | 1 | True | 0 | ROZPOCET
| VV |  | 1*2 |  | 2 | [12 empty] | VV | 2 | 2 | True | 0 | ROZPOCET
| VV |  | Součet |  | 5 | [12 empty] | VV | 2 | 4 | True | 1 | ROZPOCET
139 | K | 978011121 | Otlučení vápenných nebo vápenocementových omítek vnitřních ploch stropů, v rozsahu přes 5 do 10 % | m2 | 262.56 |  | 0 | CS ÚRS 2020 01 |  | základní |  | 0 | 0 | 0 | 0.004 | 1.0502 | 4 | K | 2 |  |  |  | ROZPOCET | 0 | 0 | 0 | 0 | 0 | 1 | 0 | 4 | -244091045
| PSC |  | Poznámka k souboru cen: 1. Položky lze použít i pro ocenění otlučení sádrových, hliněných apod. vnitřních omítek. | [14 empty] | PSC | 2
| VV |  | 1pp - m0.21 | [14 empty] | VV | 2 | 1 | True | 0 | ROZPOCET
| VV |  | 130,33*1,3 |  | 169.429 | [12 empty] | VV | 2 | 2 | True | 0 | ROZPOCET
| VV |  | 1np - m1.4, 1.6, 1.12, 1.15-16, 1.26 | [14 empty] | VV | 2 | 1 | True | 0 | ROZPOCET
| VV |  | 13,38+9,31+148,15+9,49+9,23+120,89 |  | 310.45 | [12 empty] | VV | 2 | 2 | True | 0 | ROZPOCET
| VV |  | 2np - m2.13, 2.16-19, 2,21 | [14 empty] | VV | 2 | 1 | True | 0 | ROZPOCET
| VV |  | 74,4+88,29+7,39+27,24+2,91+33,04 |  | 233.27 | [12 empty] | VV | 2 | 2 | True | 0 | ROZPOCET
| VV |  | Součet |  | 713.149 | [12 empty] | VV | 2 | 4 | True | 0 | ROZPOCET
| VV |  | 2.13+2.14+2.16+2.17+2.18+2.21 |  | 12.99 | [12 empty] | VV | 2 | 2 | True | 0 | ROZPOCET
| VV |  | 2.n.p. | [14 empty] | VV | 2 | 1 | True | 0 | ROZPOCET
| VV |  | 2.13 empora dř.prkna nová vápenoštuk. omítky nátěr nový | [14 empty] | VV | 2 | 1 | True | 0 | ROZPOCET
| VV |  | 74,4 "nová dř. prkna + nátěr |  | 74.4 | [12 empty] | VV | 2 | 2 | True | 0 | ROZPOCET
| VV |  | 2.14 úklid dř.prkna vápenoštuk. omítky nátěr | [14 empty] | VV | 2 | 1 | True | 0 | ROZPOCET
| VV |  | 2,8 "omytí |  | 2.8 | [12 empty] | VV | 2 | 2 | True | 0 | ROZPOCET
| VV |  | 2.15 východní schodiště dř.schody prkna vápenoštuk. omítky nátěr | [14 empty] | VV | 2 | 1 | True | 0 | ROZPOCET
| VV |  | 16,41 "omytí |  | 16.41 | [12 empty] | VV | 2 | 2 | True | 0 | ROZPOCET
| VV |  | 2.16 výstavní prostor dř.prkna nová vápenoštuk. omítky nový nátěr | [14 empty] | VV | 2 | 1 | True | 0 | ROZPOCET
| VV |  | 88,29 "nová dř. prkna + nátěr |  | 88.29 | [12 empty] | VV | 2 | 2 | True | 0 | ROZPOCET
| VV |  | 2.17 předsíň dř.prkna nová vápenoštuk. omítky nový nátěr | [14 empty] | VV | 2 | 1 | True | 0 | ROZPOCET
| VV |  | 7,39 "nová dř. prkna + nátěr |  | 7.39 | [12 empty] | VV | 2 | 2 | True | 0 | ROZPOCET
| VV |  | 2.18 dílna dř.prkna nová vápenoštuk. omítky nový nátěr | [14 empty] | VV | 2 | 1 | True | 0 | ROZPOCET
| VV |  | 27,24 "nová dř. prkna + nátěr |  | 27.24 | [12 empty] | VV | 2 | 2 | True | 0 | ROZPOCET
| VV |  | 2.21 denní místnost dř.prkna nová vápenoštuk. omítky nový nátěr | [14 empty] | VV | 2 | 1 | True | 0 | ROZPOCET
| VV |  | 33,04 "nová dř. prkna + nátěr |  | 33.04 | [12 empty] | VV | 2 | 2 | True | 0 | ROZPOCET
| VV |  | Součet |  | 262.56 | [12 empty] | VV | 2 | 4 | True | 1 | ROZPOCET
140 | K | 978011141 | Otlučení vápenných nebo vápenocementových omítek vnitřních ploch stropů, v rozsahu přes 10 do 30 % | m2 | 36.04 |  | 0 | CS ÚRS 2020 01 |  | základní |  | 0 | 0 | 0 | 0.01 | 0.3604 | 4 | K | 2 |  |  |  | ROZPOCET | 0 | 0 | 0 | 0 | 0 | 1 | 0 | 4 | 214326620
| PSC |  | Poznámka k souboru cen: 1. Položky lze použít i pro ocenění otlučení sádrových, hliněných apod. vnitřních omítek. | [14 empty] | PSC | 2
| VV |  | 2np - m2,08 | [14 empty] | VV | 2 | 1 | True | 0 | ROZPOCET
| VV |  | 36,04 |  | 36.04 | [12 empty] | VV | 2 | 2 | True | 1 | ROZPOCET
141 | K | 978011161 | Otlučení vápenných nebo vápenocementových omítek vnitřních ploch stropů, v rozsahu přes 30 do 50 % | m2 | 4.94 |  | 0 | CS ÚRS 2020 01 |  | základní |  | 0 | 0 | 0 | 0.02 | 0.0988 | 4 | K | 2 |  |  |  | ROZPOCET | 0 | 0 | 0 | 0 | 0 | 1 | 0 | 4 | -28798414
| PSC |  | Poznámka k souboru cen: 1. Položky lze použít i pro ocenění otlučení sádrových, hliněných apod. vnitřních omítek. | [14 empty] | PSC | 2
| VV |  | 1PP - m0.29 | [14 empty] | VV | 2 | 1 | True | 0 | ROZPOCET
| VV |  | 3,8*1,3 |  | 4.94 | [12 empty] | VV | 2 | 2 | True | 1 | ROZPOCET
142 | K | 978013121 | Otlučení vápenných nebo vápenocementových omítek vnitřních ploch stěn s vyškrabáním spar, s očištěním zdiva, v rozsahu přes 5 do 10 % | m2 | 4912.218 |  | 0 | CS ÚRS 2020 01 |  | základní |  | 0 | 0 | 0 | 0.004 | 19.6489 | 4 | K | 2 |  |  |  | ROZPOCET | 0 | 0 | 0 | 0 | 0 | 1 | 0 | 4 | 1360358369
| PSC |  | Poznámka k souboru cen: 1. Položky lze použít i pro ocenění otlučení sádrových, hliněných apod. vnitřních omítek. | [14 empty] | PSC | 2
| VV |  | 1.PP | [14 empty] | VV | 2 | 1 | True | 0 | ROZPOCET
| VV |  | 0.1 chodba - stěny omítky vápenoštukové oprava 10% nátěr stěny i klenba 100% | [14 empty] | VV | 2 | 1 | True | 0 | ROZPOCET
| VV |  | (1,85*2+7,53*2)*2,6 " v2,6 |  | 48.776 | [12 empty] | VV | 2 | 2 | True | 0 | ROZPOCET
| VV |  | 0.2 chodba - stěny omítky vápenoštukové oprava 10% nátěr stěny i klenba 100% | [14 empty] | VV | 2 | 1 | True | 0 | ROZPOCET
| VV |  | (5,9+7,7)*2,6 " v2,6 |  | 35.36 | [12 empty] | VV | 2 | 2 | True | 0 | ROZPOCET
| VV |  | 0.3 chodba - stěny omítky vápenoštukové oprava 10% nátěr stěny i klenba 100% | [14 empty] | VV | 2 | 1 | True | 0 | ROZPOCET
| VV |  | (13,1*2+2,85*2)*3,45 " v3,45 |  | 110.055 | [12 empty] | VV | 2 | 2 | True | 0 | ROZPOCET
| VV |  | 0.4 záp. schodiště - nátěr stěny i klenba 100% | [14 empty] | VV | 2 | 1 | True | 0 | ROZPOCET
| VV |  | (3,9+1,7+3,5+1)*2 v17 | [14 empty] | VV | 2 | 1 | True | 0 | ROZPOCET
| VV |  | 0.5 chodba - stěny omítky vápenoštukové oprava 10% nátěr stěny i klenba 100% | [14 empty] | VV | 2 | 1 | True | 0 | ROZPOCET
| VV |  | (0,9+7,4+6,7+13,7)*3,45 "omítky (1,5+1,8+1,47) v3,45 |  | 99.015 | [12 empty] | VV | 2 | 2 | True | 0 | ROZPOCET
| VV |  | 0.6 kotelna - stěny omítky vápenoštukové oprava 10% nátěr stěny i klenba 100% | [14 empty] | VV | 2 | 1 | True | 0 | ROZPOCET
| VV |  | (3,9*2+1,2+1,6+1,75)*3 " v3 |  | 37.05 | [12 empty] | VV | 2 | 2 | True | 0 | ROZPOCET
| VV |  | 0.7 WC muži - obklad keram 2,1 nátěr stěny i strop SDK 100% | [14 empty] | VV | 2 | 1 | True | 0 | ROZPOCET
| VV |  | 0.8 WC ženy - obklad keram 2,1 nátěr stěny i strop SDK 100% | [14 empty] | VV | 2 | 1 | True | 0 | ROZPOCET
| VV |  | 0.9 výtah V1 cement. Potěr nátěr olej. Omítka +nátěr olej | [14 empty] | VV | 2 | 1 | True | 0 | ROZPOCET
| VV |  | (1,6*2+1,86*2) v15,15 | [14 empty] | VV | 2 | 1 | True | 0 | ROZPOCET
| VV |  | 0.10 výlevka - obklad keram 2,1 nátěr stěny i strop SDK 100% | [14 empty] | VV | 2 | 1 | True | 0 | ROZPOCET
| VV |  | (0,8+0,9+1,6+2,4) v2,8 | [14 empty] | VV | 2 | 1 | True | 0 | ROZPOCET
| VV |  | 0.11 výstavní prostor | [14 empty] | VV | 2 | 1 | True | 0 | ROZPOCET
| VV |  | 0.12 výstavní prostor | [14 empty] | VV | 2 | 1 | True | 0 | ROZPOCET
| VV |  | 0.13 chodba | [14 empty] | VV | 2 | 1 | True | 0 | ROZPOCET
| VV |  | 0.14 severní schodiště stěny omítky vápenoštukové oprava do 1m 20% ostatní 10% nátěr stěny a horní strop 100% | [14 empty] | VV | 2 | 1 | True | 0 | ROZPOCET
| VV |  | (4,2*2+1,2+3,6*4)*(15-1) " v15 |  | 336 | [12 empty] | VV | 2 | 2 | True | 0 | ROZPOCET
| VV |  | 0.15 výstavní prostor | [14 empty] | VV | 2 | 1 | True | 0 | ROZPOCET
| VV |  | 0.16 výstavní prostor | [14 empty] | VV | 2 | 1 | True | 0 | ROZPOCET
| VV |  | 0.17 chodba cihelná dlažba | [14 empty] | VV | 2 | 1 | True | 0 | ROZPOCET
| VV |  | 0.18 výstavní prostor | [14 empty] | VV | 2 | 1 | True | 0 | ROZPOCET
| VV |  | 0.19 výstavní prostor | [14 empty] | VV | 2 | 1 | True | 0 | ROZPOCET
| VV |  | 0.20 chodba stěny omítky vápenoštukové oprava 10% nátěr stěny i klenba 100% | [14 empty] | VV | 2 | 1 | True | 0 | ROZPOCET
| VV |  | (2,9*2+16*2)*3,6 " v3,6 |  | 136.08 | [12 empty] | VV | 2 | 2 | True | 0 | ROZPOCET
| VV |  | 0.21 depozitář | [14 empty] | VV | 2 | 1 | True | 0 | ROZPOCET
| VV |  | 0.22 výtah V2 cement. Potěr nátěr olej. Omítka nátěr olej | [14 empty] | VV | 2 | 1 | True | 0 | ROZPOCET
| VV |  | (2,65*2+1,65*2) v15,15 | [14 empty] | VV | 2 | 1 | True | 0 | ROZPOCET
| VV |  | 0.23 technická místnost - nová místnost nové omítky stěrky sanace výmalba betonový strop nátěr na beton 100% | [14 empty] | VV | 2 | 1 | True | 0 | ROZPOCET
| VV |  | (5,3+5,5+2+0,5+7,4+4,4+3+1,8)+3,78 sanace v3,18 | [14 empty] | VV | 2 | 1 | True | 0 | ROZPOCET
| VV |  | 0.24 východní schodiště - nová místnost nové omítky stěrky sanace výmalba betonový strop retuše nátěr na beton 100% | [14 empty] | VV | 2 | 1 | True | 0 | ROZPOCET
| VV |  | (5,6+7+3,5+7)+1+3,9 sanace v4,5 | [14 empty] | VV | 2 | 1 | True | 0 | ROZPOCET
| VV |  | 0.25 chodba - oprava omítek sanačních 30% (nové vstupy 2ks), stěny + valenná klenba výmalba 100%, | [14 empty] | VV | 2 | 1 | True | 0 | ROZPOCET
| VV |  | (5,67*2+2)+1,95+1,2*3 sanace v2,4 | [14 empty] | VV | 2 | 1 | True | 0 | ROZPOCET
| VV |  | 0.26 depozitář - nová místnost nové vápenoštukové omítky stěn + výmalba100% betonový strop retuše + nátěr na beton 100% | [14 empty] | VV | 2 | 1 | True | 0 | ROZPOCET
| VV |  | (7+4,3+2,7+5,7+5,5+5,3) v3,18 | [14 empty] | VV | 2 | 1 | True | 0 | ROZPOCET
| VV |  | 0.27 chodba - oprava omítek sanačních 30% (úprava vstupu), stěny + valenná klenba výmalba 100%, | [14 empty] | VV | 2 | 1 | True | 0 | ROZPOCET
| VV |  | (2*2+2,2*2) v3 | [14 empty] | VV | 2 | 1 | True | 0 | ROZPOCET
| VV |  | 0.28 sklad | [14 empty] | VV | 2 | 1 | True | 0 | ROZPOCET
| VV |  | 0.29 technická místnost | [14 empty] | VV | 2 | 1 | True | 0 | ROZPOCET
| VV |  |  |  | 0 | [12 empty] | VV | 2 | 2 | True | 0 | ROZPOCET
| VV |  | 1.n.p. | [14 empty] | VV | 2 | 1 | True | 0 | ROZPOCET
| VV |  | m.č.01.1 | [14 empty] | VV | 2 | 1 | True | 0 | ROZPOCET
| VV |  | 1.2 sál | [14 empty] | VV | 2 | 1 | True | 0 | ROZPOCET
| VV |  | 1.3 výstavní síň - nové omítky sanace inf.clona oprava 10%+ nátěr 100% jen do v.1,85 | [14 empty] | VV | 2 | 1 | True | 0 | ROZPOCET
| VV |  | (3,2+16) v. sanace1,85 | [14 empty] | VV | 2 | 1 | True | 0 | ROZPOCET
| VV |  | 1.4 pokladna - omítka vápenoštuková stěny oprava 50% výmalby restaurátorem stěny a strop nad pokladnou 100% | [14 empty] | VV | 2 | 1 | True | 0 | ROZPOCET
| VV |  | (1,4*2+5,2*2) v5,4-2 | [14 empty] | VV | 2 | 1 | True | 0 | ROZPOCET
| VV |  | 1.5 zázemí - nové omítky sanace inf.clona oprava omítek 50% + nátěr 100% jen do v.1,85 | [14 empty] | VV | 2 | 1 | True | 0 | ROZPOCET
| VV |  | (4,95+16) v. sanace 1,85 | [14 empty] | VV | 2 | 1 | True | 0 | ROZPOCET
| VV |  | 1.6 lože vápenoštuk .omítky stěny oprava 10% stěny a strop nátěr rest.100% | [14 empty] | VV | 2 | 1 | True | 0 | ROZPOCET
| VV |  | (1,4*2+5,2*2) v4,8 | [14 empty] | VV | 2 | 1 | True | 0 | ROZPOCET
| VV |  | 1.8 okružní chodba - vápenoštuk omítky stěn do 2m - 30% výše 10% , stěny a strop nátěr restaur. 100% | [14 empty] | VV | 2 | 1 | True | 0 | ROZPOCET
| VV |  | (3,2+43,96+4,2+8,3+6+3,2+38,7+3,2)*(5,8-2) " v5,8 - výměra poloviny |  | 420.888 | [12 empty] | VV | 2 | 2 | True | 0 | ROZPOCET
| VV |  | 1.9 vých.schodiště - vápenoštuk. omítky stěn do v1m - 30% výše 10% nátěr stěn + podhled ramene 100% | [14 empty] | VV | 2 | 1 | True | 0 | ROZPOCET
| VV |  | (10,3*2)*(12,7-1) " v12,7 |  | 241.02 | [12 empty] | VV | 2 | 2 | True | 0 | ROZPOCET
| VV |  | 1.10 - nástup vápenoštuk. omítky stěn do v1m - 30% výše 10% nátěr stěn + strop 100% | [14 empty] | VV | 2 | 1 | True | 0 | ROZPOCET
| VV |  | (2,8*2+1,5)*(2,8-1) " v2,8 |  | 12.78 | [12 empty] | VV | 2 | 2 | True | 0 | ROZPOCET
| VV |  | 1.11 úklid stěny omítky vápenoštukové oprava 10% nátěr stěny i strop 100% | [14 empty] | VV | 2 | 1 | True | 0 | ROZPOCET
| VV |  | (2,2+0,8*2+0,8*2+0,8)*2,6 " v2,6 |  | 16.12 | [12 empty] | VV | 2 | 2 | True | 0 | ROZPOCET
| VV |  | 1.12 výstavní síň vápenoštuk. omítky stěn do v2m - 30% výše 10% - výtah omítky 100% nátěr restaurátorem stěn + nátěr výtahové šachty + klenba 100% | [14 empty] | VV | 2 | 1 | True | 0 | ROZPOCET
| VV |  | ((12,5+29,9+6,7+4,2)+(3,2+2,15))*(5,4-2) "-výtah v5,4 |  | 199.41 | [12 empty] | VV | 2 | 2 | True | 0 | ROZPOCET
| VV |  | 1.13 výtah | [14 empty] | VV | 2 | 1 | True | 0 | ROZPOCET
| VV |  | viz 0.22 | [14 empty] | VV | 2 | 1 | True | 0 | ROZPOCET
| VV |  | 1.14 výstavní síň nové omítky stěn oprava omítek 10% + nátěr 100% jen do v.1,85 | [14 empty] | VV | 2 | 1 | True | 0 | ROZPOCET
| VV |  | (5,25+16)*1,85 " v. 1,85 |  | 39.313 | [12 empty] | VV | 2 | 2 | True | 0 | ROZPOCET
| VV |  | 1.15 lože vápenoštuk .omítky stěny oprava 10% stěny a strop nátěr rest.100% | [14 empty] | VV | 2 | 1 | True | 0 | ROZPOCET
| VV |  | (1,4*2+5,1*2)*4,8 " v4,8 |  | 62.4 | [12 empty] | VV | 2 | 2 | True | 0 | ROZPOCET
| VV |  | 1.16 lože vápenoštuk .omítky stěny oprava 10% stěny a strop nátěr rest.100% | [14 empty] | VV | 2 | 1 | True | 0 | ROZPOCET
| VV |  | (1,4*2+5,2*2)*4,8 " v4,8 |  | 63.36 | [12 empty] | VV | 2 | 2 | True | 0 | ROZPOCET
| VV |  | 1.17 schodiště | [14 empty] | VV | 2 | 1 | True | 0 | ROZPOCET
| VV |  | viz 0.14 | [14 empty] | VV | 2 | 1 | True | 0 | ROZPOCET
| VV |  | 1.18 - šatna nové omítky stěn oprava omítek 10% + nátěr 100% jen do v.1,85 | [14 empty] | VV | 2 | 1 | True | 0 | ROZPOCET
| VV |  | (5,25+16)*1,85 " v. 1,85 |  | 39.313 | [12 empty] | VV | 2 | 2 | True | 0 | ROZPOCET
| VV |  | 1.19 úklid oprava omítek stěn 10% + nátěr stěn 100% | [14 empty] | VV | 2 | 1 | True | 0 | ROZPOCET
| VV |  | (1,2+0,8*2+0,9*2+0,85)*2,6 " v2,6 |  | 14.17 | [12 empty] | VV | 2 | 2 | True | 0 | ROZPOCET
| VV |  | 1.20 záp.schodiště vápenoštuk. omítky stěn do v1m - 30% výše 10% nátěr stěn + podhled ramene 100% | [14 empty] | VV | 2 | 1 | True | 0 | ROZPOCET
| VV |  | (12,5*2)*(17-1) " viz 0.4 |  | 400 | [12 empty] | VV | 2 | 2 | True | 0 | ROZPOCET
| VV |  | 1.21 nástupní prostor vápenoštuk. omítky stěn do v1m - 30% výše 10% nátěr stěn 100% | [14 empty] | VV | 2 | 1 | True | 0 | ROZPOCET
| VV |  | (1,6*2+1,4)*(2,7-1) " v2,7 |  | 7.82 | [12 empty] | VV | 2 | 2 | True | 0 | ROZPOCET
| VV |  | 1.22 - předsíň nátěr stěny a klenba restaur. 100% nové příčky SDK - nový fungicidních strukturovaný nátěr100% | [14 empty] | VV | 2 | 1 | True | 0 | ROZPOCET
| VV |  | (1,2+1,9)+2+1,9-SDK v5,4 | [14 empty] | VV | 2 | 1 | True | 0 | ROZPOCET
| VV |  | 1.23 - WC invalidé KO 1.5 nátěr stěny restaur. 100% nové příčky a pohled SDK - nový fungicidních strukturovaný nátěr100% | [14 empty] | VV | 2 | 1 | True | 0 | ROZPOCET
| VV |  | (1,8 omítky+(1,7+2*2)-SDK v2,8 | [14 empty] | VV | 2 | 1 | True | 0 | ROZPOCET
| VV |  | 1.24 WC ženy KO 2,4 (1,5) nátěr stěny 100% nové příčky a pohled SDK - nový fungicidních strukturovaný nátěr100% | [14 empty] | VV | 2 | 1 | True | 0 | ROZPOCET
| VV |  | (1,97+1,1+1,4*2+1,2*2+1+0,5+1,2+1,1+2,5) v2,8 | [14 empty] | VV | 2 | 1 | True | 0 | ROZPOCET
| VV |  | 1.25 - předsíň nátěr stěny a klenba restaur. 100% nové příčky SDK - nový fungicidních strukturovaný nátěr100% | [14 empty] | VV | 2 | 1 | True | 0 | ROZPOCET
| VV |  | (2+1,6)-omítky+(1,9+1,1)-SDK v5,4 | [14 empty] | VV | 2 | 1 | True | 0 | ROZPOCET
| VV |  | 1.26 expozice vápenoštuk. omítky stěn do v2m - 30% výše 10% - výtah omítky 100% nátěr restaurátorem stěn + nátěr výtahové šachty + klenba 100% | [14 empty] | VV | 2 | 1 | True | 0 | ROZPOCET
| VV |  | (9,7+23,6)*(5,4-2) "-omítky+(6,7*2)-SDK v5,4 |  | 113.22 | [12 empty] | VV | 2 | 2 | True | 0 | ROZPOCET
| VV |  | 1.27 - předsíň nátěr stěny restaur. 100% nové příčky a pohled SDK - nový fungicidních strukturovaný nátěr100% | [14 empty] | VV | 2 | 1 | True | 0 | ROZPOCET
| VV |  | (1,38+1,6)-omítky+(1,75+2)-SDK v2,8 | [14 empty] | VV | 2 | 1 | True | 0 | ROZPOCET
| VV |  | 1.28 WC muži KO 2,4 (1,5) nátěr stěny 100% nové příčky a pohled SDK - nový fungicidních strukturovaný nátěr100% | [14 empty] | VV | 2 | 1 | True | 0 | ROZPOCET
| VV |  | (4,7+1,7+2+0,95*2+0,1)-SDK+(2,1+2,2)-výtah+(2,4)-omítky v2,8 | [14 empty] | VV | 2 | 1 | True | 0 | ROZPOCET
| VV |  | 1.29 výtah | [14 empty] | VV | 2 | 1 | True | 0 | ROZPOCET
| VV |  | viz 0.9 | [14 empty] | VV | 2 | 1 | True | 0 | ROZPOCET
| VV |  | 2.n.p. | [14 empty] | VV | 2 | 1 | True | 0 | ROZPOCET
| VV |  | 2.1 severní schodiště vápenoštuk. omítky stěn do v1m - 20% výše 10% nátěr stěn + podhled ramene 100% | [14 empty] | VV | 2 | 1 | True | 0 | ROZPOCET
| VV |  | (4,2*2+1,2+3,6*4)*(15-1) " v15 viz 0.14 |  | 336 | [12 empty] | VV | 2 | 2 | True | 0 | ROZPOCET
| VV |  | 2.2 empora oprava omítek stěn 10% + nátěr restaurátorem stěn+ stropu 100% | [14 empty] | VV | 2 | 1 | True | 0 | ROZPOCET
| VV |  | (3,1*2+22*2)*6,33 " v6,33 |  | 317.766 | [12 empty] | VV | 2 | 2 | True | 0 | ROZPOCET
| VV |  | 2.3 západní schodiště vápenoštuk. omítky stěn do v1m - 30% výše 10% nátěr stěn + podhled ramene 100% | [14 empty] | VV | 2 | 1 | True | 0 | ROZPOCET
| VV |  | (10,1*2)*(17-1) " viz1.20 |  | 323.2 | [12 empty] | VV | 2 | 2 | True | 0 | ROZPOCET
| VV |  | 2.4 úklid vápenoštuk. omítky stěn do v1m - 30% výše 10% nátěr stěn + strop 100% | [14 empty] | VV | 2 | 1 | True | 0 | ROZPOCET
| VV |  | (4,4+2,6)*(2,86-1) " v2,86 |  | 13.02 | [12 empty] | VV | 2 | 2 | True | 0 | ROZPOCET
| VV |  | 2.5 výstavní místnost vápenoštuk. omítky stěn oprava 10% nátěr stěn 20% | [14 empty] | VV | 2 | 1 | True | 0 | ROZPOCET
| VV |  | (2,9+7+2,8+5,9+7,4)*3,34 " v3,34 |  | 86.84 | [12 empty] | VV | 2 | 2 | True | 0 | ROZPOCET
| VV |  | 2.6 výstavní místnost vápenoštuk. omítky stěn oprava 10% nátěr stěn 20% | [14 empty] | VV | 2 | 1 | True | 0 | ROZPOCET
| VV |  | (2,8+7,4+6,9+2,9+5,6)*3,34 " v3,34 |  | 85.504 | [12 empty] | VV | 2 | 2 | True | 0 | ROZPOCET
| VV |  | 2.7 výstavní místnost vápenoštuk. omítky stěn oprava 10% nátěr stěn 20% | [14 empty] | VV | 2 | 1 | True | 0 | ROZPOCET
| VV |  | (2,85+7,3+6,9+2,8+5,7)*3,34 " v3,34 |  | 85.337 | [12 empty] | VV | 2 | 2 | True | 0 | ROZPOCET
| VV |  | 2.8 výstavní místnost vápenoštuk. omítky stěn a stropu oprava 30% nátěr stěn 50% nátěr stropu 100% | [14 empty] | VV | 2 | 1 | True | 0 | ROZPOCET
| VV |  | (2,96+7,3+5,7+0,8+4,5)-omítky+(2,1*2)-výtah v3,35 | [14 empty] | VV | 2 | 1 | True | 0 | ROZPOCET
| VV |  | 2.9 výtah | [14 empty] | VV | 2 | 1 | True | 0 | ROZPOCET
| VV |  | viz 0.9 | [14 empty] | VV | 2 | 1 | True | 0 | ROZPOCET
| VV |  | 2.10 knížecí lóže | [14 empty] | VV | 2 | 1 | True | 0 | ROZPOCET
| VV |  | 2.13 empora vápenoštuk. omítky stěn a stropu oprava 10% nátěr stěn a stropu restaurátorem 100% | [14 empty] | VV | 2 | 1 | True | 0 | ROZPOCET
| VV |  | (3,1*2+22,8*2)*3,67 " v3,67 |  | 190.106 | [12 empty] | VV | 2 | 2 | True | 0 | ROZPOCET
| VV |  | 2.14 úklid vápenoštuk. omítky stěn oprava 10% nátěr stěn a stropu 100% | [14 empty] | VV | 2 | 1 | True | 0 | ROZPOCET
| VV |  | (2,6+4,15)*2,8 " v2,8 |  | 18.9 | [12 empty] | VV | 2 | 2 | True | 0 | ROZPOCET
| VV |  | 2.15 východní schodiště vápenoštuk. omítky stěn do v1m - 30% výše 10% nátěr stěn + podhled ramene 100% | [14 empty] | VV | 2 | 1 | True | 0 | ROZPOCET
| VV |  | (10,1*2+1,5)*(12,7-1) " viz 1.9 |  | 253.89 | [12 empty] | VV | 2 | 2 | True | 0 | ROZPOCET
| VV |  | 2.16 výstavní prostor vápenoštuk. omítky stěn a stropu oprava 10% nové stěny 100% nátěr stěn a stropu 100% | [14 empty] | VV | 2 | 1 | True | 0 | ROZPOCET
| VV |  | (7,3+3+5,8+6,1+3,2+2,8+2,9)*3,325 " + nová stěna 7 v3,325 |  | 103.408 | [12 empty] | VV | 2 | 2 | True | 0 | ROZPOCET
| VV |  | 2.17 předsíň vápenoštuk. omítky stěn a stropu oprava 10% nové stěny 100% nátěr stěn a stropu 100% | [14 empty] | VV | 2 | 1 | True | 0 | ROZPOCET
| VV |  | (2,4+2,7)*3,325 " + nové stěny(4,4+2,1) v3,325 |  | 16.958 | [12 empty] | VV | 2 | 2 | True | 0 | ROZPOCET
| VV |  | 2.18 dílna vápenoštuk. omítky stěn a stropu oprava 10% nové stěny 100% nátěr stěn a stropu 100% | [14 empty] | VV | 2 | 1 | True | 0 | ROZPOCET
| VV |  | (2,2+5,6+2,9)*3,325 " + nové stěny( 5,4+ 4,5) -omítky+(3,1*2+2)-výtah v3,325 |  | 35.578 | [12 empty] | VV | 2 | 2 | True | 0 | ROZPOCET
| VV |  | 2.19 chodba vápenoštuk. omítky stěn oprava 10% nové stěny 100% nátěr stěn 100% a stropu SDK strukturovaný fungicidní 100% | [14 empty] | VV | 2 | 1 | True | 0 | ROZPOCET
| VV |  | (1,2)*2,6 " +nové stěny( 2+1,9+2) v2,6 |  | 3.12 | [12 empty] | VV | 2 | 2 | True | 0 | ROZPOCET
| VV |  | 2.20 WC KO v2,4 vápenoštuk. omítky stěn oprava 10% nové stěny 100% nátěr stěn 100% a stropu SDK strukturovaný fungicidní 100% | [14 empty] | VV | 2 | 1 | True | 0 | ROZPOCET
| VV |  | (1,5)*2,6 " + nové stěny(1,9+2,2+2+0,5) v2,6 |  | 3.9 | [12 empty] | VV | 2 | 2 | True | 0 | ROZPOCET
| VV |  | 2.21 denní místnost KO 1,5 dl 2,5 za linkou vápenoštuk. omítky stěn a stropu oprava 10% nové stěny 100% nátěr stěn a stropu 100% | [14 empty] | VV | 2 | 1 | True | 0 | ROZPOCET
| VV |  | (5,5+2,8)*3,325 " + nové stěny (4,7 4,4+5,5) v3,325 |  | 27.598 | [12 empty] | VV | 2 | 2 | True | 0 | ROZPOCET
| VV |  | 2.22 Výtah | [14 empty] | VV | 2 | 1 | True | 0 | ROZPOCET
| VV |  | viz 0.22 | [14 empty] | VV | 2 | 1 | True | 0 | ROZPOCET
| VV |  | 3.n.p | [14 empty] | VV | 2 | 1 | True | 0 | ROZPOCET
| VV |  | 3.2 východní schodiště vápenoštuk. omítky stěn oprava 10% nátěr stěn 100% | [14 empty] | VV | 2 | 1 | True | 0 | ROZPOCET
| VV |  | (9,2+1,3+7*2+2,2+2,66)*4 " v4 |  | 117.44 | [12 empty] | VV | 2 | 2 | True | 0 | ROZPOCET
| VV |  | 3.3 výstavní místnost vápenoštuk. omítky stěn oprava 10% nátěr stěn 100% | [14 empty] | VV | 2 | 1 | True | 0 | ROZPOCET
| VV |  | (7,1+2,9+5,9+5,8+6,3+6,2+5,65+3+7,35+11,1)*2,85 " v2,85 |  | 174.705 | [12 empty] | VV | 2 | 2 | True | 0 | ROZPOCET
| VV |  | 3.4 západní schodiště vápenoštuk. omítky stěn oprava 10% nátěr stěn 100% | [14 empty] | VV | 2 | 1 | True | 0 | ROZPOCET
| VV |  | (7*2+1,3+2,7+10,7)*4 " v4 |  | 114.8 | [12 empty] | VV | 2 | 2 | True | 0 | ROZPOCET
| VV |  | 3.5 výstavní místnost vápenoštuk. omítky stěn oprava 10% nátěr stěn 100% | [14 empty] | VV | 2 | 1 | True | 0 | ROZPOCET
| VV |  | (7,35+3+5,9+6,1+6,3+5,6+5,8+2,9+7,1+10,3)*2,85 " v2,85 |  | 171.998 | [12 empty] | VV | 2 | 2 | True | 0 | ROZPOCET
| VV |  | Součet |  | 4912.218 | [12 empty] | VV | 2 | 4 | True | 1 | ROZPOCET
143 | K | 978013141 | Otlučení vápenných nebo vápenocementových omítek vnitřních ploch stěn s vyškrabáním spar, s očištěním zdiva, v rozsahu přes 10 do 30 % | m2 | 630.841 |  | 0 | CS ÚRS 2020 01 |  | základní |  | 0 | 0 | 0 | 0.01 | 6.3084 | 4 | K | 2 |  |  |  | ROZPOCET | 0 | 0 | 0 | 0 | 0 | 1 | 0 | 4 | -1010390440
| PSC |  | Poznámka k souboru cen: 1. Položky lze použít i pro ocenění otlučení sádrových, hliněných apod. vnitřních omítek. | [14 empty] | PSC | 2
| VV |  | 1.PP | [14 empty] | VV | 2 | 1 | True | 0 | ROZPOCET
| VV |  | 0.1 chodba - stěny omítky vápenoštukové oprava 10% nátěr stěny i klenba 100% | [14 empty] | VV | 2 | 1 | True | 0 | ROZPOCET
| VV |  | (1,85*2+7,53*2) v2,6 | [14 empty] | VV | 2 | 1 | True | 0 | ROZPOCET
| VV |  | 0.2 chodba - stěny omítky vápenoštukové oprava 10% nátěr stěny i klenba 100% | [14 empty] | VV | 2 | 1 | True | 0 | ROZPOCET
| VV |  | (5,9+7,7) v2,6 | [14 empty] | VV | 2 | 1 | True | 0 | ROZPOCET
| VV |  | 0.3 chodba - stěny omítky vápenoštukové oprava 10% nátěr stěny i klenba 100% | [14 empty] | VV | 2 | 1 | True | 0 | ROZPOCET
| VV |  | (13,1*2+2,85*2) v3,45 | [14 empty] | VV | 2 | 1 | True | 0 | ROZPOCET
| VV |  | 0.4 záp. schodiště - nátěr stěny i klenba 100% | [14 empty] | VV | 2 | 1 | True | 0 | ROZPOCET
| VV |  | (3,9+1,7+3,5+1)*2 v17 | [14 empty] | VV | 2 | 1 | True | 0 | ROZPOCET
| VV |  | 0.5 chodba - stěny omítky vápenoštukové oprava 10% nátěr stěny i klenba 100% | [14 empty] | VV | 2 | 1 | True | 0 | ROZPOCET
| VV |  | (0,9+7,4+6,7+13,7)omítky (1,5+1,8+1,47) v3,45 | [14 empty] | VV | 2 | 1 | True | 0 | ROZPOCET
| VV |  | 0.6 kotelna - stěny omítky vápenoštukové oprava 10% nátěr stěny i klenba 100% | [14 empty] | VV | 2 | 1 | True | 0 | ROZPOCET
| VV |  | (3,9*2+1,2+1,6+1,75) v3 | [14 empty] | VV | 2 | 1 | True | 0 | ROZPOCET
| VV |  | 0.7 WC muži - obklad keram 2,1 nátěr stěny i strop SDK 100% | [14 empty] | VV | 2 | 1 | True | 0 | ROZPOCET
| VV |  | 0.8 WC ženy - obklad keram 2,1 nátěr stěny i strop SDK 100% | [14 empty] | VV | 2 | 1 | True | 0 | ROZPOCET
| VV |  | 0.9 výtah V1 cement. Potěr nátěr olej. Omítka +nátěr olej | [14 empty] | VV | 2 | 1 | True | 0 | ROZPOCET
| VV |  | (1,6*2+1,86*2) v15,15 | [14 empty] | VV | 2 | 1 | True | 0 | ROZPOCET
| VV |  | 0.10 výlevka - obklad keram 2,1 nátěr stěny i strop SDK 100% | [14 empty] | VV | 2 | 1 | True | 0 | ROZPOCET
| VV |  | (0,8+0,9+1,6+2,4) v2,8 | [14 empty] | VV | 2 | 1 | True | 0 | ROZPOCET
| VV |  | 0.11 výstavní prostor | [14 empty] | VV | 2 | 1 | True | 0 | ROZPOCET
| VV |  | 0.12 výstavní prostor | [14 empty] | VV | 2 | 1 | True | 0 | ROZPOCET
| VV |  | 0.13 chodba | [14 empty] | VV | 2 | 1 | True | 0 | ROZPOCET
| VV |  | 0.14 severní schodiště stěny omítky vápenoštukové oprava do 1m 20% ostatní 10% nátěr stěny a horní strop 100% | [14 empty] | VV | 2 | 1 | True | 0 | ROZPOCET
| VV |  | (4,2*2+1,2+3,6*4)*1 " v15 |  | 24 | [12 empty] | VV | 2 | 2 | True | 0 | ROZPOCET
| VV |  | 0.15 výstavní prostor | [14 empty] | VV | 2 | 1 | True | 0 | ROZPOCET
| VV |  | 0.16 výstavní prostor | [14 empty] | VV | 2 | 1 | True | 0 | ROZPOCET
| VV |  | 0.17 chodba cihelná dlažba | [14 empty] | VV | 2 | 1 | True | 0 | ROZPOCET
| VV |  | 0.18 výstavní prostor | [14 empty] | VV | 2 | 1 | True | 0 | ROZPOCET
| VV |  | 0.19 výstavní prostor | [14 empty] | VV | 2 | 1 | True | 0 | ROZPOCET
| VV |  | 0.20 chodba stěny omítky vápenoštukové oprava 10% nátěr stěny i klenba 100% | [14 empty] | VV | 2 | 1 | True | 0 | ROZPOCET
| VV |  | (2,9*2+16*2) v3,6 | [14 empty] | VV | 2 | 1 | True | 0 | ROZPOCET
| VV |  | 0.21 depozitář | [14 empty] | VV | 2 | 1 | True | 0 | ROZPOCET
| VV |  | 0.22 výtah V2 cement. Potěr nátěr olej. Omítka nátěr olej | [14 empty] | VV | 2 | 1 | True | 0 | ROZPOCET
| VV |  | (2,65*2+1,65*2) v15,15 | [14 empty] | VV | 2 | 1 | True | 0 | ROZPOCET
| VV |  | 0.23 technická místnost - nová místnost nové omítky stěrky sanace výmalba betonový strop nátěr na beton 100% | [14 empty] | VV | 2 | 1 | True | 0 | ROZPOCET
| VV |  | (5,3+5,5+2+0,5+7,4+4,4+3+1,8)+3,78 sanace v3,18 | [14 empty] | VV | 2 | 1 | True | 0 | ROZPOCET
| VV |  | 0.24 východní schodiště - nová místnost nové omítky stěrky sanace výmalba betonový strop retuše nátěr na beton 100% | [14 empty] | VV | 2 | 1 | True | 0 | ROZPOCET
| VV |  | (5,6+7+3,5+7)+1+3,9 sanace v4,5 | [14 empty] | VV | 2 | 1 | True | 0 | ROZPOCET
| VV |  | 0.25 chodba - oprava omítek sanačních 30% (nové vstupy 2ks), stěny + valenná klenba výmalba 100%, | [14 empty] | VV | 2 | 1 | True | 0 | ROZPOCET
| VV |  | (5,67*2+2)+1,95+1,2*3 sanace v2,4 | [14 empty] | VV | 2 | 1 | True | 0 | ROZPOCET
| VV |  | 0.26 depozitář - nová místnost nové vápenoštukové omítky stěn + výmalba100% betonový strop retuše + nátěr na beton 100% | [14 empty] | VV | 2 | 1 | True | 0 | ROZPOCET
| VV |  | (7+4,3+2,7+5,7+5,5+5,3) v3,18 | [14 empty] | VV | 2 | 1 | True | 0 | ROZPOCET
| VV |  | 0.27 chodba - oprava omítek sanačních 30% (úprava vstupu), stěny + valenná klenba výmalba 100%, | [14 empty] | VV | 2 | 1 | True | 0 | ROZPOCET
| VV |  | (2*2+2,2*2) v3 | [14 empty] | VV | 2 | 1 | True | 0 | ROZPOCET
| VV |  | 0.28 sklad | [14 empty] | VV | 2 | 1 | True | 0 | ROZPOCET
| VV |  | 0.29 technická místnost | [14 empty] | VV | 2 | 1 | True | 0 | ROZPOCET
| VV |  |  |  | 0 | [12 empty] | VV | 2 | 2 | True | 0 | ROZPOCET
| VV |  | 1.n.p. | [14 empty] | VV | 2 | 1 | True | 0 | ROZPOCET
| VV |  | m.č.01.1 | [14 empty] | VV | 2 | 1 | True | 0 | ROZPOCET
| VV |  | 1.2 sál | [14 empty] | VV | 2 | 1 | True | 0 | ROZPOCET
| VV |  | 1.3 výstavní síň - nové omítky sanace inf.clona oprava 10%+ nátěr 100% jen do v.1,85 | [14 empty] | VV | 2 | 1 | True | 0 | ROZPOCET
| VV |  | (3,2+16) v. sanace1,85 | [14 empty] | VV | 2 | 1 | True | 0 | ROZPOCET
| VV |  | 1.4 pokladna - omítka vápenoštuková stěny oprava 50% výmalby restaurátorem stěny a strop nad pokladnou 100% | [14 empty] | VV | 2 | 1 | True | 0 | ROZPOCET
| VV |  | (1,4*2+5,2*2) v5,4-2 | [14 empty] | VV | 2 | 1 | True | 0 | ROZPOCET
| VV |  | 1.5 zázemí - nové omítky sanace inf.clona oprava omítek 50% + nátěr 100% jen do v.1,85 | [14 empty] | VV | 2 | 1 | True | 0 | ROZPOCET
| VV |  | (4,95+16) v. sanace 1,85 | [14 empty] | VV | 2 | 1 | True | 0 | ROZPOCET
| VV |  | 1.6 lože vápenoštuk .omítky stěny oprava 10% stěny a strop nátěr rest.100% | [14 empty] | VV | 2 | 1 | True | 0 | ROZPOCET
| VV |  | (1,4*2+5,2*2) v4,8 | [14 empty] | VV | 2 | 1 | True | 0 | ROZPOCET
| VV |  | 1.8 okružní chodba - vápenoštuk omítky stěn do 2m - 30% výše 10% , stěny a strop nátěr restaur. 100% | [14 empty] | VV | 2 | 1 | True | 0 | ROZPOCET
| VV |  | (3,2+43,96+4,2+8,3+6+3,2+38,7+3,2)*2 " v5,8 - výměra poloviny |  | 221.52 | [12 empty] | VV | 2 | 2 | True | 0 | ROZPOCET
| VV |  | 1.9 vých.schodiště - vápenoštuk. omítky stěn do v1m - 30% výše 10% nátěr stěn + podhled ramene 100% | [14 empty] | VV | 2 | 1 | True | 0 | ROZPOCET
| VV |  | (10,3*2)*1 " v12,7 |  | 20.6 | [12 empty] | VV | 2 | 2 | True | 0 | ROZPOCET
| VV |  | 1.10 - nástup vápenoštuk. omítky stěn do v1m - 30% výše 10% nátěr stěn + strop 100% | [14 empty] | VV | 2 | 1 | True | 0 | ROZPOCET
| VV |  | (2,8*2+1,5)*1 " v2,8 |  | 7.1 | [12 empty] | VV | 2 | 2 | True | 0 | ROZPOCET
| VV |  | 1.11 úklid stěny omítky vápenoštukové oprava 10% nátěr stěny i strop 100% | [14 empty] | VV | 2 | 1 | True | 0 | ROZPOCET
| VV |  | (2,2+0,8*2+0,8*2+0,8) v2,6 | [14 empty] | VV | 2 | 1 | True | 0 | ROZPOCET
| VV |  | 1.12 výstavní síň vápenoštuk. omítky stěn do v2m - 30% výše 10% - výtah omítky 100% nátěr restaurátorem stěn + nátěr výtahové šachty + klenba 100% | [14 empty] | VV | 2 | 1 | True | 0 | ROZPOCET
| VV |  | ((12,5+29,9+6,7+4,2)+(3,2+2,15))*2 "-výtah v5,4 |  | 117.3 | [12 empty] | VV | 2 | 2 | True | 0 | ROZPOCET
| VV |  | 1.13 výtah | [14 empty] | VV | 2 | 1 | True | 0 | ROZPOCET
| VV |  | viz 0.22 | [14 empty] | VV | 2 | 1 | True | 0 | ROZPOCET
| VV |  | 1.14 výstavní síň nové omítky stěn oprava omítek 10% + nátěr 100% jen do v.1,85 | [14 empty] | VV | 2 | 1 | True | 0 | ROZPOCET
| VV |  | (5,25+16) v. 1,85 | [14 empty] | VV | 2 | 1 | True | 0 | ROZPOCET
| VV |  | 1.15 lože vápenoštuk .omítky stěny oprava 10% stěny a strop nátěr rest.100% | [14 empty] | VV | 2 | 1 | True | 0 | ROZPOCET
| VV |  | (1,4*2+5,1*2) v4,8 | [14 empty] | VV | 2 | 1 | True | 0 | ROZPOCET
| VV |  | 1.16 lože vápenoštuk .omítky stěny oprava 10% stěny a strop nátěr rest.100% | [14 empty] | VV | 2 | 1 | True | 0 | ROZPOCET
| VV |  | (1,4*2+5,2*2) v4,8 | [14 empty] | VV | 2 | 1 | True | 0 | ROZPOCET
| VV |  | 1.17 schodiště | [14 empty] | VV | 2 | 1 | True | 0 | ROZPOCET
| VV |  | viz 0.14 | [14 empty] | VV | 2 | 1 | True | 0 | ROZPOCET
| VV |  | 1.18 - šatna nové omítky stěn oprava omítek 10% + nátěr 100% jen do v.1,85 | [14 empty] | VV | 2 | 1 | True | 0 | ROZPOCET
| VV |  | (5,25+16) v. 1,85 | [14 empty] | VV | 2 | 1 | True | 0 | ROZPOCET
| VV |  | 1.19 úklid oprava omítek stěn 10% + nátěr stěn 100% | [14 empty] | VV | 2 | 1 | True | 0 | ROZPOCET
| VV |  | (1,2+0,8*2+0,9*2+0,85) v2,6 | [14 empty] | VV | 2 | 1 | True | 0 | ROZPOCET
| VV |  | 1.20 záp.schodiště vápenoštuk. omítky stěn do v1m - 30% výše 10% nátěr stěn + podhled ramene 100% | [14 empty] | VV | 2 | 1 | True | 0 | ROZPOCET
| VV |  | (12,5*2)*1 " viz 0.4 |  | 25 | [12 empty] | VV | 2 | 2 | True | 0 | ROZPOCET
| VV |  | 1.21 nástupní prostor vápenoštuk. omítky stěn do v1m - 30% výše 10% nátěr stěn 100% | [14 empty] | VV | 2 | 1 | True | 0 | ROZPOCET
| VV |  | (1,6*2+1,4)*1 " v2,7 |  | 4.6 | [12 empty] | VV | 2 | 2 | True | 0 | ROZPOCET
| VV |  | 1.22 - předsíň nátěr stěny a klenba restaur. 100% nové příčky SDK - nový fungicidních strukturovaný nátěr100% | [14 empty] | VV | 2 | 1 | True | 0 | ROZPOCET
| VV |  | (1,2+1,9)+2+1,9-SDK v5,4 | [14 empty] | VV | 2 | 1 | True | 0 | ROZPOCET
| VV |  | 1.23 - WC invalidé KO 1.5 nátěr stěny restaur. 100% nové příčky a pohled SDK - nový fungicidních strukturovaný nátěr100% | [14 empty] | VV | 2 | 1 | True | 0 | ROZPOCET
| VV |  | (1,8 omítky+(1,7+2*2)-SDK v2,8 | [14 empty] | VV | 2 | 1 | True | 0 | ROZPOCET
| VV |  | 1.24 WC ženy KO 2,4 (1,5) nátěr stěny 100% nové příčky a pohled SDK - nový fungicidních strukturovaný nátěr100% | [14 empty] | VV | 2 | 1 | True | 0 | ROZPOCET
| VV |  | (1,97+1,1+1,4*2+1,2*2+1+0,5+1,2+1,1+2,5) v2,8 | [14 empty] | VV | 2 | 1 | True | 0 | ROZPOCET
| VV |  | 1.25 - předsíň nátěr stěny a klenba restaur. 100% nové příčky SDK - nový fungicidních strukturovaný nátěr100% | [14 empty] | VV | 2 | 1 | True | 0 | ROZPOCET
| VV |  | (2+1,6)-omítky+(1,9+1,1)-SDK v5,4 | [14 empty] | VV | 2 | 1 | True | 0 | ROZPOCET
| VV |  | 1.26 expozice vápenoštuk. omítky stěn do v2m - 30% výše 10% - výtah omítky 100% nátěr restaurátorem stěn + nátěr výtahové šachty + klenba 100% | [14 empty] | VV | 2 | 1 | True | 0 | ROZPOCET
| VV |  | (9,7+23,6)*2 "-omítky+(6,7*2)-SDK v5,4 |  | 66.6 | [12 empty] | VV | 2 | 2 | True | 0 | ROZPOCET
| VV |  | 1.27 - předsíň nátěr stěny restaur. 100% nové příčky a pohled SDK - nový fungicidních strukturovaný nátěr100% | [14 empty] | VV | 2 | 1 | True | 0 | ROZPOCET
| VV |  | (1,38+1,6)-omítky+(1,75+2)-SDK v2,8 | [14 empty] | VV | 2 | 1 | True | 0 | ROZPOCET
| VV |  | 1.28 WC muži KO 2,4 (1,5) nátěr stěny 100% nové příčky a pohled SDK - nový fungicidních strukturovaný nátěr100% | [14 empty] | VV | 2 | 1 | True | 0 | ROZPOCET
| VV |  | (4,7+1,7+2+0,95*2+0,1)-SDK+(2,1+2,2)-výtah+(2,4)-omítky v2,8 | [14 empty] | VV | 2 | 1 | True | 0 | ROZPOCET
| VV |  | 1.29 výtah | [14 empty] | VV | 2 | 1 | True | 0 | ROZPOCET
| VV |  | viz 0.9 | [14 empty] | VV | 2 | 1 | True | 0 | ROZPOCET
| VV |  | 2.n.p. | [14 empty] | VV | 2 | 1 | True | 0 | ROZPOCET
| VV |  | 2.1 severní schodiště vápenoštuk. omítky stěn do v1m - 20% výše 10% nátěr stěn + podhled ramene 100% | [14 empty] | VV | 2 | 1 | True | 0 | ROZPOCET
| VV |  | (4,2*2+1,2+3,6*4)*1 " v15 viz 0.14 |  | 24 | [12 empty] | VV | 2 | 2 | True | 0 | ROZPOCET
| VV |  | 2.2 empora oprava omítek stěn 10% + nátěr restaurátorem stěn+ stropu 100% | [14 empty] | VV | 2 | 1 | True | 0 | ROZPOCET
| VV |  | (3,1*2+22*2) v6,33 | [14 empty] | VV | 2 | 1 | True | 0 | ROZPOCET
| VV |  | 2.3 západní schodiště vápenoštuk. omítky stěn do v1m - 30% výše 10% nátěr stěn + podhled ramene 100% | [14 empty] | VV | 2 | 1 | True | 0 | ROZPOCET
| VV |  | (10,1*2)*1 " viz1.20 |  | 20.2 | [12 empty] | VV | 2 | 2 | True | 0 | ROZPOCET
| VV |  | 2.4 úklid vápenoštuk. omítky stěn do v1m - 30% výše 10% nátěr stěn + strop 100% | [14 empty] | VV | 2 | 1 | True | 0 | ROZPOCET
| VV |  | (4,4+2,6)*1 " v2,86 |  | 7 | [12 empty] | VV | 2 | 2 | True | 0 | ROZPOCET
| VV |  | 2.5 výstavní místnost vápenoštuk. omítky stěn oprava 10% nátěr stěn 20% | [14 empty] | VV | 2 | 1 | True | 0 | ROZPOCET
| VV |  | (2,9+7+2,8+5,9+7,4) v3,34 | [14 empty] | VV | 2 | 1 | True | 0 | ROZPOCET
| VV |  | 2.6 výstavní místnost vápenoštuk. omítky stěn oprava 10% nátěr stěn 20% | [14 empty] | VV | 2 | 1 | True | 0 | ROZPOCET
| VV |  | (2,8+7,4+6,9+2,9+5,6) v3,34 | [14 empty] | VV | 2 | 1 | True | 0 | ROZPOCET
| VV |  | 2.7 výstavní místnost vápenoštuk. omítky stěn oprava 10% nátěr stěn 20% | [14 empty] | VV | 2 | 1 | True | 0 | ROZPOCET
| VV |  | (2,85+7,3+6,9+2,8+5,7) v3,34 | [14 empty] | VV | 2 | 1 | True | 0 | ROZPOCET
| VV |  | 2.8 výstavní místnost vápenoštuk. omítky stěn a stropu oprava 30% nátěr stěn 50% nátěr stropu 100% | [14 empty] | VV | 2 | 1 | True | 0 | ROZPOCET
| VV |  | (2,96+7,3+5,7+0,8+4,5)*3,35 "-omítky+(2,1*2)-výtah v3,35 |  | 71.221 | [12 empty] | VV | 2 | 2 | True | 0 | ROZPOCET
| VV |  | 2.9 výtah | [14 empty] | VV | 2 | 1 | True | 0 | ROZPOCET
| VV |  | viz 0.9 | [14 empty] | VV | 2 | 1 | True | 0 | ROZPOCET
| VV |  | 2.10 knížecí lóže | [14 empty] | VV | 2 | 1 | True | 0 | ROZPOCET
| VV |  | 2.13 empora vápenoštuk. omítky stěn a stropu oprava 10% nátěr stěn a stropu restaurátorem 100% | [14 empty] | VV | 2 | 1 | True | 0 | ROZPOCET
| VV |  | (3,1*2+22,8*2) v3,67 | [14 empty] | VV | 2 | 1 | True | 0 | ROZPOCET
| VV |  | 2.14 úklid vápenoštuk. omítky stěn oprava 10% nátěr stěn a stropu 100% | [14 empty] | VV | 2 | 1 | True | 0 | ROZPOCET
| VV |  | (2,6+4,15) v2,8 | [14 empty] | VV | 2 | 1 | True | 0 | ROZPOCET
| VV |  | 2.15 východní schodiště vápenoštuk. omítky stěn do v1m - 30% výše 10% nátěr stěn + podhled ramene 100% | [14 empty] | VV | 2 | 1 | True | 0 | ROZPOCET
| VV |  | (10,1*2+1,5)*1 " viz 1.9 |  | 21.7 | [12 empty] | VV | 2 | 2 | True | 0 | ROZPOCET
| VV |  | 2.16 výstavní prostor vápenoštuk. omítky stěn a stropu oprava 10% nové stěny 100% nátěr stěn a stropu 100% | [14 empty] | VV | 2 | 1 | True | 0 | ROZPOCET
| VV |  | (7,3+3+5,8+6,1+3,2+2,8+2,9) + nová stěna 7 v3,325 | [14 empty] | VV | 2 | 1 | True | 0 | ROZPOCET
| VV |  | 2.17 předsíň vápenoštuk. omítky stěn a stropu oprava 10% nové stěny 100% nátěr stěn a stropu 100% | [14 empty] | VV | 2 | 1 | True | 0 | ROZPOCET
| VV |  | (2,4+2,7) + nové stěny(4,4+2,1) v3,325 | [14 empty] | VV | 2 | 1 | True | 0 | ROZPOCET
| VV |  | 2.18 dílna vápenoštuk. omítky stěn a stropu oprava 10% nové stěny 100% nátěr stěn a stropu 100% | [14 empty] | VV | 2 | 1 | True | 0 | ROZPOCET
| VV |  | (2,2+5,6+2,9) + nové stěny( 5,4+ 4,5) -omítky+(3,1*2+2)-výtah v3,325 | [14 empty] | VV | 2 | 1 | True | 0 | ROZPOCET
| VV |  | 2.19 chodba vápenoštuk. omítky stěn oprava 10% nové stěny 100% nátěr stěn 100% a stropu SDK strukturovaný fungicidní 100% | [14 empty] | VV | 2 | 1 | True | 0 | ROZPOCET
| VV |  | (1,2) +nové stěny( 2+1,9+2) v2,6 | [14 empty] | VV | 2 | 1 | True | 0 | ROZPOCET
| VV |  | 2.20 WC KO v2,4 vápenoštuk. omítky stěn oprava 10% nové stěny 100% nátěr stěn 100% a stropu SDK strukturovaný fungicidní 100% | [14 empty] | VV | 2 | 1 | True | 0 | ROZPOCET
| VV |  | (1,5) + nové stěny(1,9+2,2+2+0,5) v2,6 | [14 empty] | VV | 2 | 1 | True | 0 | ROZPOCET
| VV |  | 2.21 denní místnost KO 1,5 dl 2,5 za linkou vápenoštuk. omítky stěn a stropu oprava 10% nové stěny 100% nátěr stěn a stropu 100% | [14 empty] | VV | 2 | 1 | True | 0 | ROZPOCET
| VV |  | (5,5+2,8) + nové stěny (4,7 4,4+5,5) v3,325 | [14 empty] | VV | 2 | 1 | True | 0 | ROZPOCET
| VV |  | 2.22 Výtah | [14 empty] | VV | 2 | 1 | True | 0 | ROZPOCET
| VV |  | viz 0.22 | [14 empty] | VV | 2 | 1 | True | 0 | ROZPOCET
| VV |  | 3.n.p | [14 empty] | VV | 2 | 1 | True | 0 | ROZPOCET
| VV |  | 3.2 východní schodiště vápenoštuk. omítky stěn oprava 10% nátěr stěn 100% | [14 empty] | VV | 2 | 1 | True | 0 | ROZPOCET
| VV |  | (9,2+1,3+7*2+2,2+2,66) v4 | [14 empty] | VV | 2 | 1 | True | 0 | ROZPOCET
| VV |  | 3.3 výstavní místnost vápenoštuk. omítky stěn oprava 10% nátěr stěn 100% | [14 empty] | VV | 2 | 1 | True | 0 | ROZPOCET
| VV |  | (7,1+2,9+5,9+5,8+6,3+6,2+5,65+3+7,35+11,1) v2,85 | [14 empty] | VV | 2 | 1 | True | 0 | ROZPOCET
| VV |  | 3.4 západní schodiště vápenoštuk. omítky stěn oprava 10% nátěr stěn 100% | [14 empty] | VV | 2 | 1 | True | 0 | ROZPOCET
| VV |  | (7*2+1,3+2,7+10,7) v4 | [14 empty] | VV | 2 | 1 | True | 0 | ROZPOCET
| VV |  | 3.5 výstavní místnost vápenoštuk. omítky stěn oprava 10% nátěr stěn 100% | [14 empty] | VV | 2 | 1 | True | 0 | ROZPOCET
| VV |  | (7,35+3+5,9+6,1+6,3+5,6+5,8+2,9+7,1+10,3) v2,85 | [14 empty] | VV | 2 | 1 | True | 0 | ROZPOCET
| VV |  | Součet |  | 630.841 | [12 empty] | VV | 2 | 4 | True | 1 | ROZPOCET
144 | K | 978013161 | Otlučení vápenných nebo vápenocementových omítek vnitřních ploch stěn s vyškrabáním spar, s očištěním zdiva, v rozsahu přes 30 do 50 % | m2 | 71.28 |  | 0 | CS ÚRS 2020 01 |  | základní |  | 0 | 0 | 0 | 0.02 | 1.4256 | 4 | K | 2 |  |  |  | ROZPOCET | 0 | 0 | 0 | 0 | 0 | 1 | 0 | 4 | 1602620129
| PSC |  | Poznámka k souboru cen: 1. Položky lze použít i pro ocenění otlučení sádrových, hliněných apod. vnitřních omítek. | [14 empty] | PSC | 2
| VV |  | 1.n.p. | [14 empty] | VV | 2 | 1 | True | 0 | ROZPOCET
| VV |  | 1.4 pokladna - omítka vápenoštuková stěny oprava 50% výmalby restaurátorem stěny a strop nad pokladnou 100% | [14 empty] | VV | 2 | 1 | True | 0 | ROZPOCET
| VV |  | (1,4*2+5,2*2)*5,4 " v5,4-2 |  | 71.28 | [12 empty] | VV | 2 | 2 | True | 0 | ROZPOCET
| VV |  | Součet |  | 71.28 | [12 empty] | VV | 2 | 4 | True | 1 | ROZPOCET
145 | K | 978013191 | Otlučení vápenných nebo vápenocementových omítek vnitřních ploch stěn s vyškrabáním spar, s očištěním zdiva, v rozsahu přes 50 do 100 % | m2 | 187.073 |  | 0 | CS ÚRS 2020 01 |  | základní |  | 0 | 0 | 0 | 0.046 | 8.6054 | 4 | K | 2 |  |  |  | ROZPOCET | 0 | 0 | 0 | 0 | 0 | 1 | 0 | 4 | 842729376
| PSC |  | Poznámka k souboru cen: 1. Položky lze použít i pro ocenění otlučení sádrových, hliněných apod. vnitřních omítek. | [14 empty] | PSC | 2
| VV |  | 1.PP | [14 empty] | VV | 2 | 1 | True | 0 | ROZPOCET
| VV |  | 0.20 chodba stěny omítky vápenoštukové oprava 10% nátěr stěny i klenba 100% | [14 empty] | VV | 2 | 1 | True | 0 | ROZPOCET
| VV |  | (2,9*2+16*2) v3,6 | [14 empty] | VV | 2 | 1 | True | 0 | ROZPOCET
| VV |  | (12,5+2,8)*2 " oprava sanační omítkou montážního otvoru z výtahové šachty |  | 30.6 | [12 empty] | VV | 2 | 2 | True | 0 | ROZPOCET
| VV |  | 0.23 technická místnost - nová místnost nové omítky stěrky sanace výmalba betonový strop nátěr na beton 100% | [14 empty] | VV | 2 | 1 | True | 0 | ROZPOCET
| VV |  | (3,78)*3,18 " sanace v3,18 |  | 12.02 | [12 empty] | VV | 2 | 2 | True | 0 | ROZPOCET
| VV |  | 0.24 východní schodiště - nová místnost nové omítky stěrky sanace výmalba betonový strop retuše nátěr na beton 100% | [14 empty] | VV | 2 | 1 | True | 0 | ROZPOCET
| VV |  | (1+3,9)*4,5 " sanace v4,5 |  | 22.05 | [12 empty] | VV | 2 | 2 | True | 0 | ROZPOCET
| VV |  | 0.25 chodba - oprava omítek sanačních 30% (nové vstupy 2ks), stěny + valenná klenba výmalba 100%, | [14 empty] | VV | 2 | 1 | True | 0 | ROZPOCET
| VV |  | (5,67*2+2)*2,4*0,3+(1,95+1,2*3)*2,4 " sanace v2,4 |  | 22.925 | [12 empty] | VV | 2 | 2 | True | 0 | ROZPOCET
| VV |  | 0.27 chodba - oprava omítek sanačních 30% (úprava vstupu), stěny + valenná klenba výmalba 100%, | [14 empty] | VV | 2 | 1 | True | 0 | ROZPOCET
| VV |  | (2*2+2,2*2)*3 " v3 |  | 25.2 | [12 empty] | VV | 2 | 2 | True | 0 | ROZPOCET
| VV |  | 1.n.p. | [14 empty] | VV | 2 | 1 | True | 0 | ROZPOCET
| VV |  | 1.3 výstavní síň - nové omítky sanace inf.clona oprava 10%+ nátěr 100% jen do v.1,85 | [14 empty] | VV | 2 | 1 | True | 0 | ROZPOCET
| VV |  | (3,2+16)*1,85 " v. sanace1,85 |  | 35.52 | [12 empty] | VV | 2 | 2 | True | 0 | ROZPOCET
| VV |  | 1.5 zázemí - nové omítky sanace inf.clona oprava omítek 50% + nátěr 100% jen do v.1,85 | [14 empty] | VV | 2 | 1 | True | 0 | ROZPOCET
| VV |  | (4,95+16)*1,85 " v. sanace 1,85 |  | 38.758 | [12 empty] | VV | 2 | 2 | True | 0 | ROZPOCET
| VV |  | Součet |  | 187.073 | [12 empty] | VV | 2 | 4 | True | 1 | ROZPOCET
146 | K | 978021291 | Otlučení cementových vnitřních ploch stropů, v rozsahu do 100 % | m2 | 122.61 |  | 0 | CS ÚRS 2020 01 |  | základní |  | 0 | 0 | 0 | 0.061 | 7.4792 | 4 | K | 2 |  |  |  | ROZPOCET | 0 | 0 | 0 | 0 | 0 | 1 | 0 | 4 | 547991838
| VV |  | 1PP | [14 empty] | VV | 2 | 1 | True | 0 | ROZPOCET
| VV |  | 53,47+22,69+46,45 |  | 122.61 | [12 empty] | VV | 2 | 2 | True | 1 | ROZPOCET
147 | K | 978023411 | Vyškrabání cementové malty ze spár zdiva cihelného mimo komínového | m2 | 27.03 |  | 0 | CS ÚRS 2020 01 |  | základní |  | 0 | 0 | 0 | 0.014 | 0.37842 | 4 | K | 2 |  |  |  | ROZPOCET | 0 | 0 | 0 | 0 | 0 | 1 | 0 | 4 | 1347041960
| VV |  | 1pp | [14 empty] | VV | 2 | 1 | True | 0 | ROZPOCET
| VV |  | 3,18*8,5 |  | 27.03 | [12 empty] | VV | 2 | 2 | True | 1 | ROZPOCET
148 | K | 975022541 | Podchycení nadzákladového zdiva dřevěnou výztuhou v. podchycení do 3 m, při tl. zdiva přes 900 do 1200 mm a délce podchycení do 3 m | m | 72.6 |  | 0 | CS ÚRS 2020 01 |  | základní |  | 0 | 0.32471 | 23.5739 | 0 | 0 | 4 | K | 2 |  |  |  | ROZPOCET | 0 | 0 | 0 | 0 | 0 | 1 | 0 | 4 | 223774876
| PSC |  | Poznámka k souboru cen: 1. V cenách jsou započteny i náklady na: a) vybourání otvorů pro provlékání vynášecích trámů a kapes pro vzpěry, b) vynesení podchycené konstrukce. | [14 empty] | PSC | 2
| VV |  | 1pp | [14 empty] | VV | 2 | 1 | True | 0 | ROZPOCET
| VV |  | 20,6+34,2+12,3+5,5 |  | 72.6 | [12 empty] | VV | 2 | 2 | True | 1 | ROZPOCET
149 | K | 975053141 | Víceřadové podchycení stropů pro osazení nosníků dřevěnou výztuhou v. podchycení do 3,5 m a při zatížení hmotností přes 800 do 1500 kg/m2 | m | 187.89 |  | 0 | CS ÚRS 2020 01 |  | základní |  | 0 | 0.02363 | 4.4398 | 0 | 0 | 4 | K | 2 |  |  |  | ROZPOCET | 0 | 0 | 0 | 0 | 0 | 1 | 0 | 4 | -240255836
| PSC |  | Poznámka k souboru cen: 1. U víceřadového podchycení stropů se každá řada podchycení oceňuje zvlášť. | [14 empty] | PSC | 2
| VV |  | 1pp | [14 empty] | VV | 2 | 1 | True | 0 | ROZPOCET
| VV |  | 4,37+53,47+22,69+13,59+46,45+4,52 |  | 145.09 | [12 empty] | VV | 2 | 2 | True | 0 | ROZPOCET
| VV |  | výtah šachta | [14 empty] | VV | 2 | 1 | True | 0 | ROZPOCET
| VV |  | 1pp | [14 empty] | VV | 2 | 1 | True | 0 | ROZPOCET
| VV |  | (1,65+3,05)*2 |  | 9.4 | [12 empty] | VV | 2 | 2 | True | 0 | ROZPOCET
| VV |  | 1np | [14 empty] | VV | 2 | 1 | True | 0 | ROZPOCET
| VV |  | (1,65+3,05+1,6+2,05)*2 |  | 16.7 | [12 empty] | VV | 2 | 2 | True | 0 | ROZPOCET
| VV |  | 2np | [14 empty] | VV | 2 | 1 | True | 0 | ROZPOCET
| VV |  | (1,65+3,05+1,6+2,05)*2 |  | 16.7 | [12 empty] | VV | 2 | 2 | True | 0 | ROZPOCET
| VV |  | Součet |  | 187.89 | [12 empty] | VV | 2 | 4 | True | 1 | ROZPOCET
150 | K | 97901 | Dmtž stáv provizorní pochozí kce zakrytí otvoru výtah šachty, vel.1600/1650 v 1NP | kus | 1 |  | 0 |  |  | základní |  | 0 | 0 | 0 | 0 | 0 | 4 | K | 2 |  |  |  | ROZPOCET | 0 | 0 | 0 | 0 | 0 | 1 | 0 | 4 | -1542477237
| D | 997 | Přesun sutě |  |  |  | 0 |  |  |  |  | 0 |  | 0 |  | 0 | 1 | D | 1 |  |  |  | ROZPOCET | [6 empty] | 0
151 | K | 997013116 | Vnitrostaveništní doprava suti a vybouraných hmot vodorovně do 50 m svisle s použitím mechanizace pro budovy a haly výšky přes 18 do 21 m | t | 204.473 |  | 0 | CS ÚRS 2020 01 |  | základní |  | 0 | 0 | 0 | 0 | 0 | 4 | K | 2 |  |  |  | ROZPOCET | 0 | 0 | 0 | 0 | 0 | 1 | 0 | 4 | -1724043614
| PSC |  | Poznámka k souboru cen: 1. V cenách -3111 až -3217 jsou započteny i náklady na: a) vodorovnou dopravu na uvedenou vzdálenost, b) svislou dopravu pro uvedenou výšku budovy, c) naložení na vodorovný dopravní prostředek pro odvoz na skládku nebo meziskládku, d) náklady na rozhrnutí a urovnání suti na dopravním prostředku. 2. Jestliže se pro svislý přesun použije shoz nebo zařízení investora (např. výtah v budově), užijí se pro ocenění vodorovné dopravy suti ceny -3111, 3151 a -3211 pro budovy a haly výšky do 6 m. 3. Montáž, demontáž a pronájem shozu se ocení cenami souboru cen 997 01-33 Shoz suti. 4. Ceny -3151 až -3162 lze použít v případě, kdy dochází ke ztížení dopravy suti např. tím, že není možné instalovat jeřáb. | [14 empty] | PSC | 2
152 | K | 997013501 | Odvoz suti a vybouraných hmot na skládku nebo meziskládku se složením, na vzdálenost do 1 km | t | 204.473 |  | 0 | CS ÚRS 2020 01 |  | základní |  | 0 | 0 | 0 | 0 | 0 | 4 | K | 2 |  |  |  | ROZPOCET | 0 | 0 | 0 | 0 | 0 | 1 | 0 | 4 | -1987649856
| PSC |  | Poznámka k souboru cen: 1. Délka odvozu suti je vzdálenost od místa naložení suti na dopravní prostředek až po místo složení na určené skládce nebo meziskládce. 2. V ceně -3501 jsou započteny i náklady na složení suti na skládku nebo meziskládku. 3. Ceny jsou určeny pro odvoz suti na skládku nebo meziskládku jakýmkoliv způsobem silniční dopravy (i prostřednictvím kontejnerů). 4. Odvoz suti z meziskládky se oceňuje cenou 997 01-3511. | [14 empty] | PSC | 2
153 | K | 997013509 | Odvoz suti a vybouraných hmot na skládku nebo meziskládku se složením, na vzdálenost Příplatek k ceně za každý další i započatý 1 km přes 1 km | t | 2044.73 |  | 0 | CS ÚRS 2020 01 |  | základní |  | 0 | 0 | 0 | 0 | 0 | 4 | K | 2 |  |  |  | ROZPOCET | 0 | 0 | 0 | 0 | 0 | 1 | 0 | 4 | -702898016
| PSC |  | Poznámka k souboru cen: 1. Délka odvozu suti je vzdálenost od místa naložení suti na dopravní prostředek až po místo složení na určené skládce nebo meziskládce. 2. V ceně -3501 jsou započteny i náklady na složení suti na skládku nebo meziskládku. 3. Ceny jsou určeny pro odvoz suti na skládku nebo meziskládku jakýmkoliv způsobem silniční dopravy (i prostřednictvím kontejnerů). 4. Odvoz suti z meziskládky se oceňuje cenou 997 01-3511. | [14 empty] | PSC | 2
| VV |  | 204,473*10 'Přepočtené koeficientem množství |  | 2044.73 | [12 empty] | VV | 2 | 2 | False | 1 | ROZPOCET
154 | K | 997013861 | Poplatek za uložení stavebního odpadu na recyklační skládce (skládkovné) z prostého betonu zatříděného do Katalogu odpadů pod kódem 17 01 01 | t | 20.86 |  | 0 | CS ÚRS 2020 01 |  | základní |  | 0 | 0 | 0 | 0 | 0 | 4 | K | 2 |  |  |  | ROZPOCET | 0 | 0 | 0 | 0 | 0 | 1 | 0 | 4 | -1578271806
| PSC |  | Poznámka k souboru cen: 1. Ceny uvedené v souboru cen je doporučeno upravit podle aktuálních cen místně příslušné skládky odpadů. 2. Uložení odpadů neuvedených v souboru cen se oceňuje individuálně. | [14 empty] | PSC | 2
155 | K | 997013863 | Poplatek za uložení stavebního odpadu na recyklační skládce (skládkovné) cihelného zatříděného do Katalogu odpadů pod kódem 17 01 02 | t | 171.992 |  | 0 | CS ÚRS 2020 01 |  | základní |  | 0 | 0 | 0 | 0 | 0 | 4 | K | 2 |  |  |  | ROZPOCET | 0 | 0 | 0 | 0 | 0 | 1 | 0 | 4 | 1041738018
| PSC |  | Poznámka k souboru cen: 1. Ceny uvedené v souboru cen je doporučeno upravit podle aktuálních cen místně příslušné skládky odpadů. 2. Uložení odpadů neuvedených v souboru cen se oceňuje individuálně. | [14 empty] | PSC | 2
156 | K | 997013871 | Poplatek za uložení stavebního odpadu na recyklační skládce (skládkovné) směsného stavebního a demoličního zatříděného do Katalogu odpadů pod kódem 17 09 04 | t | 8.249 |  | 0 | CS ÚRS 2020 01 |  | základní |  | 0 | 0 | 0 | 0 | 0 | 4 | K | 2 |  |  |  | ROZPOCET | 0 | 0 | 0 | 0 | 0 | 1 | 0 | 4 | -400690254
| PSC |  | Poznámka k souboru cen: 1. Ceny uvedené v souboru cen je doporučeno upravit podle aktuálních cen místně příslušné skládky odpadů. 2. Uložení odpadů neuvedených v souboru cen se oceňuje individuálně. | [14 empty] | PSC | 2
| VV |  | 204,473 |  | 204.473 | [12 empty] | VV | 2 | 2 | True | 0 | ROZPOCET
| VV |  | -20,86 |  | -20.86 | [12 empty] | VV | 2 | 2 | True | 0 | ROZPOCET
| VV |  | -171,992 |  | -171.992 | [12 empty] | VV | 2 | 2 | True | 0 | ROZPOCET
| VV |  | -3,372 |  | -3.372 | [12 empty] | VV | 2 | 2 | True | 0 | ROZPOCET
| VV |  | Součet |  | 8.249 | [12 empty] | VV | 2 | 4 | True | 1 | ROZPOCET
157 | K | 997013811 | Poplatek za uložení stavebního odpadu na skládce (skládkovné) dřevěného zatříděného do Katalogu odpadů pod kódem 17 02 01 | t | 3.372 |  | 0 | CS ÚRS 2020 01 |  | základní |  | 0 | 0 | 0 | 0 | 0 | 4 | K | 2 |  |  |  | ROZPOCET | 0 | 0 | 0 | 0 | 0 | 1 | 0 | 4 | -1948544300
| PSC |  | Poznámka k souboru cen: 1. Ceny uvedené v souboru cen je doporučeno upravit podle aktuálních cen místně příslušné skládky odpadů. 2. Uložení odpadů neuvedených v souboru cen se oceňuje individuálně. 3. V cenách je započítán poplatek za ukládaní odpadu dle zákona 185/2001 Sb. 4. Případné drcení stavebního odpadu lze ocenit souborem cen 997 00-60 Drcení stavebního odpadu z katalogu 800-6 Demolice objektů. | [14 empty] | PSC | 2
| D | 998 | Přesun hmot |  |  |  | 0 |  |  |  |  | 0 |  | 0 |  | 0 | 1 | D | 1 |  |  |  | ROZPOCET | [6 empty] | 0
158 | K | 998011003 | Přesun hmot pro budovy občanské výstavby, bydlení, výrobu a služby s nosnou svislou konstrukcí zděnou z cihel, tvárnic nebo kamene vodorovná dopravní vzdálenost do 100 m pro budovy výšky přes 12 do 24 m | t | 760.01 |  | 0 | CS ÚRS 2020 01 |  | základní |  | 0 | 0 | 0 | 0 | 0 | 4 | K | 2 |  |  |  | ROZPOCET | 0 | 0 | 0 | 0 | 0 | 1 | 0 | 4 | -2087041561
| PSC |  | Poznámka k souboru cen: 1. Ceny -7001 až -7006 lze použít v případě, kdy dochází ke ztížení přesunu např. tím, že není možné instalovat jeřáb. 2. K cenám -7001 až -7006 lze použít příplatky za zvětšený přesun -1014 až -1019, -2034 až -2039 nebo -2114 až 2119. 3. Jestliže pro svislý přesun používá zařízení investora (např. výtah v budově), užijí se pro ocenění přesunu hmot ceny stanovené pro nejmenší výšku, tj. 6 m. | [14 empty] | PSC | 2
| D | PSV | Práce a dodávky PSV |  |  |  | 0 |  |  |  |  | 0 |  | 63.7353 |  | 4.5437 | 2 | D | 0 |  |  |  | ROZPOCET | [6 empty] | 0
| D | 711 | Izolace proti vodě, vlhkosti a plynům |  |  |  | 0 |  |  |  |  | 0 |  | 4.1328 |  | 0 | 2 | D | 1 |  |  |  | ROZPOCET | [6 empty] | 0
159 | K | 711111001 | Provedení izolace proti zemní vlhkosti natěradly a tmely za studena na ploše vodorovné V nátěrem penetračním | m2 | 265.125 |  | 0 | CS ÚRS 2020 01 |  | základní |  | 0 | 0 | 0 | 0 | 0 | 16 | K | 2 |  |  |  | ROZPOCET | 0 | 0 | 0 | 0 | 0 | 1 | 0 | 16 | -794288512
| PSC |  | Poznámka k souboru cen: 1. Izolace plochy jednotlivě do 10 m2 se oceňují skladebně cenou příslušné izolace a cenou 711 19-9095 Příplatek za plochu do 10 m2. | [14 empty] | PSC | 2
| VV |  | výtah šachta | [14 empty] | VV | 2 | 1 | True | 0 | ROZPOCET
| VV |  | 1,6*1,65*2 |  | 5.28 | [12 empty] | VV | 2 | 2 | True | 0 | ROZPOCET
| VV |  | 2,25*3,25*2 |  | 14.625 | [12 empty] | VV | 2 | 2 | True | 0 | ROZPOCET
| VV |  | P14 | [14 empty] | VV | 2 | 1 | True | 0 | ROZPOCET
| VV |  | 122,61*2 |  | 245.22 | [12 empty] | VV | 2 | 2 | True | 0 | ROZPOCET
| VV |  | Součet |  | 265.125 | [12 empty] | VV | 2 | 4 | True | 1 | ROZPOCET
160 | M | 11163150 | lak penetrační asfaltový | t | 0.106 |  | 0 | CS ÚRS 2020 01 |  | základní |  | 0 | 1 | 0.106 | 0 | 0 | 32 | M | 2 |  |  |  | ROZPOCET | 0 | 0 | 0 | 0 | 0 | 1 | 0 | 16 | 1006972181
| P |  | Poznámka k položce: Spotřeba 0,3-0,4kg/m2 dle povrchu, ředidlo technický benzín | [14 empty] | P | 2
| VV |  | 265,125*0,0004 'Přepočtené koeficientem množství |  | 0.106 | [12 empty] | VV | 2 | 2 | False | 1 | ROZPOCET
161 | K | 711112001 | Provedení izolace proti zemní vlhkosti natěradly a tmely za studena na ploše svislé S nátěrem penetračním | m2 | 66.43 |  | 0 | CS ÚRS 2020 01 |  | základní |  | 0 | 0 | 0 | 0 | 0 | 16 | K | 2 |  |  |  | ROZPOCET | 0 | 0 | 0 | 0 | 0 | 1 | 0 | 16 | -675062758
| PSC |  | Poznámka k souboru cen: 1. Izolace plochy jednotlivě do 10 m2 se oceňují skladebně cenou příslušné izolace a cenou 711 19-9095 Příplatek za plochu do 10 m2. | [14 empty] | PSC | 2
| VV |  | výtah šachta | [14 empty] | VV | 2 | 1 | True | 0 | ROZPOCET
| VV |  | 1,06*(1,6+1,65)*2*2 |  | 13.78 | [12 empty] | VV | 2 | 2 | True | 0 | ROZPOCET
| VV |  | (1,2*2,25+2,7*(2,25+3,25*2))*2 |  | 52.65 | [12 empty] | VV | 2 | 2 | True | 0 | ROZPOCET
| VV |  | Součet |  | 66.43 | [12 empty] | VV | 2 | 4 | True | 1 | ROZPOCET
162 | M | 11163150 | lak penetrační asfaltový | t | 0.027 |  | 0 | CS ÚRS 2020 01 |  | základní |  | 0 | 1 | 0.027 | 0 | 0 | 32 | M | 2 |  |  |  | ROZPOCET | 0 | 0 | 0 | 0 | 0 | 1 | 0 | 16 | 493287840
| P |  | Poznámka k položce: Spotřeba 0,3-0,4kg/m2 dle povrchu, ředidlo technický benzín | [14 empty] | P | 2
| VV |  | 66,43*0,0004 'Přepočtené koeficientem množství |  | 0.027 | [12 empty] | VV | 2 | 2 | False | 1 | ROZPOCET
163 | K | 711113117 | Izolace proti zemní vlhkosti natěradly a tmely za studena na ploše vodorovné V těsnicí stěrkou jednosložkovu na bázi cementu | m2 | 255.51 |  | 0 | CS ÚRS 2020 01 |  | základní |  | 0 | 0.0035 | 0.89428 | 0 | 0 | 16 | K | 2 |  |  |  | ROZPOCET | 0 | 0 | 0 | 0 | 0 | 1 | 0 | 16 | 1696712426
| VV |  | P13 - m.29 | [14 empty] | VV | 2 | 1 | True | 0 | ROZPOCET
| VV |  | 3,8*2 |  | 7.6 | [12 empty] | VV | 2 | 2 | True | 0 | ROZPOCET
| VV |  | P14 | [14 empty] | VV | 2 | 1 | True | 0 | ROZPOCET
| VV |  | 122,61*2 |  | 245.22 | [12 empty] | VV | 2 | 2 | True | 0 | ROZPOCET
| VV |  | P20 | [14 empty] | VV | 2 | 1 | True | 0 | ROZPOCET
| VV |  | 2,69 |  | 2.69 | [12 empty] | VV | 2 | 2 | True | 0 | ROZPOCET
| VV |  | Součet |  | 255.51 | [12 empty] | VV | 2 | 4 | True | 1 | ROZPOCET
164 | K | 711113127 | Izolace proti zemní vlhkosti natěradly a tmely za studena na ploše svislé S těsnicí stěrkou jednosložkovu na bázi cementu | m2 | 176.138 |  | 0 | CS ÚRS 2020 01 |  | základní |  | 0 | 0.0035 | 0.61648 | 0 | 0 | 16 | K | 2 |  |  |  | ROZPOCET | 0 | 0 | 0 | 0 | 0 | 1 | 0 | 16 | 1603787455
| VV |  | 1PP | [14 empty] | VV | 2 | 1 | True | 0 | ROZPOCET
| VV |  | 2,9*(6,2+7+0,7+5,48+5,228+2,5+7*2+2,008) |  | 125.036 | [12 empty] | VV | 2 | 2 | True | 0 | ROZPOCET
| VV |  | P13 - m.29 | [14 empty] | VV | 2 | 1 | True | 0 | ROZPOCET
| VV |  | 3,8*2*0,2 |  | 1.52 | [12 empty] | VV | 2 | 2 | True | 0 | ROZPOCET
| VV |  | P14 | [14 empty] | VV | 2 | 1 | True | 0 | ROZPOCET
| VV |  | 122,61*2*0,2 |  | 49.044 | [12 empty] | VV | 2 | 2 | True | 0 | ROZPOCET
| VV |  | P20 | [14 empty] | VV | 2 | 1 | True | 0 | ROZPOCET
| VV |  | 2,69*0,2 |  | 0.538 | [12 empty] | VV | 2 | 2 | True | 0 | ROZPOCET
| VV |  | Součet |  | 176.138 | [12 empty] | VV | 2 | 4 | True | 1 | ROZPOCET
165 | K | 711141559 | Provedení izolace proti zemní vlhkosti pásy přitavením NAIP na ploše vodorovné V | m2 | 275.07 |  | 0 | CS ÚRS 2020 01 |  | základní |  | 0 | 0.0004 | 0.11003 | 0 | 0 | 16 | K | 2 |  |  |  | ROZPOCET | 0 | 0 | 0 | 0 | 0 | 1 | 0 | 16 | -1915987392
| PSC |  | Poznámka k souboru cen: 1. Izolace plochy jednotlivě do 10 m2 se oceňují skladebně cenou příslušné izolace a cenou 711 19-9097 Příplatek za plochu do 10 m2. | [14 empty] | PSC | 2
| VV |  | výtah šachta | [14 empty] | VV | 2 | 1 | True | 0 | ROZPOCET
| VV |  | 9,95*3 |  | 29.85 | [12 empty] | VV | 2 | 2 | True | 0 | ROZPOCET
| VV |  | P14 | [14 empty] | VV | 2 | 1 | True | 0 | ROZPOCET
| VV |  | 122,61*2 |  | 245.22 | [12 empty] | VV | 2 | 2 | True | 0 | ROZPOCET
| VV |  | Součet |  | 275.07 | [12 empty] | VV | 2 | 4 | True | 1 | ROZPOCET
166 | M | 62855001 | pás asfaltový natavitelný modifikovaný SBS tl 4,0mm s vložkou z polyesterové rohože a spalitelnou PE fólií nebo jemnozrnný minerálním posypem na horním povrchu | m2 | 163.887 |  | 0 | CS ÚRS 2020 01 |  | základní |  | 0 | 0.0053 | 0.8686 | 0 | 0 | 32 | M | 2 |  |  |  | ROZPOCET | 0 | 0 | 0 | 0 | 0 | 1 | 0 | 16 | -1579550481
| VV |  | výtah šachta | [14 empty] | VV | 2 | 1 | True | 0 | ROZPOCET
| VV |  | 9,95*1,15*2 |  | 22.885 | [12 empty] | VV | 2 | 2 | True | 0 | ROZPOCET
| VV |  | P14 | [14 empty] | VV | 2 | 1 | True | 0 | ROZPOCET
| VV |  | 122,61*1,15 |  | 141.002 | [12 empty] | VV | 2 | 2 | True | 0 | ROZPOCET
| VV |  | Součet |  | 163.887 | [12 empty] | VV | 2 | 4 | True | 1 | ROZPOCET
167 | M | 62853004 | pás asfaltový natavitelný modifikovaný SBS tl 4,0mm s vložkou ze skleněné tkaniny a spalitelnou PE fólií nebo jemnozrnný minerálním posypem na horním povrchu | m2 | 152.445 |  | 0 | CS ÚRS 2020 01 |  | základní |  | 0 | 0.0054 | 0.8232 | 0 | 0 | 32 | M | 2 |  |  |  | ROZPOCET | 0 | 0 | 0 | 0 | 0 | 1 | 0 | 16 | 919409359
| VV |  | výtah šachta | [14 empty] | VV | 2 | 1 | True | 0 | ROZPOCET
| VV |  | 9,95*1,15 |  | 11.443 | [12 empty] | VV | 2 | 2 | True | 0 | ROZPOCET
| VV |  | P14 | [14 empty] | VV | 2 | 1 | True | 0 | ROZPOCET
| VV |  | 122,61*1,15 |  | 141.002 | [12 empty] | VV | 2 | 2 | True | 0 | ROZPOCET
| VV |  | Součet |  | 152.445 | [12 empty] | VV | 2 | 4 | True | 1 | ROZPOCET
168 | K | 711142559 | Provedení izolace proti zemní vlhkosti pásy přitavením NAIP na ploše svislé S | m2 | 99.645 |  | 0 | CS ÚRS 2020 01 |  | základní |  | 0 | 0.0004 | 0.039858 | 0 | 0 | 16 | K | 2 |  |  |  | ROZPOCET | 0 | 0 | 0 | 0 | 0 | 1 | 0 | 16 | 469333826
| PSC |  | Poznámka k souboru cen: 1. Izolace plochy jednotlivě do 10 m2 se oceňují skladebně cenou příslušné izolace a cenou 711 19-9097 Příplatek za plochu do 10 m2. | [14 empty] | PSC | 2
| VV |  | výtah šachta | [14 empty] | VV | 2 | 1 | True | 0 | ROZPOCET
| VV |  | 33,215*3 |  | 99.645 | [12 empty] | VV | 2 | 2 | True | 1 | ROZPOCET
169 | M | 62855001 | pás asfaltový natavitelný modifikovaný SBS tl 4,0mm s vložkou z polyesterové rohože a spalitelnou PE fólií nebo jemnozrnný minerálním posypem na horním povrchu | m2 | 79.716 |  | 0 | CS ÚRS 2020 01 |  | základní |  | 0 | 0.0053 | 0.42249 | 0 | 0 | 32 | M | 2 |  |  |  | ROZPOCET | 0 | 0 | 0 | 0 | 0 | 1 | 0 | 16 | 78269941
| VV |  | výtah šachta | [14 empty] | VV | 2 | 1 | True | 0 | ROZPOCET
| VV |  | 33,215*1,2*2 |  | 79.716 | [12 empty] | VV | 2 | 2 | True | 1 | ROZPOCET
170 | M | 62853004 | pás asfaltový natavitelný modifikovaný SBS tl 4,0mm s vložkou ze skleněné tkaniny a spalitelnou PE fólií nebo jemnozrnný minerálním posypem na horním povrchu | m2 | 39.858 |  | 0 | CS ÚRS 2020 01 |  | základní |  | 0 | 0.0054 | 0.21523 | 0 | 0 | 32 | M | 2 |  |  |  | ROZPOCET | 0 | 0 | 0 | 0 | 0 | 1 | 0 | 16 | -1225630926
| VV |  | výtah šachta | [14 empty] | VV | 2 | 1 | True | 0 | ROZPOCET
| VV |  | 33,215*1,2 |  | 39.858 | [12 empty] | VV | 2 | 2 | True | 1 | ROZPOCET
171 | K | 711491272 | Provedení izolace proti povrchové a podpovrchové tlakové vodě ostatní na ploše svislé S z textilií, vrstva ochranná | m2 | 26.325 |  | 0 | CS ÚRS 2020 01 |  | základní |  | 0 | 0 | 0 | 0 | 0 | 16 | K | 2 |  |  |  | ROZPOCET | 0 | 0 | 0 | 0 | 0 | 1 | 0 | 16 | 99532825
| PSC |  | Poznámka k souboru cen: 1. Cenami -9095 až -9097 lze oceňovat jen tehdy, nepřesáhne-li součet souvislé plochy vodorovné a svislé izolační vrstvy 10 m2. 2. Cenou -1175 lze oceňovat i připevnění izolace na ploše svislé. 3. Cenami -1171 až -1273 lze oceňovat i izolace proti zemní vlhkosti. 4. V ceně -1177 jsou započteny i náklady na navrtání, osazení hmoždinek a zatmelení. | [14 empty] | PSC | 2
| VV |  | výtah šachta | [14 empty] | VV | 2 | 1 | True | 0 | ROZPOCET
| VV |  | 26,325 |  | 26.325 | [12 empty] | VV | 2 | 2 | True | 1 | ROZPOCET
172 | M | 69311068 | geotextilie netkaná separační, ochranná, filtrační, drenážní PP 300g/m2 | m2 | 30.274 |  | 0 | CS ÚRS 2020 01 |  | základní |  | 0 | 0.0003 | 0.0090822 | 0 | 0 | 32 | M | 2 |  |  |  | ROZPOCET | 0 | 0 | 0 | 0 | 0 | 1 | 0 | 16 | -1202651168
| VV |  | 26,325*1,15 'Přepočtené koeficientem množství |  | 30.274 | [12 empty] | VV | 2 | 2 | False | 1 | ROZPOCET
173 | K | 711747288 | Provedení detailů pásy přitavením opracování trubních prostupů na pevnou a volnou přírubu s dotěsněním tmelem, průměru do 200 mm | kus | 3 |  | 0 | CS ÚRS 2020 01 |  | základní |  | 0 | 0.00017 | 0.00051 | 0 | 0 | 16 | K | 2 |  |  |  | ROZPOCET | 0 | 0 | 0 | 0 | 0 | 1 | 0 | 16 | -1197698249
174 | M | 71101 | Izolační prostupová tvarovka do D150 | kus | 3 |  | 0 |  |  | základní |  | 0 | 0 | 0 | 0 | 0 | 32 | M | 2 |  |  |  | ROZPOCET | 0 | 0 | 0 | 0 | 0 | 1 | 0 | 16 | -1250355174
175 | K | 998711203 | Přesun hmot pro izolace proti vodě, vlhkosti a plynům stanovený procentní sazbou (%) z ceny vodorovná dopravní vzdálenost do 50 m v objektech výšky přes 12 do 60 m | % |  |  | 0 | CS ÚRS 2020 01 |  | základní |  | 0 | 0 | 0 | 0 | 0 | 16 | K | 2 |  |  |  | ROZPOCET | 0 | 0 | 0 | 0 | 0 | 1 | 0 | 16 | 903324569
| PSC |  | Poznámka k souboru cen: 1. Ceny pro přesun hmot stanovený z hmotnosti přesunovaného materiálu se používají tehdy, pokud je možné určit hmotnost za celý stavební díl. Do této hmotnosti se započítává i hmotnost materiálů oceňovaných ve specifikaci. 2. Pokud nelze jednoznačně stanovit hmotnost přesunovaných materiálů, lze pro výpočet přesunu hmot použít orientačně procentní sazbu. Touto sazbou se vynásobí rozpočtové náklady za celý stavební díl včetně nákladů na materiál ve specifikacích. 3. Příplatek k cenám -1181 pro přesun prováděný bez použití mechanizace, tj. za ztížených podmínek, lze použít pouze pro hmotnost materiálu, která se tímto způsobem skutečně přemísťuje. | [14 empty] | PSC | 2
| D | 713 | Izolace tepelné |  |  |  | 0 |  |  |  |  | 0 |  | 0.20893 |  | 0 | 2 | D | 1 |  |  |  | ROZPOCET | [6 empty] | 0
176 | K | 713121111 | Montáž tepelné izolace podlah rohožemi, pásy, deskami, dílci, bloky (izolační materiál ve specifikaci) kladenými volně jednovrstvá | m2 | 125.3 |  | 0 | CS ÚRS 2020 01 |  | základní |  | 0 | 0 | 0 | 0 | 0 | 16 | K | 2 |  |  |  | ROZPOCET | 0 | 0 | 0 | 0 | 0 | 1 | 0 | 16 | -789097872
| PSC |  | Poznámka k souboru cen: 1. Množství tepelné izolace podlah okrajovými pásky k ceně -1211 se určuje v m projektované délky obložení (bez přesahů) na obvodu podlahy. | [14 empty] | PSC | 2
| VV |  | P14 | [14 empty] | VV | 2 | 1 | True | 0 | ROZPOCET
| VV |  | 122,61 |  | 122.61 | [12 empty] | VV | 2 | 2 | True | 0 | ROZPOCET
| VV |  | P20 | [14 empty] | VV | 2 | 1 | True | 0 | ROZPOCET
| VV |  | 2,69 |  | 2.69 | [12 empty] | VV | 2 | 2 | True | 0 | ROZPOCET
| VV |  | Součet |  | 125.3 | [12 empty] | VV | 2 | 4 | True | 1 | ROZPOCET
177 | M | 28372306 | deska EPS 100 do plochých střech a podlah λ=0,037 tl 60mm | m2 | 128.741 |  | 0 | CS ÚRS 2020 01 |  | základní |  | 0 | 0.0015 | 0.19311 | 0 | 0 | 32 | M | 2 |  |  |  | ROZPOCET | 0 | 0 | 0 | 0 | 0 | 1 | 0 | 16 | 679442622
| P |  | Poznámka k položce: lambda=0,037 [W / m K] | [14 empty] | P | 2
| VV |  | P14 | [14 empty] | VV | 2 | 1 | True | 0 | ROZPOCET
| VV |  | 122,61*1,05 |  | 128.741 | [12 empty] | VV | 2 | 2 | True | 1 | ROZPOCET
178 | M | 63148107 | deska tepelně izolační minerální univerzální λ=0,038-0,039 tl 160mm | m2 | 2.825 |  | 0 | CS ÚRS 2020 01 |  | základní |  | 0 | 0.0056 | 0.01582 | 0 | 0 | 32 | M | 2 |  |  |  | ROZPOCET | 0 | 0 | 0 | 0 | 0 | 1 | 0 | 16 | 990181153
| VV |  | P20 | [14 empty] | VV | 2 | 1 | True | 0 | ROZPOCET
| VV |  | 2,69*1,05 |  | 2.825 | [12 empty] | VV | 2 | 2 | True | 1 | ROZPOCET
179 | K | 998713203 | Přesun hmot pro izolace tepelné stanovený procentní sazbou (%) z ceny vodorovná dopravní vzdálenost do 50 m v objektech výšky přes 12 do 24 m | % |  |  | 0 | CS ÚRS 2020 01 |  | základní |  | 0 | 0 | 0 | 0 | 0 | 16 | K | 2 |  |  |  | ROZPOCET | 0 | 0 | 0 | 0 | 0 | 1 | 0 | 16 | 268843760
| PSC |  | Poznámka k souboru cen: 1. Ceny pro přesun hmot stanovený z hmotnosti přesunovaného materiálu se používají tehdy, pokud je možné určit hmotnost za celý stavební díl. Do této hmotnosti se započítává i hmotnost materiálů oceňovaných ve specifikaci. 2. Pokud nelze jednoznačně stanovit hmotnost přesunovaných materiálů, lze pro výpočet přesunu hmot použít orientačně procentní sazbu. Touto sazbou se vynásobí rozpočtové náklady za celý stavební díl včetně nákladů na materiál ve specifikacích. 3. Příplatek k cenám -3181 pro přesun prováděný bez použití mechanizace, tj. za ztížených podmínek, lze použít pouze pro hmotnost materiálu, která se tímto způsobem skutečně přemísťuje. | [14 empty] | PSC | 2
| D | 762 | Konstrukce tesařské |  |  |  | 0 |  |  |  |  | 0 |  | 1.496 |  | 3.372 | 2 | D | 1 |  |  |  | ROZPOCET | [6 empty] | 0
180 | K | 762083111 | Práce společné pro tesařské konstrukce impregnace řeziva máčením proti dřevokaznému hmyzu a houbám, třída ohrožení 1 a 2 (dřevo v interiéru) | m3 | 0.781 |  | 0 | CS ÚRS 2020 01 |  | základní |  | 0 | 0.00122 | 0.00095282 | 0 | 0 | 16 | K | 2 |  |  |  | ROZPOCET | 0 | 0 | 0 | 0 | 0 | 1 | 0 | 16 | 916890592
| PSC |  | Poznámka k souboru cen: 1. Soubor cen 762 08-3 Impregnace řeziva neobsahuje položky pro ocenění imregnace řeziva nátěrem; tyto se oceňují příslušnými cenami souboru cen 783 2. -31.1 Napouštěcí nátěr tesařských konstrukcí, katalogu 800-783 Nátěry. 2. Soubor cen 762 08-5 Montáž ocelových spojovacích prostředků neobsahuje položky pro ocenění chemických kotev; tyto lze ocenit příslušnými cenami souboru cen 953 96 Kotvy chemické, katalogu 801-1 Budovy a haly - konstrukce zděné a monolitické. 3. V cenách 762 08-5 nejsou započteny náklady na dodávku spojovacích prostředků; tato dodávka se oceňuje ve specifikaci. 4. U položek 762 08-6 se určení cen řídí hmotností jednotlivě montovaného dílu konstrukce, dodávka veškerého materiálu se oceňuje ve specifikaci. | [14 empty] | PSC | 2
181 | K | 762085103 | Práce společné pro tesařské konstrukce montáž ocelových spojovacích prostředků (materiál ve specifikaci) kotevních želez příložek, patek, táhel | kus | 22 |  | 0 | CS ÚRS 2020 01 |  | základní |  | 0 | 0.00267 | 0.05874 | 0 | 0 | 16 | K | 2 |  |  |  | ROZPOCET | 0 | 0 | 0 | 0 | 0 | 1 | 0 | 16 | -1518253371
| PSC |  | Poznámka k souboru cen: 1. Soubor cen 762 08-3 Impregnace řeziva neobsahuje položky pro ocenění imregnace řeziva nátěrem; tyto se oceňují příslušnými cenami souboru cen 783 2. -31.1 Napouštěcí nátěr tesařských konstrukcí, katalogu 800-783 Nátěry. 2. Soubor cen 762 08-5 Montáž ocelových spojovacích prostředků neobsahuje položky pro ocenění chemických kotev; tyto lze ocenit příslušnými cenami souboru cen 953 96 Kotvy chemické, katalogu 801-1 Budovy a haly - konstrukce zděné a monolitické. 3. V cenách 762 08-5 nejsou započteny náklady na dodávku spojovacích prostředků; tato dodávka se oceňuje ve specifikaci. 4. U položek 762 08-6 se určení cen řídí hmotností jednotlivě montovaného dílu konstrukce, dodávka veškerého materiálu se oceňuje ve specifikaci. | [14 empty] | PSC | 2
| VV |  | 1NP | [14 empty] | VV | 2 | 1 | True | 0 | ROZPOCET
| VV |  | 5*2+6*2 |  | 22 | [12 empty] | VV | 2 | 2 | True | 1 | ROZPOCET
182 | M | 7620281 | Ocel patka, botka, ... vč kotvení | kus | 22 |  | 0 |  |  | základní |  | 0 | 0 | 0 | 0 | 0 | 32 | M | 2 |  |  |  | ROZPOCET | 0 | 0 | 0 | 0 | 0 | 1 | 0 | 16 | -1171491533
183 | K | 762134811 | Demontáž bednění svislých stěn a nadstřešních stěn z fošen | m2 | 13.125 |  | 0 | CS ÚRS 2020 01 |  | základní |  | 0 | 0 | 0 | 0.03 | 0.39375 | 16 | K | 2 |  |  |  | ROZPOCET | 0 | 0 | 0 | 0 | 0 | 1 | 0 | 16 | -1972469636
| VV |  | TR/8 | [14 empty] | VV | 2 | 1 | True | 0 | ROZPOCET
| VV |  | hoblovaných, kotvených do dřevěných trámů 150/100mm, roštu – dle původního vzoru | [14 empty] | VV | 2 | 1 | True | 0 | ROZPOCET
| VV |  | Po celém obvodě jízdárny | [14 empty] | VV | 2 | 1 | True | 0 | ROZPOCET
| VV |  | dl. 4x18,1+2x7,55=87,5m´ | [14 empty] | VV | 2 | 1 | True | 0 | ROZPOCET
| VV |  | 87,5*0,15 "demontáž stávajícího obložení - okopový obklad stěn - fošna |  | 13.125 | [12 empty] | VV | 2 | 2 | True | 1 | ROZPOCET
184 | K | 762341931 | Bednění a laťování střech vyřezání jednotlivých otvorů bez rozebrání krytiny v bednění z prken tl. do 32 mm, otvoru plochy jednotlivě do 1 m2 | m | 16 |  | 0 | CS ÚRS 2020 01 |  | základní |  | 0 | 0 | 0 | 0.0044 | 0.0704 | 16 | K | 2 |  |  |  | ROZPOCET | 0 | 0 | 0 | 0 | 0 | 1 | 0 | 16 | 1888849091
| PSC |  | Poznámka k souboru cen: 1. U položek vyřezání otvorů v bednění -1931 až -1963 se množství měrných jednotek určuje v m součtem délek jednotlivých řezů. | [14 empty] | PSC | 2
| VV |  | komíny | [14 empty] | VV | 2 | 1 | True | 0 | ROZPOCET
| VV |  | 0,5*4*8 |  | 16 | [12 empty] | VV | 2 | 2 | True | 1 | ROZPOCET
185 | K | 762511157 | Podlahové konstrukce podkladové z cementotřískových desek jednovrstvých šroubovaných na pero a drážku nebroušených, tloušťky desky 24 mm | m2 | 24.58 |  | 0 | CS ÚRS 2020 01 |  | základní |  | 0 | 0.0371 | 0.91192 | 0 | 0 | 16 | K | 2 |  |  |  | ROZPOCET | 0 | 0 | 0 | 0 | 0 | 1 | 0 | 16 | 856297060
| PSC |  | Poznámka k souboru cen: 1. V cenách -1123 až -2225 Podlahové konstrukce podkladové z desek dřevoštěpkových a cementotřískových jsou započteny i náklady na dodávku spojovacích prostředků, na tyto položky se nevztahuje ocenění dodávky spojovacích prostředků. | [14 empty] | PSC | 2
| VV |  | 1NP - sdk vetavba | [14 empty] | VV | 2 | 1 | True | 0 | ROZPOCET
| VV |  | 3,41+6+2,59+8,96 |  | 20.96 | [12 empty] | VV | 2 | 2 | True | 0 | ROZPOCET
| VV |  | P20 | [14 empty] | VV | 2 | 1 | True | 0 | ROZPOCET
| VV |  | 3,62 |  | 3.62 | [12 empty] | VV | 2 | 2 | True | 0 | ROZPOCET
| VV |  | Součet |  | 24.58 | [12 empty] | VV | 2 | 4 | True | 1 | ROZPOCET
186 | K | 762521811 | Demontáž podlah bez polštářů z prken tl. do 32 mm | m2 | 159.7 |  | 0 | CS ÚRS 2020 01 |  | základní |  | 0 | 0 | 0 | 0.016 | 2.5552 | 16 | K | 2 |  |  |  | ROZPOCET | 0 | 0 | 0 | 0 | 0 | 1 | 0 | 16 | -1392466388
| VV |  | P19 - k dalšímu použití | [14 empty] | VV | 2 | 1 | True | 0 | ROZPOCET
| VV |  | 159,7 |  | 159.7 | [12 empty] | VV | 2 | 2 | True | 1 | ROZPOCET
187 | K | 762521923 | Podlahy tesařské vyřezání části podlahy, bez vyřezání polštářů, z prken tl. do 32 mm, otvoru plochy jednotlivě přes 1,00 do 4,00 m2 | m | 28.762 |  | 0 | CS ÚRS 2020 01 |  | základní |  | 0 | 0 | 0 | 0.0088 | 0.25311 | 16 | K | 2 |  |  |  | ROZPOCET | 0 | 0 | 0 | 0 | 0 | 1 | 0 | 16 | 1599053417
| PSC |  | Poznámka k souboru cen: 1. U položek vyřezání části podlahy -1921 až -1964 se množství měrných jednotek určuje v m součtem délek jednotlivých řezů. 2. U položek -2911, -4911 a -5911 se množství měrných jednotek určuje v m součtem délek jednotlivých prvků. 3. Tyto položky lze použít i pro ocenění podlahových konstrukcí podkladových. | [14 empty] | PSC | 2
| VV |  | 2NP | [14 empty] | VV | 2 | 1 | True | 0 | ROZPOCET
| VV |  | (2,05+3,05)*2 |  | 10.2 | [12 empty] | VV | 2 | 2 | True | 0 | ROZPOCET
| VV |  | (2+2,05)*2*2 |  | 16.2 | [12 empty] | VV | 2 | 2 | True | 0 | ROZPOCET
| VV |  | P1 | [14 empty] | VV | 2 | 1 | True | 0 | ROZPOCET
| VV |  | 23,62*0,1 |  | 2.362 | [12 empty] | VV | 2 | 2 | True | 0 | ROZPOCET
| VV |  | Součet |  | 28.762 | [12 empty] | VV | 2 | 4 | True | 1 | ROZPOCET
188 | K | 762522911 | Podlahy tesařské vyřezání polštářů tl. do 100 mm | m | 18.3 |  | 0 | CS ÚRS 2020 01 |  | základní |  | 0 | 0 | 0 | 0.00544 | 0.099552 | 16 | K | 2 |  |  |  | ROZPOCET | 0 | 0 | 0 | 0 | 0 | 1 | 0 | 16 | -1476250582
| PSC |  | Poznámka k souboru cen: 1. U položek vyřezání části podlahy -1921 až -1964 se množství měrných jednotek určuje v m součtem délek jednotlivých řezů. 2. U položek -2911, -4911 a -5911 se množství měrných jednotek určuje v m součtem délek jednotlivých prvků. 3. Tyto položky lze použít i pro ocenění podlahových konstrukcí podkladových. | [14 empty] | PSC | 2
| VV |  | 2NP | [14 empty] | VV | 2 | 1 | True | 0 | ROZPOCET
| VV |  | (2,05+3,05)*2 |  | 10.2 | [12 empty] | VV | 2 | 2 | True | 0 | ROZPOCET
| VV |  | (2+2,05)*2 |  | 8.1 | [12 empty] | VV | 2 | 2 | True | 0 | ROZPOCET
| VV |  | Součet |  | 18.3 | [12 empty] | VV | 2 | 4 | True | 1 | ROZPOCET
189 | K | 762523104 | Položení podlah hoblovaných na sraz z prken | m2 | 159.7 |  | 0 | CS ÚRS 2020 01 |  | základní |  | 0 | 0 | 0 | 0 | 0 | 16 | K | 2 |  |  |  | ROZPOCET | 0 | 0 | 0 | 0 | 0 | 1 | 0 | 16 | -115676506
| PSC |  | Poznámka k souboru cen: 1. Cenu 762 52-1104, 762 52-1108 lze použít na provizorní zakrytí výkopu uvnitř budov. | [14 empty] | PSC | 2
| VV |  | P19 - ze stáv prken | [14 empty] | VV | 2 | 1 | True | 0 | ROZPOCET
| VV |  | 159,7 |  | 159.7 | [12 empty] | VV | 2 | 2 | True | 1 | ROZPOCET
190 | K | 762523922 | Podlahy tesařské doplnění podlah bez polštářů, s urovnáním násypu prkny tl. do 32 mm (materiál v ceně) hoblovanými na sraz plochy jednotlivě přes 0,25 do 1,00 m2 | m2 | 2.362 |  | 0 | CS ÚRS 2020 01 |  | základní |  | 0 | 0.01913 | 0.045185 | 0 | 0 | 16 | K | 2 |  |  |  | ROZPOCET | 0 | 0 | 0 | 0 | 0 | 1 | 0 | 16 | -624991343
| PSC |  | Poznámka k souboru cen: 1. U položek vyřezání části podlahy -1921 až -1964 se množství měrných jednotek určuje v m součtem délek jednotlivých řezů. 2. U položek -2911, -4911 a -5911 se množství měrných jednotek určuje v m součtem délek jednotlivých prvků. 3. Tyto položky lze použít i pro ocenění podlahových konstrukcí podkladových. | [14 empty] | PSC | 2
| VV |  | P1 | [14 empty] | VV | 2 | 1 | True | 0 | ROZPOCET
| VV |  | 23,62*0,1 |  | 2.362 | [12 empty] | VV | 2 | 2 | True | 1 | ROZPOCET
191 | K | 762526110 | Položení podlah položení polštářů pod podlahy osové vzdálenosti do 650 mm | m2 | 3.62 |  | 0 | CS ÚRS 2020 01 |  | základní |  | 0 | 0 | 0 | 0 | 0 | 16 | K | 2 |  |  |  | ROZPOCET | 0 | 0 | 0 | 0 | 0 | 1 | 0 | 16 | -1694123140
| PSC |  | Poznámka k souboru cen: 1. Cenu 762 52-1104, 762 52-1108 lze použít na provizorní zakrytí výkopu uvnitř budov. | [14 empty] | PSC | 2
| VV |  | P20 | [14 empty] | VV | 2 | 1 | True | 0 | ROZPOCET
| VV |  | 3,62 |  | 3.62 | [12 empty] | VV | 2 | 2 | True | 1 | ROZPOCET
192 | M | 60512125 | hranol stavební řezivo průřezu do 120cm2 do dl 6m | m3 | 0.048 |  | 0 | CS ÚRS 2020 01 |  | základní |  | 0 | 0.55 | 0.0264 | 0 | 0 | 32 | M | 2 |  |  |  | ROZPOCET | 0 | 0 | 0 | 0 | 0 | 1 | 0 | 16 | 2134354547
193 | K | 762595001 | Spojovací prostředky podlah a podkladových konstrukcí hřebíky, vruty | m2 | 20.96 |  | 0 | CS ÚRS 2020 01 |  | základní |  | 0 | 0.0002 | 0.004192 | 0 | 0 | 16 | K | 2 |  |  |  | ROZPOCET | 0 | 0 | 0 | 0 | 0 | 1 | 0 | 16 | 1073340160
| PSC |  | Poznámka k souboru cen: 1. Cena -5001 je určena pro montážní ceny souborů cen : 762 51- Podlahové konstrukce podkladové, ceny -2235 až - 2255, 762 52- Položení podlah, 762 59- Zakrytí kanálů a výkopů 2. Ochrana konstrukce se oceňuje samostatně, např. položkami 762 08-3 Impregnace řeziva, tohoto katalogu, nebo příslušnými položkami katalogu 800-783 Nátěry. | [14 empty] | PSC | 2
194 | K | 762751110 | Montáž prostorových konstrukcí vázaných na hladko (bez zářezů) z řeziva hraněného nebo polohraněného, průřezové plochy do 120 cm2 | m | 71 |  | 0 | CS ÚRS 2020 01 |  | základní |  | 0 | 0 | 0 | 0 | 0 | 16 | K | 2 |  |  |  | ROZPOCET | 0 | 0 | 0 | 0 | 0 | 1 | 0 | 16 | 1322258908
| VV |  | 1NP - sdk vestavba | [14 empty] | VV | 2 | 1 | True | 0 | ROZPOCET
| VV |  | 4,8*5*2+11,5*2 |  | 71 | [12 empty] | VV | 2 | 2 | True | 1 | ROZPOCET
195 | M | 60512125 | hranol stavební řezivo průřezu do 120cm2 do dl 6m | m3 | 0.781 |  | 0 | CS ÚRS 2020 01 |  | základní |  | 0 | 0.55 | 0.42955 | 0 | 0 | 32 | M | 2 |  |  |  | ROZPOCET | 0 | 0 | 0 | 0 | 0 | 1 | 0 | 16 | 1118053716
| VV |  | 71*0,1*0,1*1,1 |  | 0.781 | [12 empty] | VV | 2 | 2 | True | 1 | ROZPOCET
196 | K | 762795000 | Spojovací prostředky prostorových vázaných konstrukcí hřebíky, svory, fixační prkna | m3 | 0.781 |  | 0 | CS ÚRS 2020 01 |  | základní |  | 0 | 0.02447 | 0.019111 | 0 | 0 | 16 | K | 2 |  |  |  | ROZPOCET | 0 | 0 | 0 | 0 | 0 | 1 | 0 | 16 | 2021408507
| PSC |  | Poznámka k souboru cen: 1. Cena je určena jen pro soubor cen 762 7. - Montáž prostorových vázaných konstrukcí. 2. Ochrana konstrukce se oceňuje samostatně, např. položkami 762 08-3 Impregnace řeziva tohoto katalogu nebo příslušnými položkami katalogu 800-783 Nátěry. | [14 empty] | PSC | 2
197 | K | 76291 | Kontrola spojovacích a kotvících prvků, včetě případné aktivace | m2 | 1000.39 |  | 0 |  |  | základní |  | 0 | 0 | 0 | 0 | 0 | 16 | K | 2 |  |  |  | ROZPOCET | 0 | 0 | 0 | 0 | 0 | 1 | 0 | 16 | 1834805458
| VV |  | strop sálu, lucerna | [14 empty] | VV | 2 | 1 | True | 0 | ROZPOCET
| VV |  | 9*(19,5+4,5)*1/2*2 |  | 216 | [12 empty] | VV | 2 | 2 | True | 0 | ROZPOCET
| VV |  | 8,5*(38,5+23,5)*1/2*2 |  | 527 | [12 empty] | VV | 2 | 2 | True | 0 | ROZPOCET
| VV |  | 2,8*(21+1,8*3)*2 |  | 147.84 | [12 empty] | VV | 2 | 2 | True | 0 | ROZPOCET
| VV |  | 2*1,8*3*1/2*2+2,5*(21+18,5)*1/2*2 |  | 109.55 | [12 empty] | VV | 2 | 2 | True | 0 | ROZPOCET
| VV |  | Součet |  | 1000.39 | [12 empty] | VV | 2 | 4 | True | 1 | ROZPOCET
198 | K | 76292 | Výměna prvků dřevěného podbití z prken | m2 | 109.759 |  | 0 |  |  | základní |  | 0 | 0 | 0 | 0 | 0 | 16 | K | 2 |  |  |  | ROZPOCET | 0 | 0 | 0 | 0 | 0 | 1 | 0 | 16 | 1753601624
| VV |  | předpoklad 10% | [14 empty] | VV | 2 | 1 | True | 0 | ROZPOCET
| VV |  | strop sálu, lucerna | [14 empty] | VV | 2 | 1 | True | 0 | ROZPOCET
| VV |  | 9*(19,5+4,5)*1/2*2*0,1 |  | 21.6 | [12 empty] | VV | 2 | 2 | True | 0 | ROZPOCET
| VV |  | 8,5*(38,5+23,5)*1/2*2*0,1 |  | 52.7 | [12 empty] | VV | 2 | 2 | True | 0 | ROZPOCET
| VV |  | 2,8*(21+1,8*3)*2*0,1 |  | 14.784 | [12 empty] | VV | 2 | 2 | True | 0 | ROZPOCET
| VV |  | 2*1,8*3*1/2*2+2,5*(21+18,5)*1/2*2*0,1 |  | 20.675 | [12 empty] | VV | 2 | 2 | True | 0 | ROZPOCET
| VV |  | Součet |  | 109.759 | [12 empty] | VV | 2 | 4 | True | 1 | ROZPOCET
199 | K | 998762203 | Přesun hmot pro konstrukce tesařské stanovený procentní sazbou (%) z ceny vodorovná dopravní vzdálenost do 50 m v objektech výšky přes 12 do 24 m | % |  |  | 0 | CS ÚRS 2020 01 |  | základní |  | 0 | 0 | 0 | 0 | 0 | 16 | K | 2 |  |  |  | ROZPOCET | 0 | 0 | 0 | 0 | 0 | 1 | 0 | 16 | -511632832
| PSC |  | Poznámka k souboru cen: 1. Ceny pro přesun hmot stanovený z hmotnosti přesunovaného materiálu se používají tehdy, pokud je možné určit hmotnost za celý stavební díl. Do této hmotnosti se započítává i hmotnost materiálů oceňovaných ve specifikaci. 2. Pokud nelze jednoznačně stanovit hmotnost přesunovaných materiálů, lze pro výpočet přesunu hmot použít orientačně procentní sazbu. Touto sazbou se vynásobí rozpočtové náklady za celý stavební díl včetně nákladů na materiál ve specifikacích. 3. Příplatek k cenám -2181 pro přesun prováděný bez použití mechanizace, tj. za ztížených podmínek, lze použít pouze pro hmotnost materiálu, která se tímto způsobem skutečně přemísťuje. | [14 empty] | PSC | 2
| D | 763 | Konstrukce suché výstavby |  |  |  | 0 |  |  |  |  | 0 |  | 6.7034 |  | 0 | 2 | D | 1 |  |  |  | ROZPOCET | [6 empty] | 0
200 | K | 763111331 | Příčka ze sádrokartonových desek s nosnou konstrukcí z jednoduchých ocelových profilů UW, CW jednoduše opláštěná deskou impregnovanou H2 tl. 12,5 mm, příčka tl. 75 mm, profil 50, s izolací, EI 30, Rw do 45 dB | m2 | 12.863 |  | 0 | CS ÚRS 2020 01 |  | základní |  | 0 | 0.02539 | 0.32659 | 0 | 0 | 16 | K | 2 |  |  |  | ROZPOCET | 0 | 0 | 0 | 0 | 0 | 1 | 0 | 16 | -1158555372
| PSC |  | Poznámka k souboru cen: 1. V cenách jsou započteny i náklady na tmelení a výztužnou pásku. 2. V cenách nejsou započteny náklady na základní penetrační nátěr; tyto se oceňují cenou cenou -1717. 3. Cena -1611 Montáž nosné konstrukce je stanovena pro m2 plochy příčky. 4. Ceny -1621 až -1627 Montáž desek, -1717 Penetrační nátěr, -1718 Úprava spar separační páskou a -1771, -1772 Příplatek za rovinnost jsou stanoveny pro obě strany příčky. Tyto úpravy prováděné pouze na jedné straně příčky se oceňují cenami souboru cen 763 12-17 pro předsazené stěny. 5. V ceně -1611 nejsou započteny náklady na profily; tyto se oceňují ve specifikaci. 6. V cenách -1621 až -1627 nejsou započteny náklady na desky; tato dodávka se oceňuje ve specifikaci. | [14 empty] | PSC | 2
| VV |  | 1NP | [14 empty] | VV | 2 | 1 | True | 0 | ROZPOCET
| VV |  | 2,8*(1,594+1,1+1,3+1,6) |  | 15.663 | [12 empty] | VV | 2 | 2 | True | 0 | ROZPOCET
| VV |  | -1,4*2 |  | -2.8 | [12 empty] | VV | 2 | 2 | True | 0 | ROZPOCET
| VV |  | Součet |  | 12.863 | [12 empty] | VV | 2 | 4 | True | 1 | ROZPOCET
201 | K | 763111431 | Příčka ze sádrokartonových desek s nosnou konstrukcí z jednoduchých ocelových profilů UW, CW dvojitě opláštěná deskami impregnovanými H2 tl. 2 x 12,5 mm EI 60, příčka tl. 100 mm, profil 50, s izolací, Rw do 51 dB | m2 | 3.36 |  | 0 | CS ÚRS 2020 01 |  | základní |  | 0 | 0.04554 | 0.15301 | 0 | 0 | 16 | K | 2 |  |  |  | ROZPOCET | 0 | 0 | 0 | 0 | 0 | 1 | 0 | 16 | 1640076864
| PSC |  | Poznámka k souboru cen: 1. V cenách jsou započteny i náklady na tmelení a výztužnou pásku. 2. V cenách nejsou započteny náklady na základní penetrační nátěr; tyto se oceňují cenou cenou -1717. 3. Cena -1611 Montáž nosné konstrukce je stanovena pro m2 plochy příčky. 4. Ceny -1621 až -1627 Montáž desek, -1717 Penetrační nátěr, -1718 Úprava spar separační páskou a -1771, -1772 Příplatek za rovinnost jsou stanoveny pro obě strany příčky. Tyto úpravy prováděné pouze na jedné straně příčky se oceňují cenami souboru cen 763 12-17 pro předsazené stěny. 5. V ceně -1611 nejsou započteny náklady na profily; tyto se oceňují ve specifikaci. 6. V cenách -1621 až -1627 nejsou započteny náklady na desky; tato dodávka se oceňuje ve specifikaci. | [14 empty] | PSC | 2
| VV |  | 1NP | [14 empty] | VV | 2 | 1 | True | 0 | ROZPOCET
| VV |  | 2,8*(0,9+0,8) |  | 4.76 | [12 empty] | VV | 2 | 2 | True | 0 | ROZPOCET
| VV |  | -1,4 |  | -1.4 | [12 empty] | VV | 2 | 2 | True | 0 | ROZPOCET
| VV |  | Součet |  | 3.36 | [12 empty] | VV | 2 | 4 | True | 1 | ROZPOCET
202 | K | 763111411 | Příčka ze sádrokartonových desek s nosnou konstrukcí z jednoduchých ocelových profilů UW, CW dvojitě opláštěná deskami standardními A tl. 2 x 12,5 mm s izolací, EI 60, příčka tl. 100 mm, profil 50, Rw do 51 dB | m2 | 8.4 |  | 0 | CS ÚRS 2020 01 |  | základní |  | 0 | 0.04428 | 0.37195 | 0 | 0 | 16 | K | 2 |  |  |  | ROZPOCET | 0 | 0 | 0 | 0 | 0 | 1 | 0 | 16 | -1291687253
| PSC |  | Poznámka k souboru cen: 1. V cenách jsou započteny i náklady na tmelení a výztužnou pásku. 2. V cenách nejsou započteny náklady na základní penetrační nátěr; tyto se oceňují cenou cenou -1717. 3. Cena -1611 Montáž nosné konstrukce je stanovena pro m2 plochy příčky. 4. Ceny -1621 až -1627 Montáž desek, -1717 Penetrační nátěr, -1718 Úprava spar separační páskou a -1771, -1772 Příplatek za rovinnost jsou stanoveny pro obě strany příčky. Tyto úpravy prováděné pouze na jedné straně příčky se oceňují cenami souboru cen 763 12-17 pro předsazené stěny. 5. V ceně -1611 nejsou započteny náklady na profily; tyto se oceňují ve specifikaci. 6. V cenách -1621 až -1627 nejsou započteny náklady na desky; tato dodávka se oceňuje ve specifikaci. | [14 empty] | PSC | 2
| VV |  | 1PP | [14 empty] | VV | 2 | 1 | True | 0 | ROZPOCET
| VV |  | 3*(2+0,8) |  | 8.4 | [12 empty] | VV | 2 | 2 | True | 1 | ROZPOCET
203 | K | 763111417 | Příčka ze sádrokartonových desek s nosnou konstrukcí z jednoduchých ocelových profilů UW, CW dvojitě opláštěná deskami standardními A tl. 2 x 12,5 mm s izolací, EI 60, příčka tl. 150 mm, profil 100, Rw do 56 dB | m2 | 92.03 |  | 0 | CS ÚRS 2020 01 |  | základní |  | 0 | 0.0457 | 4.2058 | 0 | 0 | 16 | K | 2 |  |  |  | ROZPOCET | 0 | 0 | 0 | 0 | 0 | 1 | 0 | 16 | -1123005756
| PSC |  | Poznámka k souboru cen: 1. V cenách jsou započteny i náklady na tmelení a výztužnou pásku. 2. V cenách nejsou započteny náklady na základní penetrační nátěr; tyto se oceňují cenou cenou -1717. 3. Cena -1611 Montáž nosné konstrukce je stanovena pro m2 plochy příčky. 4. Ceny -1621 až -1627 Montáž desek, -1717 Penetrační nátěr, -1718 Úprava spar separační páskou a -1771, -1772 Příplatek za rovinnost jsou stanoveny pro obě strany příčky. Tyto úpravy prováděné pouze na jedné straně příčky se oceňují cenami souboru cen 763 12-17 pro předsazené stěny. 5. V ceně -1611 nejsou započteny náklady na profily; tyto se oceňují ve specifikaci. 6. V cenách -1621 až -1627 nejsou započteny náklady na desky; tato dodávka se oceňuje ve specifikaci. | [14 empty] | PSC | 2
| VV |  | 1NP | [14 empty] | VV | 2 | 1 | True | 0 | ROZPOCET
| VV |  | 4,8*(6,739+2+6,692+1,167+2,2+2) |  | 99.83 | [12 empty] | VV | 2 | 2 | True | 0 | ROZPOCET
| VV |  | -(1,4*2+1,6*2+1,8) |  | -7.8 | [12 empty] | VV | 2 | 2 | True | 0 | ROZPOCET
| VV |  | Součet |  | 92.03 | [12 empty] | VV | 2 | 4 | True | 1 | ROZPOCET
204 | K | 763121426 | Stěna předsazená ze sádrokartonových desek s nosnou konstrukcí z ocelových profilů CW, UW jednoduše opláštěná deskou impregnovanou H2 tl. 12,5 mm bez izolace, EI 15, stěna tl. 112,5 mm, profil 100 | m2 | 30.121 |  | 0 | CS ÚRS 2020 01 |  | základní |  | 0 | 0.01355 | 0.40814 | 0 | 0 | 16 | K | 2 |  |  |  | ROZPOCET | 0 | 0 | 0 | 0 | 0 | 1 | 0 | 16 | -225403375
| PSC |  | Poznámka k souboru cen: 1. V cenách jsou započteny i náklady na tmelení a výztužnou pásku. 2. V cenách nejsou započteny náklady na základní penetrační nátěr; tyto se oceňují cenou 763 12-1714. 3. Ceny pro předsazené stěny lepené celoplošně jsou určeny pro lepení na rovný podklad, lepené na bochánky jsou určeny pro podklad o nerovnosti do 20 mm. 4. Ceny -1611 a -1612 Montáž nosné konstrukce je stanoveny pro m2 plochy předsazené stěny. 5. V ceně -1611 a -1612 nejsou započteny náklady na profily; tyto se oceňují ve specifikaci. 6. V cenách -1621 až -1641 Montáž desek nejsou započteny náklady na desky; tato dodávka se oceňuje ve specifikaci. 7. Ostatní konstrukce a práce a příplatky, neuvedené v tomto souboru cen, se oceňují cenami 763 11-17.. pro příčky ze sádrokartonových desek. | [14 empty] | PSC | 2
| VV |  | 1NP | [14 empty] | VV | 2 | 1 | True | 0 | ROZPOCET
| VV |  | 2,8*(1,594+1,137+1,2+1,247+1,071+1,346+1,678) |  | 25.964 | [12 empty] | VV | 2 | 2 | True | 0 | ROZPOCET
| VV |  | 2NP | [14 empty] | VV | 2 | 1 | True | 0 | ROZPOCET
| VV |  | 3,464*1,2 |  | 4.157 | [12 empty] | VV | 2 | 2 | True | 0 | ROZPOCET
| VV |  | Součet |  | 30.121 | [12 empty] | VV | 2 | 4 | True | 1 | ROZPOCET
205 | K | 763131432 | Podhled ze sádrokartonových desek dvouvrstvá zavěšená spodní konstrukce z ocelových profilů CD, UD jednoduše opláštěná deskou protipožární DF, tl. 15 mm, bez izolace, REI do 90 | m2 | 26.44 |  | 0 | CS ÚRS 2020 01 |  | základní |  | 0 | 0.01691 | 0.4471 | 0 | 0 | 16 | K | 2 |  |  |  | ROZPOCET | 0 | 0 | 0 | 0 | 0 | 1 | 0 | 16 | -77230257
| PSC |  | Poznámka k souboru cen: 1. V cenách jsou započteny i náklady na tmelení a výztužnou pásku. 2. V cenách nejsou započteny náklady na základní penetrační nátěr; tyto se oceňují cenou -1714. 3. Ceny -1612 až -1613 Montáž nosné konstrukce je stanoveny pro m2 plochy podhledu. 4. Vcenách -2612 a -2613 nejsou započteny náklady na profily; tyto se oceňují ve specifikaci. 5. V cenách -1621 až -1624 Montáž desek nejsou započteny náklady na desky; tato dodávka se oceňuje ve specifikaci. 6. V ceně -1763 Příplatek za průhyb nosného stropu přes 20 mm je započtena pouze montáž, atypický profil se oceňuje individuálně ve specifikaci. | [14 empty] | PSC | 2
| VV |  | 1.PP | [14 empty] | VV | 2 | 1 | True | 0 | ROZPOCET
| VV |  | 0.10 výlevka - keram.dlažba podhled SKD nátěr desink. sanace obklad keram . V. 2,1 | [14 empty] | VV | 2 | 1 | True | 0 | ROZPOCET
| VV |  | 1,87 |  | 1.87 | [12 empty] | VV | 2 | 2 | True | 0 | ROZPOCET
| VV |  | 1.n.p. | [14 empty] | VV | 2 | 1 | True | 0 | ROZPOCET
| VV |  | 1.23 - WC invalidé cihelná dlažba vápenoštuk. Omítky nátěr SDK nové příčky + nátěr struk. KO 1.5 SDK pohled fungicidních strukturovaný nátěr | [14 empty] | VV | 2 | 1 | True | 0 | ROZPOCET
| VV |  | 3,41 "impregnace |  | 3.41 | [12 empty] | VV | 2 | 2 | True | 0 | ROZPOCET
| VV |  | 1.24 WC ženy cihelná dlažba - doplnění izolace pro sprchu vápenoštuk. Omítky nátěr SDK nové příčky + nátěr struk. KO 2,4 podhled SDK fungicidních | [14 empty] | VV | 2 | 1 | True | 0 | ROZPOCET
| VV |  | 6,02 "10% nová a impregnace |  | 6.02 | [12 empty] | VV | 2 | 2 | True | 0 | ROZPOCET
| VV |  | 1.27 - předsíň cihel.dlažba klenba vápenoštuk.omítka nátěr restaur. - nová mřížka nové příčky SDK - nový fungicidních strukturovaný nátěr | [14 empty] | VV | 2 | 1 | True | 0 | ROZPOCET
| VV |  | 2,59 "- oprava 10% impregnace |  | 2.59 | [12 empty] | VV | 2 | 2 | True | 0 | ROZPOCET
| VV |  | 1.28 WC muži cihelná dlažba - doplnění izolace pro sprchu vápenoštuk. Omítky nátěr SDK nové příčky + nátěr struk. KO 2,4 podhled SDK fungicidních | [14 empty] | VV | 2 | 1 | True | 0 | ROZPOCET
| VV |  | 6,02 "30% nová a impregnace |  | 6.02 | [12 empty] | VV | 2 | 2 | True | 0 | ROZPOCET
| VV |  | 2.n.p. | [14 empty] | VV | 2 | 1 | True | 0 | ROZPOCET
| VV |  | 2.19 chodba dř.prkna nová vápenoštuk. omítky nový nátěr | [14 empty] | VV | 2 | 1 | True | 0 | ROZPOCET
| VV |  | 2,91 "nová dř. prkna + nátěr |  | 2.91 | [12 empty] | VV | 2 | 2 | True | 0 | ROZPOCET
| VV |  | 2.20 WC nová keram.dlažba + vápenoštukové omítky nátěr SDK podhled nátěr fungicidní | [14 empty] | VV | 2 | 1 | True | 0 | ROZPOCET
| VV |  | 3,62 "nová keramdlažba spárování |  | 3.62 | [12 empty] | VV | 2 | 2 | True | 0 | ROZPOCET
| VV |  | Součet |  | 26.44 | [12 empty] | VV | 2 | 4 | True | 1 | ROZPOCET
206 | K | 763131713.1 | Podhled ze sádrokartonových desek ostatní práce a konstrukce na podhledech ze sádrokartonových desek napojení na obvodové konstrukce profilem | m | 22.83 |  | 0 |  |  | základní |  | 0 | 0.00026 | 0.0059358 | 0 | 0 | 16 | K | 2 |  |  |  | ROZPOCET | 0 | 0 | 0 | 0 | 0 | 1 | 0 | 16 | 480838873
| PSC |  | Poznámka k souboru cen: 1. V cenách jsou započteny i náklady na tmelení a výztužnou pásku. 2. V cenách nejsou započteny náklady na základní penetrační nátěr; tyto se oceňují cenou -1714. 3. Ceny 763 13-13 lze použít i pro dvouvrstvou dřevěnou spodní konstrukci s nosnými latěmi 60 x 40 mm a montážnímu latěmi 48 x 24 mm. 4. Ceny -1611 až -1613 Montáž nosné konstrukce je stanoveny pro m2 plochy podhledu. 5. V ceně -1611 nejsou započteny náklady na dřevo a v cenách -2612 a -2613 náklady na profily; tyto se oceňují ve specifikaci. Doporučené množství na 1 m2 příčky je 3,0 m profilu CD a 0,9 m profilu UD. 6. V cenách -1621 až -1624 Montáž desek nejsou započteny náklady na desky; tato dodávka se oceňuje ve specifikaci. 7. V ceně -1763 Příplatek za průhyb nosného stropu přes 20 mm je započtena pouze montáž, atypický profil se oceňuje individuálně ve specifikaci. | [14 empty] | PSC | 2
207 | K | 763164647 | Obklad konstrukcí sádrokartonovými deskami včetně ochranných úhelníků ve tvaru U rozvinuté šíře přes 0,6 do 1,2 m, opláštěný deskou protipožární impregnovanou DFH2, tl. 2 x 12,5 mm | m | 5.79 |  | 0 | CS ÚRS 2020 01 |  | základní |  | 0 | 0.02793 | 0.16171 | 0 | 0 | 16 | K | 2 |  |  |  | ROZPOCET | 0 | 0 | 0 | 0 | 0 | 1 | 0 | 16 | -955914136
| PSC |  | Poznámka k souboru cen: 1. Ceny jsou určeny pro obklad konstrukcí z jakéhokoliv materiálu. 2. Ceny jsou určeny pro obklad trámů i sloupů. 3. V cenách jsou započteny i náklady na tmelení, výztužnou pásku a ochranu rohů úhelníky. 4. V cenách nejsou započteny náklady na základní penetrační nátěr; tyto se oceňují cenou 763 13-1714. 5. V cenách montáže obkladů nejsou započteny náklady na: a) desky; tato dodávka se oceňuje ve specifikaci, b) ochranné úhelníky; tato dodávka se oceňuje ve specifikaci, | [14 empty] | PSC | 2
| VV |  | 3np | [14 empty] | VV | 2 | 1 | True | 0 | ROZPOCET
| VV |  | 2,74+3,05 |  | 5.79 | [12 empty] | VV | 2 | 2 | True | 1 | ROZPOCET
208 | K | 763164747 | Obklad konstrukcí sádrokartonovými deskami včetně ochranných úhelníků uzavřeného tvaru rozvinuté šíře přes 0,8 do 1,6 m, opláštěný deskou protipožární impregnovanou DFH2, tl. 2 x 12,5 mm | m | 16.216 |  | 0 | CS ÚRS 2020 01 |  | základní |  | 0 | 0.03685 | 0.59756 | 0 | 0 | 16 | K | 2 |  |  |  | ROZPOCET | 0 | 0 | 0 | 0 | 0 | 1 | 0 | 16 | -951503739
| PSC |  | Poznámka k souboru cen: 1. Ceny jsou určeny pro obklad konstrukcí z jakéhokoliv materiálu. 2. Ceny jsou určeny pro obklad trámů i sloupů. 3. V cenách jsou započteny i náklady na tmelení, výztužnou pásku a ochranu rohů úhelníky. 4. V cenách nejsou započteny náklady na základní penetrační nátěr; tyto se oceňují cenou 763 13-1714. 5. V cenách montáže obkladů nejsou započteny náklady na: a) desky; tato dodávka se oceňuje ve specifikaci, b) ochranné úhelníky; tato dodávka se oceňuje ve specifikaci, | [14 empty] | PSC | 2
| VV |  | 1NP | [14 empty] | VV | 2 | 1 | True | 0 | ROZPOCET
| VV |  | 6,7+1,316+6,7+1,5 |  | 16.216 | [12 empty] | VV | 2 | 2 | True | 1 | ROZPOCET
209 | K | 763172315 | Instalační technika pro konstrukce ze sádrokartonových desek montáž revizních dvířek velikost 600 x 600 mm | kus | 6 |  | 0 | CS ÚRS 2020 01 |  | základní |  | 0 | 7e-05 | 0.00042 | 0 | 0 | 16 | K | 2 |  |  |  | ROZPOCET | 0 | 0 | 0 | 0 | 0 | 1 | 0 | 16 | 1662662115
| PSC |  | Poznámka k souboru cen: 1. V cenách montáže revizních klapek 763 17-1 a revizních dvířek 763 17-2 nejsou započteny náklady na: a) jejich dodávku a dodávku pomocné konstrukce z profilů a spojek; tato dodávka se oceňuje ve specifikaci, b) zhotovení otvoru; tyto práce se oceňují cenami souborů cen části C01. 2. V cenách montáže nosičů zařizovacích předmětů 763 17-3 nejsou započteny náklady na jejich dodávku a dodávku spojovacího materiálu uchycení zařizovacích předmětů; tato dodávka se oceňuje ve specifikaci. | [14 empty] | PSC | 2
| VV |  | 1PP | [14 empty] | VV | 2 | 1 | True | 0 | ROZPOCET
| VV |  | 2 |  | 2 | [12 empty] | VV | 2 | 2 | True | 0 | ROZPOCET
| VV |  | 1NP | [14 empty] | VV | 2 | 1 | True | 0 | ROZPOCET
| VV |  | 4 |  | 4 | [12 empty] | VV | 2 | 2 | True | 0 | ROZPOCET
| VV |  | Součet |  | 6 | [12 empty] | VV | 2 | 4 | True | 1 | ROZPOCET
210 | M | 59030714.1 | dvířka revizní s automatickým zámkem 600x600mm | kus | 6 |  | 0 |  |  | základní |  | 0 | 0.0042 | 0.0252 | 0 | 0 | 32 | M | 2 |  |  |  | ROZPOCET | 0 | 0 | 0 | 0 | 0 | 1 | 0 | 16 | -443280953
211 | K | 998763403 | Přesun hmot pro konstrukce montované z desek stanovený procentní sazbou (%) z ceny vodorovná dopravní vzdálenost do 50 m v objektech výšky přes 12 do 24 m | % |  |  | 0 | CS ÚRS 2020 01 |  | základní |  | 0 | 0 | 0 | 0 | 0 | 16 | K | 2 |  |  |  | ROZPOCET | 0 | 0 | 0 | 0 | 0 | 1 | 0 | 16 | -1202109366
| PSC |  | Poznámka k souboru cen: 1. Ceny pro přesun hmot stanovený z hmotnosti přesunovaného materiálu se použijí tehdy, pokud je možné určit hmotnost za celý stavební díl. Do této hmotnosti se započítává i hmotnost materiálů oceňovaných ve specifikaci. 2. Pokud nelze jednoznačně stanovit hmotnost přesunovaných materiálů, lze pro výpočet přesunu hmot použít orientačně procentní sazbu. Touto sazbou se vynásobí rozpočtové náklady za celý stavební díl včetně nákladů na materiál ve specifikacích. 3. Příplatek k cenám -3381 pro přesun prováděný bez použití mechanizace, tj. za ztížených podmínek, lze použít pouze pro hmotnost materiálu, která se tímto způsobem skutečně přemísťuje. U přesunu stanoveného procentní sazbou se ztížení přesunu ocení individuálně. | [14 empty] | PSC | 2
| D | 766 | Konstrukce truhlářské |  |  |  | 0 |  |  |  |  | 0 |  | 0 |  | 0 | 2 | D | 1 |  |  |  | ROZPOCET | [6 empty] | 0
212 | K | D/1 | Doplnění kování u stav. dvoukř dubových Vrat s půlkruh. nadsvětlíkem | kus | 1 |  | 0 |  |  | základní |  | 0 | 0 | 0 | 0 | 0 | 16 | K | 2 |  |  |  | ROZPOCET | 0 | 0 | 0 | 0 | 0 | 1 | 0 | 16 | 686425120
213 | K | D/4 | Doplnění kování u stav. dřev. dvoukř. dveří s pevným vodorov. poutcem s proskl. nadsvětlíkem, a napojení na slaboproudé rozvody | kus | 1 |  | 0 |  |  | základní |  | 0 | 0 | 0 | 0 | 0 | 16 | K | 2 |  |  |  | ROZPOCET | 0 | 0 | 0 | 0 | 0 | 1 | 0 | 16 | 582358352
214 | K | D/5 | Doplnění kování u stav. dvoukř dubových vrat s půlkruh. nadsvětlíkem, úprava nadsvětlíku | kus | 1 |  | 0 |  |  | základní |  | 0 | 0 | 0 | 0 | 0 | 16 | K | 2 |  |  |  | ROZPOCET | 0 | 0 | 0 | 0 | 0 | 1 | 0 | 16 | -255943440
215 | K | D/6P | D+M vnitř. dubové celoprosklenné atyp. stěny, vč. pevných křídel, proskl. nadsvětlíkem, el. vrátný, kování, nátěr, vel dveře 1100/2100, stěna 1980/2680 | kus | 1 |  | 0 |  |  | základní |  | 0 | 0 | 0 | 0 | 0 | 16 | K | 2 |  |  |  | ROZPOCET | 0 | 0 | 0 | 0 | 0 | 1 | 0 | 16 | 212101784
216 | K | D/7 | Repase a doplnění stav vněj. profil.dvoukř. vrat, s pevným poutcem s nadsvětlíkem bez zasklení s větr. lištami, vč. nové zárubně, nátěrů, kování, vel 1550/2100 + 700 | kus | 1 |  | 0 |  |  | základní |  | 0 | 0 | 0 | 0 | 0 | 16 | K | 2 |  |  |  | ROZPOCET | 0 | 0 | 0 | 0 | 0 | 1 | 0 | 16 | -2032562153
217 | K | D/9 | Doplnění kování u stav. dřev. dvoukř. dveří s pevným vodorov. poutcem s proskl. nadsvětlíkem | kus | 1 |  | 0 |  |  | základní |  | 0 | 0 | 0 | 0 | 0 | 16 | K | 2 |  |  |  | ROZPOCET | 0 | 0 | 0 | 0 | 0 | 1 | 0 | 16 | 787577818
218 | K | D/10 | D+M vnitř. plných dřev. atyp. dveří, vč. oblož. zárub, kování, nátěru, vel 700/2200 | kus | 2 |  | 0 |  |  | základní |  | 0 | 0 | 0 | 0 | 0 | 16 | K | 2 |  |  |  | ROZPOCET | 0 | 0 | 0 | 0 | 0 | 1 | 0 | 16 | 859661278
219 | K | D/11 | D+M vnitř. plných dřev. dveří, vč. polodrážkové zárub, kování, vel 700/1970 | kus | 3 |  | 0 |  |  | základní |  | 0 | 0 | 0 | 0 | 0 | 16 | K | 2 |  |  |  | ROZPOCET | 0 | 0 | 0 | 0 | 0 | 1 | 0 | 16 | -1430853983
220 | K | D/12 | D+M vnitř. plných dřev. dveří, vč. polodrážkové zárub, kování, doplňků pro imobilní, vel 900/2200 | kus | 1 |  | 0 |  |  | základní |  | 0 | 0 | 0 | 0 | 0 | 16 | K | 2 |  |  |  | ROZPOCET | 0 | 0 | 0 | 0 | 0 | 1 | 0 | 16 | -126110772
221 | K | D/13 | D+M repliky stav. dvoukř. dveří, plná rámová konstrukce, vč. kování, nátěru, doplňků pro imobilní, vel 1280/2640 | kus | 1 |  | 0 |  |  | základní |  | 0 | 0 | 0 | 0 | 0 | 16 | K | 2 |  |  |  | ROZPOCET | 0 | 0 | 0 | 0 | 0 | 1 | 0 | 16 | -304078132
222 | K | D/14P | D+M vnitř. dřev. atyp. dveří, plná rámová konstrukce, oblož. zárubeň, vč. kování, nátěru, vel 900/2200 | kus | 1 |  | 0 |  |  | základní |  | 0 | 0 | 0 | 0 | 0 | 16 | K | 2 |  |  |  | ROZPOCET | 0 | 0 | 0 | 0 | 0 | 1 | 0 | 16 | -1915946543
223 | K | PO/6 | D+M vnitřní, plné, jednokř dveře EI60DP1 - C3, ocel záruben, kování, samozavírač, vel.1100/1970 | kus | 1 |  | 0 |  |  | základní |  | 0 | 0 | 0 | 0 | 0 | 16 | K | 2 |  |  |  | ROZPOCET | 0 | 0 | 0 | 0 | 0 | 1 | 0 | 16 | -6019291
224 | K | PO/7 | D+M vnitřní, plné, jednokř dveře EI60DP1 - C3, ocel záruben, kování, samozavírač, vell900/1970 | kus | 1 |  | 0 |  |  | základní |  | 0 | 0 | 0 | 0 | 0 | 16 | K | 2 |  |  |  | ROZPOCET | 0 | 0 | 0 | 0 | 0 | 1 | 0 | 16 | -1769414906
225 | K | PO/9 | Repase a doplnění stáv dvoukř dveře EI30DP3-C3-Sm, oblož záruben, kování, samozavírač, paniková klika, vel.1120/2600 | kus | 1 |  | 0 |  |  | základní |  | 0 | 0 | 0 | 0 | 0 | 16 | K | 2 |  |  |  | ROZPOCET | 0 | 0 | 0 | 0 | 0 | 1 | 0 | 16 | -433347355
226 | K | PO/10 | D+M vnitřní, plné, jednokř dveře EW30DP3-C3, záruben, kování, samozavírač, vel.800/2200 | kus | 2 |  | 0 |  |  | základní |  | 0 | 0 | 0 | 0 | 0 | 16 | K | 2 |  |  |  | ROZPOCET | 0 | 0 | 0 | 0 | 0 | 1 | 0 | 16 | -351066680
227 | K | PO/11 | Repase a doplnění stáv dvoukř dveře EW30DP3-C3, obložk záruben, kování, samozavírač, vel.1280/2640 | kus | 2 |  | 0 |  |  | základní |  | 0 | 0 | 0 | 0 | 0 | 16 | K | 2 |  |  |  | ROZPOCET | 0 | 0 | 0 | 0 | 0 | 1 | 0 | 16 | -1702836809
228 | K | PO/12 | Repase a doplnění stáv dvoukř dveře, obložk záruben, kování, samozavírač, vel.1300/2690 | kus | 1 |  | 0 |  |  | základní |  | 0 | 0 | 0 | 0 | 0 | 16 | K | 2 |  |  |  | ROZPOCET | 0 | 0 | 0 | 0 | 0 | 1 | 0 | 16 | 1960686236
229 | K | PO/13 | Repase a doplnění stáv dvoukř dveře EI30DP3-C3-Sm, obložk záruben, kování, samozavírač, panikové kování, vel.1300/2690 | kus | 1 |  | 0 |  |  | základní |  | 0 | 0 | 0 | 0 | 0 | 16 | K | 2 |  |  |  | ROZPOCET | 0 | 0 | 0 | 0 | 0 | 1 | 0 | 16 | -1710846915
230 | K | PO/14 | D+M vnitřní, celoprosklená stěna s dvoukř dveřmi EW30DP3-C3, kování, samozavírač, vel.3200/5340 (dveře 2140/3050) | kus | 1 |  | 0 |  |  | základní |  | 0 | 0 | 0 | 0 | 0 | 16 | K | 2 |  |  |  | ROZPOCET | 0 | 0 | 0 | 0 | 0 | 1 | 0 | 16 | -1926446898
231 | K | PO/15 | D+M vnitřní, celoprosklená stěna s dvoukř dveřmi EW30DP3-C3, kování, samozavírač, vel.3200/5340 (dveře 2140/3050) | kus | 1 |  | 0 |  |  | základní |  | 0 | 0 | 0 | 0 | 0 | 16 | K | 2 |  |  |  | ROZPOCET | 0 | 0 | 0 | 0 | 0 | 1 | 0 | 16 | 215786106
232 | K | PO/16 | Repase a doplnění stáv dvoukř dveře EW30DP3-C3, obložk záruben, kování, samozavírač, vel.1220/2450 | kus | 1 |  | 0 |  |  | základní |  | 0 | 0 | 0 | 0 | 0 | 16 | K | 2 |  |  |  | ROZPOCET | 0 | 0 | 0 | 0 | 0 | 1 | 0 | 16 | 253484014
233 | K | PO/17 | Repase a doplnění stáv dvoukř dveře EW30DP3-C3, oblož záruben, kování, samozavírač, vel.1220/2450 | kus | 1 |  | 0 |  |  | základní |  | 0 | 0 | 0 | 0 | 0 | 16 | K | 2 |  |  |  | ROZPOCET | 0 | 0 | 0 | 0 | 0 | 1 | 0 | 16 | -1689669017
234 | K | PO/18 | Repase a doplnění stáv dvoukř dveře EW30DP3-C3 , kování, samozavírač, vel.1300/2450 | kus | 1 |  | 0 |  |  | základní |  | 0 | 0 | 0 | 0 | 0 | 16 | K | 2 |  |  |  | ROZPOCET | 0 | 0 | 0 | 0 | 0 | 1 | 0 | 16 | 750665339
235 | K | PO/19 | D+M vnitřní, plné, jednokř dveře EW30DP3- C3 , záruben, kování, samozavírač, ve.900/2200 | kus | 2 |  | 0 |  |  | základní |  | 0 | 0 | 0 | 0 | 0 | 16 | K | 2 |  |  |  | ROZPOCET | 0 | 0 | 0 | 0 | 0 | 1 | 0 | 16 | -1285815077
236 | K | PO/20 | D+M vnitřní, plné, jednokř dveře EI60DP1 - C3, ocel záruben, kování, samozavírač, vel.600/1970 | kus | 1 |  | 0 |  |  | základní |  | 0 | 0 | 0 | 0 | 0 | 16 | K | 2 |  |  |  | ROZPOCET | 0 | 0 | 0 | 0 | 0 | 1 | 0 | 16 | 1589804460
237 | K | TR/7 | D+M parapetní prkno š.400mm dl.2000mm | kus | 16 |  | 0 |  |  | základní |  | 0 | 0 | 0 | 0 | 0 | 16 | K | 2 |  |  |  | ROZPOCET | 0 | 0 | 0 | 0 | 0 | 1 | 0 | 16 | -1113056145
238 | K | TR/8 | D+M Nový obklad stěn sálu jizdárny – dřevěný výšky 1900m – replika původního obkladu – viz severní strana, vč,konstrukce a povrchové úpravy - 166,5m2+50m2 - nátěr | soub | 1 |  | 0 |  |  | základní |  | 0 | 0 | 0 | 0 | 0 | 16 | K | 2 |  |  |  | ROZPOCET | 0 | 0 | 0 | 0 | 0 | 1 | 0 | 16 | -650077098
| P |  | Poznámka k položce: Nový obklad stěn sálu jizdárny – dřevěný výšky 1900m – replika původního obkladu – viz severní strana Provedený z jednotlivých prken na pero a drážku – šířky min . 150/24, oboustranně hoblovaných, kotvených do dřevěných trámů 150/100mm, roštu – dle původního vzoru Po celém obvodě jízdárny dl. 4x18,1+2x7,55=87,5m´ - provedený modelovým způsobem dle stávajícího zachované prvku a nově provedené repliky na severní straně Materiál: modřín – oboustranně hoblovaná povrchová úprava: ochranný nátěr proti hnilobě a mikroorganismům ( z nepohledové strany), 2x násobný lazurovací nátěr - matový ve shodné bázi nátěru stávajícího obkladu sálu -sjednocení s barevností – okrová + Nový nátěr stávajícího obkladu – 2x7,5m´ pro sjednocení v. 1,9m + nátěr dveří 2x 1700/1500mm +2x2000x1880mm Koordinace s dřevěnými parapety okenních otvorů. 166,5m2+50m2 - nátěr | [14 empty] | P | 2
239 | K | TR/9 | Truhlářská úprava podlahy pro vložení krabice z nerez oceli | kus | 3 |  | 0 |  |  | základní |  | 0 | 0 | 0 | 0 | 0 | 16 | K | 2 |  |  |  | ROZPOCET | 0 | 0 | 0 | 0 | 0 | 1 | 0 | 16 | 778766136
240 | K | TR/10 | Repase a doplněí stáv obkladu dřevěných stupňů a dřevěné podesty severního schodiště, povrch úprava | m2 | 48.7 |  | 0 |  |  | základní |  | 0 | 0 | 0 | 0 | 0 | 16 | K | 2 |  |  |  | ROZPOCET | 0 | 0 | 0 | 0 | 0 | 1 | 0 | 16 | 995283504
241 | K | TR/11 | Repase a doplnění dřev kruh okénka - rám repase, křídlo nové, vč kování, nátěru, D650 | kus | 1 |  | 0 |  |  | základní |  | 0 | 0 | 0 | 0 | 0 | 16 | K | 2 |  |  |  | ROZPOCET | 0 | 0 | 0 | 0 | 0 | 1 | 0 | 16 | 1424440187
242 | K | 998766203 | Přesun hmot pro konstrukce truhlářské stanovený procentní sazbou (%) z ceny vodorovná dopravní vzdálenost do 50 m v objektech výšky přes 12 do 24 m | % |  |  | 0 | CS ÚRS 2020 01 |  | základní |  | 0 | 0 | 0 | 0 | 0 | 16 | K | 2 |  |  |  | ROZPOCET | 0 | 0 | 0 | 0 | 0 | 1 | 0 | 16 | -23057555
| PSC |  | Poznámka k souboru cen: 1. Ceny pro přesun hmot stanovený z hmotnosti přesunovaného materiálu se používají tehdy, pokud je možné určit hmotnost za celý stavební díl. Do této hmotnosti se započítává i hmotnost materiálů oceňovaných ve specifikaci. 2. Pokud nelze jednoznačně stanovit hmotnost přesunovaných materiálů, lze pro výpočet přesunu hmot použít orientačně procentní sazbu. Touto sazbou se vynásobí rozpočtové náklady za celý stavební díl včetně nákladů na materiál ve specifikacích. 3. Příplatek k cenám -6181 pro přesun prováděný bez použití mechanizace, tj. za ztížených podmínek, lze použít pouze pro hmotnost materiálu, která se tímto způsobem skutečně přemísťuje. | [14 empty] | PSC | 2
| D | 767 | Konstrukce zámečnické |  |  |  | 0 |  |  |  |  | 0 |  | 0 |  | 0 | 2 | D | 1 |  |  |  | ROZPOCET | [6 empty] | 0
243 | K | KO/2 | D+M vnitřní kované stěnové madlo D20mm, upevněné do zdiva atyp držáky á. max. 1 500 mm | m | 8.6 |  | 0 |  |  | základní |  | 0 | 0 | 0 | 0 | 0 | 16 | K | 2 |  |  |  | ROZPOCET | 0 | 0 | 0 | 0 | 0 | 1 | 0 | 16 | 960173385
244 | K | KO/3 | D+M vnitřní kované stěnové madlo D20mm, upevněné do zdiva atyp držáky á. max. 1 500 mm | m | 2.5 |  | 0 |  |  | základní |  | 0 | 0 | 0 | 0 | 0 | 16 | K | 2 |  |  |  | ROZPOCET | 0 | 0 | 0 | 0 | 0 | 1 | 0 | 16 | 264969333
245 | K | KO/4 | Repase a překotvení stáv oka v klenbě, D100mm | kus | 8 |  | 0 |  |  | základní |  | 0 | 0 | 0 | 0 | 0 | 16 | K | 2 |  |  |  | ROZPOCET | 0 | 0 | 0 | 0 | 0 | 1 | 0 | 16 | -1534087133
246 | K | KO/5 | D+M vnitřní kovaná dvoukřídlová mříž se dvěma bočními pevnými díly, kování, kotvení, vel.3070/2850 (dveře 2000/2850) | kus | 1 |  | 0 |  |  | základní |  | 0 | 0 | 0 | 0 | 0 | 16 | K | 2 |  |  |  | ROZPOCET | 0 | 0 | 0 | 0 | 0 | 1 | 0 | 16 | -298416969
247 | K | Z/1 | D+M kovová skříňka pro hasicí přístroj 2CO2 – typový výrobek, komaxit RAL -bílá, vel.650/250/250 | kus | 13 |  | 0 |  |  | základní |  | 0 | 0 | 0 | 0 | 0 | 16 | K | 2 |  |  |  | ROZPOCET | 0 | 0 | 0 | 0 | 0 | 1 | 0 | 16 | -1108481167
248 | K | Z/2 | D+M ocel zadlažďovací poklop čtvercový pro cihelnou dlažbu, s rámem, žár pozink, s práškovou barvou, vel.400/400 | kus | 1 |  | 0 |  |  | základní |  | 0 | 0 | 0 | 0 | 0 | 16 | K | 2 |  |  |  | ROZPOCET | 0 | 0 | 0 | 0 | 0 | 1 | 0 | 16 | 1562304445
249 | K | Z/3 | D+M větrací mřížka, se síťkou proti hmyzu, povrch úprava, vel.150/150 | kus | 10 |  | 0 |  |  | základní |  | 0 | 0 | 0 | 0 | 0 | 16 | K | 2 |  |  |  | ROZPOCET | 0 | 0 | 0 | 0 | 0 | 1 | 0 | 16 | 1943406134
250 | K | Z/4 | D+M větrací mřížka eliptického otvoru se síťkou proti hmyzu, povrchová úprava, vel.D 900 | kus | 4 |  | 0 |  |  | základní |  | 0 | 0 | 0 | 0 | 0 | 16 | K | 2 |  |  |  | ROZPOCET | 0 | 0 | 0 | 0 | 0 | 1 | 0 | 16 | 490342546
251 | K | Z/6 | D+M větrací výpln - mříž kruh otvoru jízdárny - vnitřní, D900 | kus | 6 |  | 0 |  |  | základní |  | 0 | 0 | 0 | 0 | 0 | 16 | K | 2 |  |  |  | ROZPOCET | 0 | 0 | 0 | 0 | 0 | 1 | 0 | 16 | 1114482159
252 | K | 998767203 | Přesun hmot pro zámečnické konstrukce stanovený procentní sazbou (%) z ceny vodorovná dopravní vzdálenost do 50 m v objektech výšky přes 12 do 24 m | % |  |  | 0 | CS ÚRS 2020 01 |  | základní |  | 0 | 0 | 0 | 0 | 0 | 16 | K | 2 |  |  |  | ROZPOCET | 0 | 0 | 0 | 0 | 0 | 1 | 0 | 16 | 417585656
| PSC |  | Poznámka k souboru cen: 1. Ceny pro přesun hmot stanovený z hmotnosti přesunovaného materiálu se používají tehdy, pokud je možné určit hmotnost za celý stavební díl. Do této hmotnosti se započítává i hmotnost materiálů oceňovaných ve specifikaci. 2. Pokud nelze jednoznačně stanovit hmotnost přesunovaných materiálů, lze pro výpočet přesunu hmot použít orientačně procentní sazbu. Touto sazbou se vynásobí rozpočtové náklady za celý stavební díl včetně nákladů na materiál ve specifikacích. 3. Příplatek k cenám -7181 pro přesun prováděný bez použití mechanizace, tj. za ztížených podmínek, lze použít pouze pro hmotnost materiálu, která se tímto způsobem skutečně přemísťuje. | [14 empty] | PSC | 2
| D | 771 | Podlahy z dlaždic |  |  |  | 0 |  |  |  |  | 0 |  | 17.5711 |  | 0 | 2 | D | 1 |  |  |  | ROZPOCET | [6 empty] | 0
253 | K | 771111011 | Příprava podkladu před provedením dlažby vysátí podlah | m2 | 245.77 |  | 0 | CS ÚRS 2020 01 |  | základní |  | 0 | 0 | 0 | 0 | 0 | 16 | K | 2 |  |  |  | ROZPOCET | 0 | 0 | 0 | 0 | 0 | 1 | 0 | 16 | 1819371217
| PSC |  | Poznámka k souboru cen: 1. V cenách 771 12-1011 až 771 12-1015 jsou započteny i náklady na dodání nátěru. 2. V cenách 771 15-1011 až 771 15-1026 jsou započteny i náklady na dodání stěrky. 3. V cenách 771 16-1011 až -1023 nejsou započteny náklady na materiál, tyto se oceňují ve specifikaci. | [14 empty] | PSC | 2
| VV |  | 107,51 |  | 107.51 | [12 empty] | VV | 2 | 2 | True | 0 | ROZPOCET
| VV |  | 138,26 |  | 138.26 | [12 empty] | VV | 2 | 2 | True | 0 | ROZPOCET
| VV |  | Součet |  | 245.77 | [12 empty] | VV | 2 | 4 | True | 1 | ROZPOCET
254 | K | 771121011 | Příprava podkladu před provedením dlažby nátěr penetrační na podlahu | m2 | 245.77 |  | 0 | CS ÚRS 2020 01 |  | základní |  | 0 | 0.0003 | 0.073731 | 0 | 0 | 16 | K | 2 |  |  |  | ROZPOCET | 0 | 0 | 0 | 0 | 0 | 1 | 0 | 16 | 412352328
| PSC |  | Poznámka k souboru cen: 1. V cenách 771 12-1011 až 771 12-1015 jsou započteny i náklady na dodání nátěru. 2. V cenách 771 15-1011 až 771 15-1026 jsou započteny i náklady na dodání stěrky. 3. V cenách 771 16-1011 až -1023 nejsou započteny náklady na materiál, tyto se oceňují ve specifikaci. | [14 empty] | PSC | 2
255 | K | 771161011 | Příprava podkladu před provedením dlažby montáž profilu dilatační spáry v rovině dlažby | m | 30 |  | 0 | CS ÚRS 2020 01 |  | základní |  | 0 | 0 | 0 | 0 | 0 | 16 | K | 2 |  |  |  | ROZPOCET | 0 | 0 | 0 | 0 | 0 | 1 | 0 | 16 | -1653494843
| PSC |  | Poznámka k souboru cen: 1. V cenách 771 12-1011 až 771 12-1015 jsou započteny i náklady na dodání nátěru. 2. V cenách 771 15-1011 až 771 15-1026 jsou započteny i náklady na dodání stěrky. 3. V cenách 771 16-1011 až -1023 nejsou započteny náklady na materiál, tyto se oceňují ve specifikaci. | [14 empty] | PSC | 2
| VV |  | dilatace v keram.dlažbě | [14 empty] | VV | 2 | 1 | True | 0 | ROZPOCET
| VV |  | 2*6+2*9 |  | 30 | [12 empty] | VV | 2 | 2 | True | 1 | ROZPOCET
256 | M | 28376612 | provazec těsnící z pěnového polyetylénu D 8 mm | m | 33 |  | 0 | CS ÚRS 2020 01 |  | základní |  | 0 | 5e-05 | 0.00165 | 0 | 0 | 32 | M | 2 |  |  |  | ROZPOCET | 0 | 0 | 0 | 0 | 0 | 1 | 0 | 16 | 738384245
| VV |  | 30*1,1 'Přepočtené koeficientem množství |  | 33 | [12 empty] | VV | 2 | 2 | False | 1 | ROZPOCET
257 | K | 771531005 | Montáž podlah z dlaždic cihelných nebo portlandských tloušťky do 30 mm kladených do malty přes 19 do 22 ks/m2 | m2 | 13.308 |  | 0 | CS ÚRS 2020 01 |  | základní |  | 0 | 0.03894 | 0.51821 | 0 | 0 | 16 | K | 2 |  |  |  | ROZPOCET | 0 | 0 | 0 | 0 | 0 | 1 | 0 | 16 | -601662131
| VV |  | dlažba 320/160mm | [14 empty] | VV | 2 | 1 | True | 0 | ROZPOCET
| VV |  | 1.PP | [14 empty] | VV | 2 | 1 | True | 0 | ROZPOCET
| VV |  | 0.13 chodba cihelná dlažba valená klenba omítka vápenoštuková + nátěr | [14 empty] | VV | 2 | 1 | True | 0 | ROZPOCET
| VV |  | 0.17 chodba cihelná dlažba valená klenba omítka vápenoštuková nátěr | [14 empty] | VV | 2 | 1 | True | 0 | ROZPOCET
| VV |  | zadláždění rýhy pro út v 1pp - ze stáv dlažby - P9 | [14 empty] | VV | 2 | 1 | True | 0 | ROZPOCET
| VV |  | 0,6*(10,11+0,28*3+9,65+0,79*2) |  | 13.308 | [12 empty] | VV | 2 | 2 | True | 0 | ROZPOCET
| VV |  | Součet |  | 13.308 | [12 empty] | VV | 2 | 4 | True | 1 | ROZPOCET
258 | M | 59631105R | dlažba ruční cihelná 320x160x30mm | kus | 292.776 |  | 0 |  |  | základní |  | 0 | 0.00236 | 0.69095 | 0 | 0 | 32 | M | 2 |  |  |  | ROZPOCET | 0 | 0 | 0 | 0 | 0 | 1 | 0 | 16 | -1258978554
| VV |  | dlažba 320/160mm | [14 empty] | VV | 2 | 1 | True | 0 | ROZPOCET
| VV |  | 1.PP | [14 empty] | VV | 2 | 1 | True | 0 | ROZPOCET
| VV |  | 0.13 chodba cihelná dlažba valená klenba omítka vápenoštuková + nátěr | [14 empty] | VV | 2 | 1 | True | 0 | ROZPOCET
| VV |  | 0.17 chodba cihelná dlažba valená klenba omítka vápenoštuková nátěr | [14 empty] | VV | 2 | 1 | True | 0 | ROZPOCET
| VV |  | zadláždění rýhy pro út v 1pp - ze stáv dlažby - P9 | [14 empty] | VV | 2 | 1 | True | 0 | ROZPOCET
| VV |  | 0,6*(10,11+0,28*3+9,65+0,79*2) |  | 13.308 | [12 empty] | VV | 2 | 2 | True | 0 | ROZPOCET
| VV |  | Součet |  | 13.308 | [12 empty] | VV | 2 | 4 | True | 1 | ROZPOCET
| VV |  | 13,308*22 'Přepočtené koeficientem množství |  | 292.776 | [12 empty] | VV | 2 | 2 | False | 1 | ROZPOCET
259 | K | 771531007 | Montáž podlah z dlaždic cihelných nebo portlandských tloušťky do 30 mm kladených do malty přes 22 do 25 ks/m2 | m2 | 94.202 |  | 0 | CS ÚRS 2020 01 |  | základní |  | 0 | 0.03879 | 3.6541 | 0 | 0 | 16 | K | 2 |  |  |  | ROZPOCET | 0 | 0 | 0 | 0 | 0 | 1 | 0 | 16 | -282352280
| VV |  | dlažba 250/250mm | [14 empty] | VV | 2 | 1 | True | 0 | ROZPOCET
| VV |  | 1.PP | [14 empty] | VV | 2 | 1 | True | 0 | ROZPOCET
| VV |  | 0.25 chodba - nová cihel.dlažba oprava sanace výmalba , valenná klenba | [14 empty] | VV | 2 | 1 | True | 0 | ROZPOCET
| VV |  | 13,59 |  | 13.59 | [12 empty] | VV | 2 | 2 | True | 0 | ROZPOCET
| VV |  | 0.27 chodba - nová cihel.dlažba oprava sanace výmalba , valenná klenba | [14 empty] | VV | 2 | 1 | True | 0 | ROZPOCET
| VV |  | 4,52 |  | 4.52 | [12 empty] | VV | 2 | 2 | True | 0 | ROZPOCET
| VV |  | 1.n.p. | [14 empty] | VV | 2 | 1 | True | 0 | ROZPOCET
| VV |  | 1.10 - nástup na schodiště cihelná dlažba + impregnace vápenoštukové omítky nátěr rákos omítky stropu nátěr | [14 empty] | VV | 2 | 1 | True | 0 | ROZPOCET
| VV |  | 3,83 "nová cihlená dlažba impregnace |  | 3.83 | [12 empty] | VV | 2 | 2 | True | 0 | ROZPOCET
| VV |  | 1.PP | [14 empty] | VV | 2 | 1 | True | 0 | ROZPOCET
| VV |  | 0.3 chodba - cihel.dlažba 160/320(240/240), klenba valená omítky vápenoštukové nátěr | [14 empty] | VV | 2 | 1 | True | 0 | ROZPOCET
| VV |  | 0.11 výstavní prostor beton a cihelná dlažba, klenba s pasy omítka vápenoštuková + nátěr | [14 empty] | VV | 2 | 1 | True | 0 | ROZPOCET
| VV |  | 0.18 výstavní prostor cihelná dlažba valená klenba omítka vápenoštuková nátěr | [14 empty] | VV | 2 | 1 | True | 0 | ROZPOCET
| VV |  | 0.19 výstavní prostor cihelná dlažba valená klenba omítka vápenoštuková nátěr | [14 empty] | VV | 2 | 1 | True | 0 | ROZPOCET
| VV |  | 0.20 chodba cihelná dlažba stávající + nová valená klenba omítka vápenoštuková nátěr | [14 empty] | VV | 2 | 1 | True | 0 | ROZPOCET
| VV |  | 0.21 depozitář cihelná dlažba valená klenba omítka vápenoštuková + nátěr | [14 empty] | VV | 2 | 1 | True | 0 | ROZPOCET
| VV |  | zadláždění rýhy pro út v 1pp - ze stáv dlažby - P9 | [14 empty] | VV | 2 | 1 | True | 0 | ROZPOCET
| VV |  | 0,6*(6,72+25,39+8,377+5,06*3+19,06+1,99+2+3,14+1,4+1,4+1,53) |  | 51.712 | [12 empty] | VV | 2 | 2 | True | 0 | ROZPOCET
| VV |  | 1.n.p. | [14 empty] | VV | 2 | 1 | True | 0 | ROZPOCET
| VV |  | 1.5 zázemí cihel.dlažba , vápenoštuk sanace clony nátěr restaur. | [14 empty] | VV | 2 | 1 | True | 0 | ROZPOCET
| VV |  | 1.8 okružní chodba - cihel.dlažba , vápenoštuk omítky nátěr restaur. - 1/2 hotová, | [14 empty] | VV | 2 | 1 | True | 0 | ROZPOCET
| VV |  | 1.24 WC ženy cihelná dlažba - doplnění izolace pro sprchu vápenoštuk. Omítky nátěr SDK nové příčky + nátěr struk. KO 2,4 podhled SDK fungicidních | [14 empty] | VV | 2 | 1 | True | 0 | ROZPOCET
| VV |  | 1.28 WC muži cihelná dlažba - doplnění izolace pro sprchu vápenoštuk. Omítky nátěr SDK nové příčky + nátěr struk. KO 2,4 podhled SDK fungicidních | [14 empty] | VV | 2 | 1 | True | 0 | ROZPOCET
| VV |  | (8,91+3,95+3,69+2+2) " drážka ZTI ve stávající podlaze |  | 20.55 | [12 empty] | VV | 2 | 2 | True | 0 | ROZPOCET
| VV |  | Součet |  | 94.202 | [12 empty] | VV | 2 | 4 | True | 1 | ROZPOCET
260 | M | 59631103 | dlažba ruční cihelná 250x250x30mm | kus | 2590.555 |  | 0 | CS ÚRS 2020 01 |  | základní |  | 0 | 0.00336 | 8.7043 | 0 | 0 | 32 | M | 2 |  |  |  | ROZPOCET | 0 | 0 | 0 | 0 | 0 | 1 | 0 | 16 | -1739751845
| P |  | Poznámka k položce: Spotřeba: 16 kus/m2 | [14 empty] | P | 2
| VV |  | dlažba 250/250mm | [14 empty] | VV | 2 | 1 | True | 0 | ROZPOCET
| VV |  | 1.PP | [14 empty] | VV | 2 | 1 | True | 0 | ROZPOCET
| VV |  | 0.25 chodba - nová cihel.dlažba oprava sanace výmalba , valenná klenba | [14 empty] | VV | 2 | 1 | True | 0 | ROZPOCET
| VV |  | 13,59 |  | 13.59 | [12 empty] | VV | 2 | 2 | True | 0 | ROZPOCET
| VV |  | 0.27 chodba - nová cihel.dlažba oprava sanace výmalba , valenná klenba | [14 empty] | VV | 2 | 1 | True | 0 | ROZPOCET
| VV |  | 4,52 |  | 4.52 | [12 empty] | VV | 2 | 2 | True | 0 | ROZPOCET
| VV |  | 1.n.p. | [14 empty] | VV | 2 | 1 | True | 0 | ROZPOCET
| VV |  | 1.10 - nástup na schodiště cihelná dlažba + impregnace vápenoštukové omítky nátěr rákos omítky stropu nátěr | [14 empty] | VV | 2 | 1 | True | 0 | ROZPOCET
| VV |  | 3,83 "nová cihlená dlažba impregnace |  | 3.83 | [12 empty] | VV | 2 | 2 | True | 0 | ROZPOCET
| VV |  | 1.PP | [14 empty] | VV | 2 | 1 | True | 0 | ROZPOCET
| VV |  | 0.3 chodba - cihel.dlažba 160/320(240/240), klenba valená omítky vápenoštukové nátěr | [14 empty] | VV | 2 | 1 | True | 0 | ROZPOCET
| VV |  | 0.11 výstavní prostor beton a cihelná dlažba, klenba s pasy omítka vápenoštuková + nátěr | [14 empty] | VV | 2 | 1 | True | 0 | ROZPOCET
| VV |  | 0.18 výstavní prostor cihelná dlažba valená klenba omítka vápenoštuková nátěr | [14 empty] | VV | 2 | 1 | True | 0 | ROZPOCET
| VV |  | 0.19 výstavní prostor cihelná dlažba valená klenba omítka vápenoštuková nátěr | [14 empty] | VV | 2 | 1 | True | 0 | ROZPOCET
| VV |  | 0.20 chodba cihelná dlažba stávající + nová valená klenba omítka vápenoštuková nátěr | [14 empty] | VV | 2 | 1 | True | 0 | ROZPOCET
| VV |  | 0.21 depozitář cihelná dlažba valená klenba omítka vápenoštuková + nátěr | [14 empty] | VV | 2 | 1 | True | 0 | ROZPOCET
| VV |  | zadláždění rýhy pro út v 1pp - ze stáv dlažby - P9 | [14 empty] | VV | 2 | 1 | True | 0 | ROZPOCET
| VV |  | 0,6*(6,72+25,39+8,377+5,06*3+19,06+1,99+2+3,14+1,4+1,4+1,53) |  | 51.712 | [12 empty] | VV | 2 | 2 | True | 0 | ROZPOCET
| VV |  | 1.n.p. | [14 empty] | VV | 2 | 1 | True | 0 | ROZPOCET
| VV |  | 1.5 zázemí cihel.dlažba , vápenoštuk sanace clony nátěr restaur. | [14 empty] | VV | 2 | 1 | True | 0 | ROZPOCET
| VV |  | 1.8 okružní chodba - cihel.dlažba , vápenoštuk omítky nátěr restaur. - 1/2 hotová, | [14 empty] | VV | 2 | 1 | True | 0 | ROZPOCET
| VV |  | 1.24 WC ženy cihelná dlažba - doplnění izolace pro sprchu vápenoštuk. Omítky nátěr SDK nové příčky + nátěr struk. KO 2,4 podhled SDK fungicidních | [14 empty] | VV | 2 | 1 | True | 0 | ROZPOCET
| VV |  | 1.28 WC muži cihelná dlažba - doplnění izolace pro sprchu vápenoštuk. Omítky nátěr SDK nové příčky + nátěr struk. KO 2,4 podhled SDK fungicidních | [14 empty] | VV | 2 | 1 | True | 0 | ROZPOCET
| VV |  | (8,91+3,95+3,69+2+2) " drážka ZTI ve stávající podlaze |  | 20.55 | [12 empty] | VV | 2 | 2 | True | 0 | ROZPOCET
| VV |  | Součet |  | 94.202 | [12 empty] | VV | 2 | 4 | True | 1 | ROZPOCET
| VV |  | 94,202*27,5 'Přepočtené koeficientem množství |  | 2590.555 | [12 empty] | VV | 2 | 2 | False | 1 | ROZPOCET
261 | K | 771531105 | Montáž podlah z dlaždic cihelných nebo portlandských Příplatek k cenám za dvojnásobný ochranný voskový nátěr | m2 | 1250.53 |  | 0 | CS ÚRS 2020 01 |  | základní |  | 0 | 0.0002 | 0.25011 | 0 | 0 | 16 | K | 2 |  |  |  | ROZPOCET | 0 | 0 | 0 | 0 | 0 | 1 | 0 | 16 | -241985348
| VV |  | 1.PP | [14 empty] | VV | 2 | 1 | True | 0 | ROZPOCET
| VV |  | 0.3 chodba - cihel.dlažba 160/320(240/240), klenba valená omítky vápenoštukové nátěr | [14 empty] | VV | 2 | 1 | True | 0 | ROZPOCET
| VV |  | 42,37 " nic jen drážka ÚT impregnace dlažby |  | 42.37 | [12 empty] | VV | 2 | 2 | True | 0 | ROZPOCET
| VV |  | 0.11 výstavní prostor beton a cihelná dlažba, klenba s pasy omítka vápenoštuková + nátěr | [14 empty] | VV | 2 | 1 | True | 0 | ROZPOCET
| VV |  | 40,37 " nic jen drážka ÚT + impregnace dlažby |  | 40.37 | [12 empty] | VV | 2 | 2 | True | 0 | ROZPOCET
| VV |  | 0.12 výstavní prostor cihelná dlažba valená klenba omítka vápenoštuková + nátěr | [14 empty] | VV | 2 | 1 | True | 0 | ROZPOCET
| VV |  | 14,76 " nic + impregnace dlažby |  | 14.76 | [12 empty] | VV | 2 | 2 | True | 0 | ROZPOCET
| VV |  | 0.13 chodba cihelná dlažba valená klenba omítka vápenoštuková + nátěr | [14 empty] | VV | 2 | 1 | True | 0 | ROZPOCET
| VV |  | 34,02 " nic jen drážka ÚT impregnace dlažby |  | 34.02 | [12 empty] | VV | 2 | 2 | True | 0 | ROZPOCET
| VV |  | 0.14 severní schodiště kámen stupně cihel. dlažba omítka vápenoštuková nátěr | [14 empty] | VV | 2 | 1 | True | 0 | ROZPOCET
| VV |  | 8,9 " nic + impregnace dlažby |  | 8.9 | [12 empty] | VV | 2 | 2 | True | 0 | ROZPOCET
| VV |  | 0.15 výstavní prostor cihelná dlažba valená klenba omítka vápenoštuková nátěr | [14 empty] | VV | 2 | 1 | True | 0 | ROZPOCET
| VV |  | 15,62 " nic + impregnace dlažby |  | 15.62 | [12 empty] | VV | 2 | 2 | True | 0 | ROZPOCET
| VV |  | 0.16 výstavní prostor cihelná dlažba valená klenba omítka vápenoštuková nátěr | [14 empty] | VV | 2 | 1 | True | 0 | ROZPOCET
| VV |  | 14,73 " nic + impregnace dlažby |  | 14.73 | [12 empty] | VV | 2 | 2 | True | 0 | ROZPOCET
| VV |  | 0.17 chodba cihelná dlažba valená klenba omítka vápenoštuková nátěr | [14 empty] | VV | 2 | 1 | True | 0 | ROZPOCET
| VV |  | 18,77 " nic jen drážka ÚT + impregnace dlažby |  | 18.77 | [12 empty] | VV | 2 | 2 | True | 0 | ROZPOCET
| VV |  | 0.18 výstavní prostor cihelná dlažba valená klenba omítka vápenoštuková nátěr | [14 empty] | VV | 2 | 1 | True | 0 | ROZPOCET
| VV |  | 39,81 " nic jen drážka ÚT + impregnace dlažby |  | 39.81 | [12 empty] | VV | 2 | 2 | True | 0 | ROZPOCET
| VV |  | 0.19 výstavní prostor cihelná dlažba valená klenba omítka vápenoštuková nátěr | [14 empty] | VV | 2 | 1 | True | 0 | ROZPOCET
| VV |  | 9,71" nic jen drážka ÚT + impregnace dlažby |  | 9.71 | [12 empty] | VV | 2 | 2 | True | 0 | ROZPOCET
| VV |  | 0.20 chodba cihelná dlažba stávající + nová valená klenba omítka vápenoštuková nátěr | [14 empty] | VV | 2 | 1 | True | 0 | ROZPOCET
| VV |  | 48,86 "nová 10,44 -úprava skály osazení VZT do podlahy + impregnace |  | 48.86 | [12 empty] | VV | 2 | 2 | True | 0 | ROZPOCET
| VV |  | 0.21 depozitář cihelná dlažba valená klenba omítka vápenoštuková + nátěr | [14 empty] | VV | 2 | 1 | True | 0 | ROZPOCET
| VV |  | 130,33 " -nic jen drážka ÚT + impregnace dlažby |  | 130.33 | [12 empty] | VV | 2 | 2 | True | 0 | ROZPOCET
| VV |  | 1.n.p. | [14 empty] | VV | 2 | 1 | True | 0 | ROZPOCET
| VV |  | 1.3 výstavní síň - cihel. dlažba omítka vápenoštuk nátěr rest. nové sanace + infúzní clona | [14 empty] | VV | 2 | 1 | True | 0 | ROZPOCET
| VV |  | 36,72 " - impreg. Nátěr |  | 36.72 | [12 empty] | VV | 2 | 2 | True | 0 | ROZPOCET
| VV |  | 1.5 zázemí cihel.dlažba , vápenoštuk sanace clony nátěr restaur. | [14 empty] | VV | 2 | 1 | True | 0 | ROZPOCET
| VV |  | 36,5 " drážka ZI impreg. nátěr |  | 36.5 | [12 empty] | VV | 2 | 2 | True | 0 | ROZPOCET
| VV |  | 1.8 okružní chodba - cihel.dlažba , vápenoštuk omítky nátěr restaur. - 1/2 hotová, | [14 empty] | VV | 2 | 1 | True | 0 | ROZPOCET
| VV |  | 419,78 " drážka ZI impreg. Nátěr |  | 419.78 | [12 empty] | VV | 2 | 2 | True | 0 | ROZPOCET
| VV |  | 1.10 - nástup na schodiště cihelná dlažba + impregnace vápenoštukové omítky nátěr rákos omítky stropu nátěr | [14 empty] | VV | 2 | 1 | True | 0 | ROZPOCET
| VV |  | 3,83 "nová cihlená dlažba impregnace |  | 3.83 | [12 empty] | VV | 2 | 2 | True | 0 | ROZPOCET
| VV |  | 1.11 úklid cihel.dlažba vápenoštukové výmalba | [14 empty] | VV | 2 | 1 | True | 0 | ROZPOCET
| VV |  | 2,77 " drážka ZI imperg. nátěr |  | 2.77 | [12 empty] | VV | 2 | 2 | True | 0 | ROZPOCET
| VV |  | 1.12 výstavní síň cihelná dlažba dř.trámy vápenoštuková omítka nátěr restaur., klenby + pasy - nátěr restau. | [14 empty] | VV | 2 | 1 | True | 0 | ROZPOCET
| VV |  | 148,15 "- otvor demontáž pro výtah šachtu |  | 148.15 | [12 empty] | VV | 2 | 2 | True | 0 | ROZPOCET
| VV |  | 1.18 - cihelná dlažba , vápenoštukové omítky nátěr restaur. | [14 empty] | VV | 2 | 1 | True | 0 | ROZPOCET
| VV |  | 36,6 "- podlaha nic |  | 36.6 | [12 empty] | VV | 2 | 2 | True | 0 | ROZPOCET
| VV |  | 1.19 úklid cihel.dlažba vápenoštukové výmalba | [14 empty] | VV | 2 | 1 | True | 0 | ROZPOCET
| VV |  | 3,42 "- podlaha nic |  | 3.42 | [12 empty] | VV | 2 | 2 | True | 0 | ROZPOCET
| VV |  | 1.22 - předsíň cihel.dlažba klenba vápenoštuk.omítka nátěr restaur. nové příčky SDK - nový fungicidních strukturovaný nátěr | [14 empty] | VV | 2 | 1 | True | 0 | ROZPOCET
| VV |  | 2,95 " oprava 10% impregnace |  | 2.95 | [12 empty] | VV | 2 | 2 | True | 0 | ROZPOCET
| VV |  | 1.23 - WC invalidé cihelná dlažba vápenoštuk. Omítky nátěr SDK nové příčky + nátěr struk. KO 1.5 SDK pohled fungicidních strukturovaný nátěr | [14 empty] | VV | 2 | 1 | True | 0 | ROZPOCET
| VV |  | 3,41 "impregnace |  | 3.41 | [12 empty] | VV | 2 | 2 | True | 0 | ROZPOCET
| VV |  | 1.24 WC ženy cihelná dlažba - doplnění izolace pro sprchu vápenoštuk. Omítky nátěr SDK nové příčky + nátěr struk. KO 2,4 podhled SDK fungicidních | [14 empty] | VV | 2 | 1 | True | 0 | ROZPOCET
| VV |  | 6,02 "10% nová a impregnace |  | 6.02 | [12 empty] | VV | 2 | 2 | True | 0 | ROZPOCET
| VV |  | 1.25 - předsíň cihel.dlažba klenba ,vápenoštuk.omítka - nový otvor + nátěr restaur. nové příčky SDK strukturovaný nátěr | [14 empty] | VV | 2 | 1 | True | 0 | ROZPOCET
| VV |  | 2,63 "- oprava 10% impregnace |  | 2.63 | [12 empty] | VV | 2 | 2 | True | 0 | ROZPOCET
| VV |  | 1.26 expozice cihel.dlažba - odstranění zakrytí otvoru výtahu, klenba , vápenoštukové omítky restaurát.nátěr | [14 empty] | VV | 2 | 1 | True | 0 | ROZPOCET
| VV |  | 120,89 "- 10% oprava + impregnace |  | 120.89 | [12 empty] | VV | 2 | 2 | True | 0 | ROZPOCET
| VV |  | 1.27 - předsíň cihel.dlažba klenba vápenoštuk.omítka nátěr restaur. - nová mřížka nové příčky SDK - nový fungicidních strukturovaný nátěr | [14 empty] | VV | 2 | 1 | True | 0 | ROZPOCET
| VV |  | 2,59 "- oprava 10% impregnace |  | 2.59 | [12 empty] | VV | 2 | 2 | True | 0 | ROZPOCET
| VV |  | 1.28 WC muži cihelná dlažba - doplnění izolace pro sprchu vápenoštuk. Omítky nátěr SDK nové příčky + nátěr struk. KO 2,4 podhled SDK fungicidních | [14 empty] | VV | 2 | 1 | True | 0 | ROZPOCET
| VV |  | 6,02 "30% nová a impregnace |  | 6.02 | [12 empty] | VV | 2 | 2 | True | 0 | ROZPOCET
| VV |  | Součet |  | 1250.53 | [12 empty] | VV | 2 | 4 | True | 1 | ROZPOCET
262 | K | 771539196R | Montáž podlah z dlaždic cihelných Příplatek k cenám za spárování | m2 | 107.51 |  | 0 |  |  | základní |  | 0 | 0 | 0 | 0 | 0 | 16 | K | 2 |  |  |  | ROZPOCET | 0 | 0 | 0 | 0 | 0 | 1 | 0 | 16 | 1711426387
| VV |  | 13,308 |  | 13.308 | [12 empty] | VV | 2 | 2 | True | 0 | ROZPOCET
| VV |  | 94,202 |  | 94.202 | [12 empty] | VV | 2 | 2 | True | 0 | ROZPOCET
| VV |  | Součet |  | 107.51 | [12 empty] | VV | 2 | 4 | True | 1 | ROZPOCET
263 | K | 771574115 | Montáž podlah z dlaždic keramických lepených flexibilním lepidlem maloformátových hladkých přes 22 do 25 ks/m2 | m2 | 138.26 |  | 0 | CS ÚRS 2020 01 |  | základní |  | 0 | 0.0054 | 0.7466 | 0 | 0 | 16 | K | 2 |  |  |  | ROZPOCET | 0 | 0 | 0 | 0 | 0 | 1 | 0 | 16 | 1075702644
| PSC |  | Poznámka k souboru cen: 1. Položky jsou učeny pro všechy druhy povrchových úprav. | [14 empty] | PSC | 2
| VV |  | P13 - m0.29 | [14 empty] | VV | 2 | 1 | True | 0 | ROZPOCET
| VV |  | 3,8 |  | 3.8 | [12 empty] | VV | 2 | 2 | True | 0 | ROZPOCET
| VV |  | P14 | [14 empty] | VV | 2 | 1 | True | 0 | ROZPOCET
| VV |  | m.č.0,23+0,24+0,26- sjednocení se sanacemi | [14 empty] | VV | 2 | 1 | True | 0 | ROZPOCET
| VV |  | (53,5+22,69+48,63) |  | 124.82 | [12 empty] | VV | 2 | 2 | True | 0 | ROZPOCET
| VV |  | P20 | [14 empty] | VV | 2 | 1 | True | 0 | ROZPOCET
| VV |  | 3,62 |  | 3.62 | [12 empty] | VV | 2 | 2 | True | 0 | ROZPOCET
| VV |  | m1.24 | [14 empty] | VV | 2 | 1 | True | 0 | ROZPOCET
| VV |  | 6,02 |  | 6.02 | [12 empty] | VV | 2 | 2 | True | 0 | ROZPOCET
| VV |  | Součet |  | 138.26 | [12 empty] | VV | 2 | 4 | True | 1 | ROZPOCET
264 | M | 59761432 | dlažba keramická slinutá hladká do interiéru i exteriéru pro vysoké mechanické namáhání přes 22 do 25ks/m2 | m2 | 152.086 |  | 0 | CS ÚRS 2020 01 |  | základní |  | 0 | 0.0192 | 2.9201 | 0 | 0 | 32 | M | 2 |  |  |  | ROZPOCET | 0 | 0 | 0 | 0 | 0 | 1 | 0 | 16 | 1886588516
| VV |  | 138,26*1,1 'Přepočtené koeficientem množství |  | 152.086 | [12 empty] | VV | 2 | 2 | False | 1 | ROZPOCET
265 | K | 771577114 | Montáž podlah z dlaždic keramických lepených flexibilním lepidlem Příplatek k cenám za dvousložkový spárovací tmel | m2 | 138.26 |  | 0 | CS ÚRS 2020 01 |  | základní |  | 0 | 0 | 0 | 0 | 0 | 16 | K | 2 |  |  |  | ROZPOCET | 0 | 0 | 0 | 0 | 0 | 1 | 0 | 16 | 2055326367
| PSC |  | Poznámka k souboru cen: 1. Položky jsou učeny pro všechy druhy povrchových úprav. | [14 empty] | PSC | 2
266 | K | 771577115 | Montáž podlah z dlaždic keramických lepených flexibilním lepidlem Příplatek k cenám za dvousložkové lepidlo | m2 | 138.26 |  | 0 | CS ÚRS 2020 01 |  | základní |  | 0 | 0 | 0 | 0 | 0 | 16 | K | 2 |  |  |  | ROZPOCET | 0 | 0 | 0 | 0 | 0 | 1 | 0 | 16 | -407999043
| PSC |  | Poznámka k souboru cen: 1. Položky jsou učeny pro všechy druhy povrchových úprav. | [14 empty] | PSC | 2
267 | K | 771591112 | Izolace podlahy pod dlažbu nátěrem nebo stěrkou ve dvou vrstvách | m2 | 7.62 |  | 0 | CS ÚRS 2020 01 |  | základní |  | 0 | 0.0015 | 0.01143 | 0 | 0 | 16 | K | 2 |  |  |  | ROZPOCET | 0 | 0 | 0 | 0 | 0 | 1 | 0 | 16 | -1623288185
| PSC |  | Poznámka k souboru cen: 1. V ceně 771 59-1112 jsou započteny i náklady na materiál. 2. Položka 771 59-1112 se použije pro izolaci podlah zatížené přechodnou vlhkostí. 3. V ceně 771 59-1112 až -1212 jsou započteny i náklady na materiál. 4. V cenách 77159-1227, 77159-1217, 77159-1237, 77159-1247, 77159-1257 nejsou započteny náklady na materiál, tyto se oceňují ve specifikaci. | [14 empty] | PSC | 2
| VV |  | P20 | [14 empty] | VV | 2 | 1 | True | 0 | ROZPOCET
| VV |  | 3,62 |  | 3.62 | [12 empty] | VV | 2 | 2 | True | 0 | ROZPOCET
| VV |  | m1.24+1.28 - pod sprcháč | [14 empty] | VV | 2 | 1 | True | 0 | ROZPOCET
| VV |  | 2*2 |  | 4 | [12 empty] | VV | 2 | 2 | True | 0 | ROZPOCET
| VV |  | Součet |  | 7.62 | [12 empty] | VV | 2 | 4 | True | 1 | ROZPOCET
268 | K | 998771203 | Přesun hmot pro podlahy z dlaždic stanovený procentní sazbou (%) z ceny vodorovná dopravní vzdálenost do 50 m v objektech výšky přes 12 do 24 m | % |  |  | 0 | CS ÚRS 2020 01 |  | základní |  | 0 | 0 | 0 | 0 | 0 | 16 | K | 2 |  |  |  | ROZPOCET | 0 | 0 | 0 | 0 | 0 | 1 | 0 | 16 | 117992388
| PSC |  | Poznámka k souboru cen: 1. Ceny pro přesun hmot stanovený z hmotnosti přesunovaného materiálu se používají tehdy, pokud je možné určit hmotnost za celý stavební díl. Do této hmotnosti se započítává i hmotnost materiálů oceňovaných ve specifikaci. 2. Pokud nelze jednoznačně stanovit hmotnost přesunovaných materiálů, lze pro výpočet přesunu hmot použít orientačně procentní sazbu. Touto sazbou se vynásobí rozpočtové náklady za celý stavební díl včetně nákladů na materiál ve specifikacích. 3. Příplatek k cenám -1181 pro přesun prováděný bez použití mechanizace, tj. za ztížených podmínek, lze použít pouze pro hmotnost materiálu, která se tímto způsobem skutečně přemísťuje. | [14 empty] | PSC | 2
| D | 775 | Podlahy skládané |  |  |  | 0 |  |  |  |  | 0 |  | 25.3561 |  | 0 | 2 | D | 1 |  |  |  | ROZPOCET | [6 empty] | 0
269 | K | 775413120 | Montáž podlahového soklíku nebo lišty obvodové (soklové) dřevěné bez základního nátěru lišty ze dřeva tvrdého nebo měkkého, v přírodní barvě připevněné vruty, s přetmelením | m | 139 |  | 0 | CS ÚRS 2020 01 |  | základní |  | 0 | 5e-05 | 0.00695 | 0 | 0 | 16 | K | 2 |  |  |  | ROZPOCET | 0 | 0 | 0 | 0 | 0 | 1 | 0 | 16 | 812997304
| PSC |  | Poznámka k souboru cen: 1. V cenách 775 41- . . nejsou započteny náklady na dodání lišt (soklíků). Tyto náklady se oceňují ve specifikaci; ztratné lze dohodnout v přiměřené výši. | [14 empty] | PSC | 2
| VV |  | soklík | [14 empty] | VV | 2 | 1 | True | 0 | ROZPOCET
| VV |  | 2.NP | [14 empty] | VV | 2 | 1 | True | 0 | ROZPOCET
| VV |  | m.č.2,13+2,16+2,17+2,18+2,19+2,21 | [14 empty] | VV | 2 | 1 | True | 0 | ROZPOCET
| VV |  | (3,1*2+22,8+17) "2,13 |  | 46 | [12 empty] | VV | 2 | 2 | True | 0 | ROZPOCET
| VV |  | (6+3+6+6+3+7+3+3) "2,16 |  | 37 | [12 empty] | VV | 2 | 2 | True | 0 | ROZPOCET
| VV |  | (2,1+2,1+2+4,4) "2,17 |  | 10.6 | [12 empty] | VV | 2 | 2 | True | 0 | ROZPOCET
| VV |  | (5,4+5,6+2+4) "2,18 |  | 17 | [12 empty] | VV | 2 | 2 | True | 0 | ROZPOCET
| VV |  | (1,2+2+1+1) "2,19 |  | 5.2 | [12 empty] | VV | 2 | 2 | True | 0 | ROZPOCET
| VV |  | (4,6+4,4+5,7+5,5+3) "2,21 |  | 23.2 | [12 empty] | VV | 2 | 2 | True | 0 | ROZPOCET
| VV |  | Součet |  | 139 | [12 empty] | VV | 2 | 4 | True | 1 | ROZPOCET
270 | M | 61418200 | lišta podlahová dřevěná smrk 25x25mm | m | 152.9 |  | 0 | CS ÚRS 2020 01 |  | základní |  | 0 | 0.0002 | 0.03058 | 0 | 0 | 32 | M | 2 |  |  |  | ROZPOCET | 0 | 0 | 0 | 0 | 0 | 1 | 0 | 16 | 1483291167
| VV |  | 139*1,1 'Přepočtené koeficientem množství |  | 152.9 | [12 empty] | VV | 2 | 2 | False | 1 | ROZPOCET
271 | K | 775530031.1 | Montáž podlahy masivní z palubek šroubovaných šířky přes 150 mm s podkladem z desek | m2 | 961.47 |  | 0 | CS ÚRS 2020 01 |  | základní |  | 0 | 0.01012 | 9.7301 | 0 | 0 | 16 | K | 2 |  |  |  | ROZPOCET | 0 | 0 | 0 | 0 | 0 | 1 | 0 | 16 | 1534450213
| VV |  | P4 | [14 empty] | VV | 2 | 1 | True | 0 | ROZPOCET
| VV |  | 727,37 |  | 727.37 | [12 empty] | VV | 2 | 2 | True | 0 | ROZPOCET
| VV |  | P18 | [14 empty] | VV | 2 | 1 | True | 0 | ROZPOCET
| VV |  | 74,4 |  | 74.4 | [12 empty] | VV | 2 | 2 | True | 0 | ROZPOCET
| VV |  | P19 | [14 empty] | VV | 2 | 1 | True | 0 | ROZPOCET
| VV |  | 88,29+7,39+27,24+3,74+33,04 |  | 159.7 | [12 empty] | VV | 2 | 2 | True | 0 | ROZPOCET
| VV |  | Součet |  | 961.47 | [12 empty] | VV | 2 | 4 | True | 1 | ROZPOCET
272 | M | 60516100 | řezivo smrkové sušené tl 30mm | m3 | 29.668 |  | 0 | CS ÚRS 2020 01 |  | základní |  | 0 | 0.5 | 14.834 | 0 | 0 | 32 | M | 2 |  |  |  | ROZPOCET | 0 | 0 | 0 | 0 | 0 | 1 | 0 | 16 | 980615715
| VV |  | P4 | [14 empty] | VV | 2 | 1 | True | 0 | ROZPOCET
| VV |  | 727,37*0,03*1,1 |  | 24.003 | [12 empty] | VV | 2 | 2 | True | 0 | ROZPOCET
| VV |  | P18 | [14 empty] | VV | 2 | 1 | True | 0 | ROZPOCET
| VV |  | 74,4*0,022*1,1 |  | 1.8 | [12 empty] | VV | 2 | 2 | True | 0 | ROZPOCET
| VV |  | P19 | [14 empty] | VV | 2 | 1 | True | 0 | ROZPOCET
| VV |  | (88,29+7,39+27,24+3,74+33,04)*0,022*1,1 |  | 3.865 | [12 empty] | VV | 2 | 2 | True | 0 | ROZPOCET
| VV |  | Součet |  | 29.668 | [12 empty] | VV | 2 | 4 | True | 1 | ROZPOCET
273 | K | 762081510 | Práce společné pro tesařské konstrukce hoblování hraněného řeziva zabudovaného do konstrukce plošné prkna, fošny | m2 | 961.47 |  | 0 | CS ÚRS 2020 01 |  | základní |  | 0 | 0 | 0 | 0 | 0 | 16 | K | 2 |  |  |  | ROZPOCET | 0 | 0 | 0 | 0 | 0 | 1 | 0 | 16 | -468669783
| PSC |  | Poznámka k souboru cen: 1. Soubor cen 762 08-3 Impregnace řeziva neobsahuje položky pro ocenění imregnace řeziva nátěrem; tyto se oceňují příslušnými cenami souboru cen 783 2. -31.1 Napouštěcí nátěr tesařských konstrukcí, katalogu 800-783 Nátěry. 2. Soubor cen 762 08-5 Montáž ocelových spojovacích prostředků neobsahuje položky pro ocenění chemických kotev; tyto lze ocenit příslušnými cenami souboru cen 953 96 Kotvy chemické, katalogu 801-1 Budovy a haly - konstrukce zděné a monolitické. 3. V cenách 762 08-5 nejsou započteny náklady na dodávku spojovacích prostředků; tato dodávka se oceňuje ve specifikaci. 4. U položek 762 08-6 se určení cen řídí hmotností jednotlivě montovaného dílu konstrukce, dodávka veškerého materiálu se oceňuje ve specifikaci. | [14 empty] | PSC | 2
274 | K | 762083111 | Práce společné pro tesařské konstrukce impregnace řeziva máčením proti dřevokaznému hmyzu a houbám, třída ohrožení 1 a 2 (dřevo v interiéru) | m3 | 29.668 |  | 0 | CS ÚRS 2020 01 |  | základní |  | 0 | 0.00122 | 0.036195 | 0 | 0 | 16 | K | 2 |  |  |  | ROZPOCET | 0 | 0 | 0 | 0 | 0 | 1 | 0 | 16 | 1555958086
| PSC |  | Poznámka k souboru cen: 1. Soubor cen 762 08-3 Impregnace řeziva neobsahuje položky pro ocenění imregnace řeziva nátěrem; tyto se oceňují příslušnými cenami souboru cen 783 2. -31.1 Napouštěcí nátěr tesařských konstrukcí, katalogu 800-783 Nátěry. 2. Soubor cen 762 08-5 Montáž ocelových spojovacích prostředků neobsahuje položky pro ocenění chemických kotev; tyto lze ocenit příslušnými cenami souboru cen 953 96 Kotvy chemické, katalogu 801-1 Budovy a haly - konstrukce zděné a monolitické. 3. V cenách 762 08-5 nejsou započteny náklady na dodávku spojovacích prostředků; tato dodávka se oceňuje ve specifikaci. 4. U položek 762 08-6 se určení cen řídí hmotností jednotlivě montovaného dílu konstrukce, dodávka veškerého materiálu se oceňuje ve specifikaci. | [14 empty] | PSC | 2
275 | K | 775591311 | Skládané podlahy - ostatní práce lakování jednotlivé operace základní lak | m2 | 975.37 |  | 0 | CS ÚRS 2020 01 |  | základní |  | 0 | 0.00016 | 0.15606 | 0 | 0 | 16 | K | 2 |  |  |  | ROZPOCET | 0 | 0 | 0 | 0 | 0 | 1 | 0 | 16 | -1467400969
| PSC |  | Poznámka k souboru cen: 1. V cenách souboru cen 775 59- . . jsou započteny i náklady na dodání materiálu. 2. Vyrovnání podkladu se oceňuje cenami 776 99-01 . . Vyrovnání podkladu samonivelační stěrkou v části A01 ceníku 776 Podlahy povlakové | [14 empty] | PSC | 2
| VV |  | podlaha | [14 empty] | VV | 2 | 1 | True | 0 | ROZPOCET
| VV |  | 961,47 |  | 961.47 | [12 empty] | VV | 2 | 2 | True | 0 | ROZPOCET
| VV |  | soklík | [14 empty] | VV | 2 | 1 | True | 0 | ROZPOCET
| VV |  | 139*0,1 |  | 13.9 | [12 empty] | VV | 2 | 2 | True | 0 | ROZPOCET
| VV |  | Součet |  | 975.37 | [12 empty] | VV | 2 | 4 | True | 1 | ROZPOCET
276 | K | 775591314 | Skládané podlahy - ostatní práce lakování jednotlivé operace vrchní lak pro velmi vysokou zátěž (schodiště, taneční sály, restaurace apod.) | m2 | 975.37 |  | 0 | CS ÚRS 2020 01 |  | základní |  | 0 | 0.00019 | 0.18532 | 0 | 0 | 16 | K | 2 |  |  |  | ROZPOCET | 0 | 0 | 0 | 0 | 0 | 1 | 0 | 16 | -156695931
| PSC |  | Poznámka k souboru cen: 1. V cenách souboru cen 775 59- . . jsou započteny i náklady na dodání materiálu. 2. Vyrovnání podkladu se oceňuje cenami 776 99-01 . . Vyrovnání podkladu samonivelační stěrkou v části A01 ceníku 776 Podlahy povlakové | [14 empty] | PSC | 2
277 | K | 775591316 | Skládané podlahy - ostatní práce lakování jednotlivé operace mezibroušení mezi vrstvami laku | m2 | 975.37 |  | 0 | CS ÚRS 2020 01 |  | základní |  | 0 | 1e-05 | 0.0097537 | 0 | 0 | 16 | K | 2 |  |  |  | ROZPOCET | 0 | 0 | 0 | 0 | 0 | 1 | 0 | 16 | 1106318240
| PSC |  | Poznámka k souboru cen: 1. V cenách souboru cen 775 59- . . jsou započteny i náklady na dodání materiálu. 2. Vyrovnání podkladu se oceňuje cenami 776 99-01 . . Vyrovnání podkladu samonivelační stěrkou v části A01 ceníku 776 Podlahy povlakové | [14 empty] | PSC | 2
278 | K | 775591912 | Ostatní práce při opravách dřevěných podlah broušení podlah vlysových, palubkových, parketových nebo mozaikových jednotlivé operace střední | m2 | 764.98 |  | 0 | CS ÚRS 2020 01 |  | základní |  | 0 | 1e-05 | 0.0076498 | 0 | 0 | 16 | K | 2 |  |  |  | ROZPOCET | 0 | 0 | 0 | 0 | 0 | 1 | 0 | 16 | -274511524
| PSC |  | Poznámka k souboru cen: 1. V cenách souboru cen 775 59- . . jsou obsaženy i náklady na materiál. | [14 empty] | PSC | 2
| VV |  | P1 | [14 empty] | VV | 2 | 1 | True | 0 | ROZPOCET
| VV |  | 23,62 |  | 23.62 | [12 empty] | VV | 2 | 2 | True | 0 | ROZPOCET
| VV |  | P5 | [14 empty] | VV | 2 | 1 | True | 0 | ROZPOCET
| VV |  | 36,23 |  | 36.23 | [12 empty] | VV | 2 | 2 | True | 0 | ROZPOCET
| VV |  | P6 | [14 empty] | VV | 2 | 1 | True | 0 | ROZPOCET
| VV |  | 9,31+9,49+9,23 |  | 28.03 | [12 empty] | VV | 2 | 2 | True | 0 | ROZPOCET
| VV |  | P10 | [14 empty] | VV | 2 | 1 | True | 0 | ROZPOCET
| VV |  | *11,18+11,87+3,02+13,59 | [14 empty] | VV | 2 | 1 | True | 0 | ROZPOCET
| VV |  | P16 | [14 empty] | VV | 2 | 1 | True | 0 | ROZPOCET
| VV |  | 26,19 |  | 26.19 | [12 empty] | VV | 2 | 2 | True | 0 | ROZPOCET
| VV |  | P17 | [14 empty] | VV | 2 | 1 | True | 0 | ROZPOCET
| VV |  | 41,92+40,14+40,42+36,04 |  | 158.52 | [12 empty] | VV | 2 | 2 | True | 0 | ROZPOCET
| VV |  | P21 | [14 empty] | VV | 2 | 1 | True | 0 | ROZPOCET
| VV |  | 72,47 |  | 72.47 | [12 empty] | VV | 2 | 2 | True | 0 | ROZPOCET
| VV |  | P22 | [14 empty] | VV | 2 | 1 | True | 0 | ROZPOCET
| VV |  | 13,01 |  | 13.01 | [12 empty] | VV | 2 | 2 | True | 0 | ROZPOCET
| VV |  | P23 | [14 empty] | VV | 2 | 1 | True | 0 | ROZPOCET
| VV |  | m.č.2,15+2,4+2,3+2,14+3,2+3,4 | [14 empty] | VV | 2 | 1 | True | 0 | ROZPOCET
| VV |  | 12,17+2,86+2,8+16,41+11,35 |  | 45.59 | [12 empty] | VV | 2 | 2 | True | 0 | ROZPOCET
| VV |  | P24 | [14 empty] | VV | 2 | 1 | True | 0 | ROZPOCET
| VV |  | m.č.3,3+3,5 | [14 empty] | VV | 2 | 1 | True | 0 | ROZPOCET
| VV |  | 174,82+175,14 |  | 349.96 | [12 empty] | VV | 2 | 2 | True | 0 | ROZPOCET
| VV |  | m3.4 | [14 empty] | VV | 2 | 1 | True | 0 | ROZPOCET
| VV |  | 11,36 |  | 11.36 | [12 empty] | VV | 2 | 2 | True | 0 | ROZPOCET
| VV |  | Součet |  | 764.98 | [12 empty] | VV | 2 | 4 | True | 1 | ROZPOCET
279 | K | 775591920 | Ostatní práce při opravách dřevěných podlah dokončovací vysátí | m2 | 764.98 |  | 0 | CS ÚRS 2020 01 |  | základní |  | 0 | 0 | 0 | 0 | 0 | 16 | K | 2 |  |  |  | ROZPOCET | 0 | 0 | 0 | 0 | 0 | 1 | 0 | 16 | -1589389138
| PSC |  | Poznámka k souboru cen: 1. V cenách souboru cen 775 59- . . jsou obsaženy i náklady na materiál. | [14 empty] | PSC | 2
| VV |  | P1 | [14 empty] | VV | 2 | 1 | True | 0 | ROZPOCET
| VV |  | 23,62 |  | 23.62 | [12 empty] | VV | 2 | 2 | True | 0 | ROZPOCET
| VV |  | P5 | [14 empty] | VV | 2 | 1 | True | 0 | ROZPOCET
| VV |  | 36,23 |  | 36.23 | [12 empty] | VV | 2 | 2 | True | 0 | ROZPOCET
| VV |  | P6 | [14 empty] | VV | 2 | 1 | True | 0 | ROZPOCET
| VV |  | 9,31+9,49+9,23 |  | 28.03 | [12 empty] | VV | 2 | 2 | True | 0 | ROZPOCET
| VV |  | P10 | [14 empty] | VV | 2 | 1 | True | 0 | ROZPOCET
| VV |  | *11,18+11,87+3,02+13,59 | [14 empty] | VV | 2 | 1 | True | 0 | ROZPOCET
| VV |  | P16 | [14 empty] | VV | 2 | 1 | True | 0 | ROZPOCET
| VV |  | 26,19 |  | 26.19 | [12 empty] | VV | 2 | 2 | True | 0 | ROZPOCET
| VV |  | P17 | [14 empty] | VV | 2 | 1 | True | 0 | ROZPOCET
| VV |  | 41,92+40,14+40,42+36,04 |  | 158.52 | [12 empty] | VV | 2 | 2 | True | 0 | ROZPOCET
| VV |  | P21 | [14 empty] | VV | 2 | 1 | True | 0 | ROZPOCET
| VV |  | 72,47 |  | 72.47 | [12 empty] | VV | 2 | 2 | True | 0 | ROZPOCET
| VV |  | P22 | [14 empty] | VV | 2 | 1 | True | 0 | ROZPOCET
| VV |  | 13,01 |  | 13.01 | [12 empty] | VV | 2 | 2 | True | 0 | ROZPOCET
| VV |  | P23 | [14 empty] | VV | 2 | 1 | True | 0 | ROZPOCET
| VV |  | 12,17+2,86+2,8+16,41+11,35 |  | 45.59 | [12 empty] | VV | 2 | 2 | True | 0 | ROZPOCET
| VV |  | P24 | [14 empty] | VV | 2 | 1 | True | 0 | ROZPOCET
| VV |  | 174,82+175,14 |  | 349.96 | [12 empty] | VV | 2 | 2 | True | 0 | ROZPOCET
| VV |  | m3.4 | [14 empty] | VV | 2 | 1 | True | 0 | ROZPOCET
| VV |  | 11,36 |  | 11.36 | [12 empty] | VV | 2 | 2 | True | 0 | ROZPOCET
| VV |  | Součet |  | 764.98 | [12 empty] | VV | 2 | 4 | True | 1 | ROZPOCET
280 | K | 775591921 | Ostatní práce při opravách dřevěných podlah lakování jednotlivé operace základní lak | m2 | 764.98 |  | 0 | CS ÚRS 2020 01 |  | základní |  | 0 | 0.00026 | 0.19889 | 0 | 0 | 16 | K | 2 |  |  |  | ROZPOCET | 0 | 0 | 0 | 0 | 0 | 1 | 0 | 16 | 2128149767
| PSC |  | Poznámka k souboru cen: 1. V cenách souboru cen 775 59- . . jsou obsaženy i náklady na materiál. | [14 empty] | PSC | 2
281 | K | 775591924 | Ostatní práce při opravách dřevěných podlah lakování jednotlivé operace vrchní lak pro velmi vysokou zátěž (schodiště, taneční sály, restaurace apod.) | m2 | 764.98 |  | 0 | CS ÚRS 2020 01 |  | základní |  | 0 | 0.0002 | 0.153 | 0 | 0 | 16 | K | 2 |  |  |  | ROZPOCET | 0 | 0 | 0 | 0 | 0 | 1 | 0 | 16 | 642360729
| PSC |  | Poznámka k souboru cen: 1. V cenách souboru cen 775 59- . . jsou obsaženy i náklady na materiál. | [14 empty] | PSC | 2
282 | K | 775591926 | Ostatní práce při opravách dřevěných podlah lakování jednotlivé operace mezibroušení mezi vrstvami laku | m2 | 764.98 |  | 0 | CS ÚRS 2020 01 |  | základní |  | 0 | 1e-05 | 0.0076498 | 0 | 0 | 16 | K | 2 |  |  |  | ROZPOCET | 0 | 0 | 0 | 0 | 0 | 1 | 0 | 16 | 1506733789
| PSC |  | Poznámka k souboru cen: 1. V cenách souboru cen 775 59- . . jsou obsaženy i náklady na materiál. | [14 empty] | PSC | 2
283 | K | 998775203 | Přesun hmot pro podlahy skládané stanovený procentní sazbou (%) z ceny vodorovná dopravní vzdálenost do 50 m v objektech výšky přes 12 do 24 m | % |  |  | 0 | CS ÚRS 2020 01 |  | základní |  | 0 | 0 | 0 | 0 | 0 | 16 | K | 2 |  |  |  | ROZPOCET | 0 | 0 | 0 | 0 | 0 | 1 | 0 | 16 | 301971568
| PSC |  | Poznámka k souboru cen: 1. Ceny pro přesun hmot stanovený z hmotnosti přesunovaného materiálu se používají tehdy, pokud je možné určit hmotnost za celý stavební díl. Do této hmotnosti se započítává i hmotnost materiálů oceňovaných ve specifikaci. 2. Pokud nelze jednoznačně stanovit hmotnost přesunovaných materiálů, lze pro výpočet přesunu hmot použít orientačně procentní sazbu. Touto sazbou se vynásobí rozpočtové náklady za celý stavební díl včetně nákladů na materiál ve specifikacích. 3. Příplatek k cenám -5181 pro přesun prováděný bez použití mechanizace, tj. za ztížených podmínek, lze použít pouze pro hmotnost materiálu, která se tímto způsobem skutečně přemísťuje. | [14 empty] | PSC | 2
| D | 777 | Podlahy lité |  |  |  | 0 |  |  |  |  | 0 |  | 0.041851 |  | 0 | 2 | D | 1 |  |  |  | ROZPOCET | [6 empty] | 0
284 | K | 777615217 | Nátěry epoxidové podlah betonových dvojnásobné silnovrstvý nátěr | m2 | 34.876 |  | 0 | CS ÚRS 2015 01 |  | základní |  | 0 | 0.0012 | 0.041851 | 0 | 0 | 16 | K | 2 |  |  |  | ROZPOCET | 0 | 0 | 0 | 0 | 0 | 1 | 0 | 16 | -1768292334
| VV |  | výtah šachta | [14 empty] | VV | 2 | 1 | True | 0 | ROZPOCET
| VV |  | P11 | [14 empty] | VV | 2 | 1 | True | 0 | ROZPOCET
| VV |  | 2,46 |  | 2.46 | [12 empty] | VV | 2 | 2 | True | 0 | ROZPOCET
| VV |  | P12 | [14 empty] | VV | 2 | 1 | True | 0 | ROZPOCET
| VV |  | 4,37 |  | 4.37 | [12 empty] | VV | 2 | 2 | True | 0 | ROZPOCET
| VV |  | stěny šachty | [14 empty] | VV | 2 | 1 | True | 0 | ROZPOCET
| VV |  | 1,06*(1,6+1,65)*2 |  | 6.89 | [12 empty] | VV | 2 | 2 | True | 0 | ROZPOCET
| VV |  | 2,46*(1,65+2,65)*2 |  | 21.156 | [12 empty] | VV | 2 | 2 | True | 0 | ROZPOCET
| VV |  | Součet |  | 34.876 | [12 empty] | VV | 2 | 4 | True | 1 | ROZPOCET
| D | 781 | Dokončovací práce - obklady |  |  |  | 0 |  |  |  |  | 0 |  | 1.6614 |  | 0 | 2 | D | 1 |  |  |  | ROZPOCET | [6 empty] | 0
285 | K | 781111011 | Příprava podkladu před provedením obkladu oprášení (ometení) stěny | m2 | 79.95 |  | 0 | CS ÚRS 2020 01 |  | základní |  | 0 | 0 | 0 | 0 | 0 | 16 | K | 2 |  |  |  | ROZPOCET | 0 | 0 | 0 | 0 | 0 | 1 | 0 | 16 | 1290373664
| PSC |  | Poznámka k souboru cen: 1. V cenách 781 12-1011 až -1015 jsou započteny i náklady na materiál. 2. V cenách 781 15-1011 až -1041 jsou započteny i náklady na materiál. 3. Lokalní vyrovnání podkladu tloušťky vetší než 3 mm se oceňuje cenami souboru cen Vyrovnání podkladu vnitřních omítaných ploch katalogu 801-4 Budovy a haly - opravy a údržba. 4. V cenách 781 16-1011 až -1023 nejsou započteny náklady na materiál, tyto se oceňují ve specifikaci. | [14 empty] | PSC | 2
286 | K | 781121011 | Příprava podkladu před provedením obkladu nátěr penetrační na stěnu | m2 | 79.95 |  | 0 | CS ÚRS 2020 01 |  | základní |  | 0 | 0.0003 | 0.023985 | 0 | 0 | 16 | K | 2 |  |  |  | ROZPOCET | 0 | 0 | 0 | 0 | 0 | 1 | 0 | 16 | 1356122586
| PSC |  | Poznámka k souboru cen: 1. V cenách 781 12-1011 až -1015 jsou započteny i náklady na materiál. 2. V cenách 781 15-1011 až -1041 jsou započteny i náklady na materiál. 3. Lokalní vyrovnání podkladu tloušťky vetší než 3 mm se oceňuje cenami souboru cen Vyrovnání podkladu vnitřních omítaných ploch katalogu 801-4 Budovy a haly - opravy a údržba. 4. V cenách 781 16-1011 až -1023 nejsou započteny náklady na materiál, tyto se oceňují ve specifikaci. | [14 empty] | PSC | 2
287 | K | 781131112 | Izolace stěny pod obklad izolace nátěrem nebo stěrkou ve dvou vrstvách | m2 | 79.95 |  | 0 | CS ÚRS 2020 01 |  | základní |  | 0 | 0.0015 | 0.11993 | 0 | 0 | 16 | K | 2 |  |  |  | ROZPOCET | 0 | 0 | 0 | 0 | 0 | 1 | 0 | 16 | -695374616
| PSC |  | Poznámka k souboru cen: 1. Položka 781 13-1112 se použije pro izolaci stěny zatížené přechodnou vlhkostí. 2. V cenách 781 13-1112 až -1262 jsou započteny i náklady na materiál. 3. V cenách 78113-1207,78113-1227, 78159-1237, 78159-1247, 78159-1257 nejsou započteny náklady na materiál, tyto se oceňují ve specifikaci. | [14 empty] | PSC | 2
288 | K | 781473112 | Montáž obkladů vnitřních stěn z dlaždic keramických lepených standardním lepidlem hladkých přes 9 do 12 ks/m2 | m2 | 79.95 |  | 0 | CS ÚRS 2020 01 |  | základní |  | 0 | 0.006 | 0.4797 | 0 | 0 | 16 | K | 2 |  |  |  | ROZPOCET | 0 | 0 | 0 | 0 | 0 | 1 | 0 | 16 | 1957086902
| PSC |  | Poznámka k souboru cen: 1. Položky jsou určeny pro všechny druhy povrchových úprav. | [14 empty] | PSC | 2
| P |  | Poznámka k položce: Montáž obkladů vnitřních keramických hladkých do 12 ks/m2 lepených standardním lepidlem, penetrace, akrylování, silikonování | [14 empty] | P | 2
| VV |  | 1NP | [14 empty] | VV | 2 | 1 | True | 0 | ROZPOCET
| VV |  | 2,1*(1,6+1,9+1,79+2,059+1,139+2,1+1,2*2+1+1,2+2,143+1,3)*2 |  | 78.25 | [12 empty] | VV | 2 | 2 | True | 0 | ROZPOCET
| VV |  | 2,1*(1,7+1,6+2,6+2,15+0,9+1,8+1,2)*2 |  | 50.19 | [12 empty] | VV | 2 | 2 | True | 0 | ROZPOCET
| VV |  | -(1,4*10+1,6*2+1,8*2+1,28*2,1*3) |  | -28.864 | [12 empty] | VV | 2 | 2 | True | 0 | ROZPOCET
| VV |  | 2NP | [14 empty] | VV | 2 | 1 | True | 0 | ROZPOCET
| VV |  | 1,5*(1,5+2)*2 |  | 10.5 | [12 empty] | VV | 2 | 2 | True | 0 | ROZPOCET
| VV |  | -1,4 |  | -1.4 | [12 empty] | VV | 2 | 2 | True | 0 | ROZPOCET
| VV |  | m1.24, 1.28 - rozšíření | [14 empty] | VV | 2 | 1 | True | 0 | ROZPOCET
| VV |  | 0,7*(1,4+2,5+1,2+1,4+1,14+2) |  | 6.748 | [12 empty] | VV | 2 | 2 | True | 0 | ROZPOCET
| VV |  | 0,7*(1,1+1+0,9) |  | 2.1 | [12 empty] | VV | 2 | 2 | True | 0 | ROZPOCET
| VV |  | m2.20 - rozšíření | [14 empty] | VV | 2 | 1 | True | 0 | ROZPOCET
| VV |  | 2,2*(1,835+1,89)*2 |  | 16.39 | [12 empty] | VV | 2 | 2 | True | 0 | ROZPOCET
| VV |  | -1,4-(10,5-1,4) |  | -10.5 | [12 empty] | VV | 2 | 2 | True | 0 | ROZPOCET
| VV |  | Součet |  | 123.414 | [12 empty] | VV | 2 | 4 | True | 0 | ROZPOCET
| VV |  | 1.NP | [14 empty] | VV | 2 | 1 | True | 0 | ROZPOCET
| VV |  | 1,5*(0,9+1,4+2,2+1,1+1,7+4,7+3*0,15) "1,28 |  | 18.675 | [12 empty] | VV | 2 | 2 | True | 0 | ROZPOCET
| VV |  | 2,4*(1+1,1+1) "1,28 |  | 7.44 | [12 empty] | VV | 2 | 2 | True | 0 | ROZPOCET
| VV |  | 1,5*(1,1+1,2+1,2+0,5*2+0,9+0,5+1+0,1+0,25) "1,24 |  | 10.875 | [12 empty] | VV | 2 | 2 | True | 0 | ROZPOCET
| VV |  | 2,4*(2,5+1,2+1,2) "1,24 |  | 11.76 | [12 empty] | VV | 2 | 2 | True | 0 | ROZPOCET
| VV |  | 1,5*(0,8+1,7+2,1+2) "1,23 |  | 9.9 | [12 empty] | VV | 2 | 2 | True | 0 | ROZPOCET
| VV |  | 2.NP | [14 empty] | VV | 2 | 1 | True | 0 | ROZPOCET
| VV |  | 2,4*(0,25+1,5+1+0,9+0,4+1,9+1,3) "2,20 |  | 17.4 | [12 empty] | VV | 2 | 2 | True | 0 | ROZPOCET
| VV |  | 1,5*(2,6) "2,21 za kuchynskou linkou |  | 3.9 | [12 empty] | VV | 2 | 2 | True | 0 | ROZPOCET
| VV |  | Součet |  | 79.95 | [12 empty] | VV | 2 | 4 | True | 1 | ROZPOCET
289 | M | 59761026 | obklad keramický hladký do 12ks/m2 | m2 | 87.945 |  | 0 | CS ÚRS 2020 01 |  | základní |  | 0 | 0.0118 | 1.0378 | 0 | 0 | 32 | M | 2 |  |  |  | ROZPOCET | 0 | 0 | 0 | 0 | 0 | 1 | 0 | 16 | 2115919295
| VV |  | 79,95*1,1 'Přepočtené koeficientem množství |  | 87.945 | [12 empty] | VV | 2 | 2 | False | 1 | ROZPOCET
290 | K | 78191 | Přípl za kamenické rohy | m2 | 79.95 |  | 0 |  |  | základní |  | 0 | 0 | 0 | 0 | 0 | 16 | K | 2 |  |  |  | ROZPOCET | 0 | 0 | 0 | 0 | 0 | 1 | 0 | 16 | 1919275649
291 | K | 998781203 | Přesun hmot pro obklady keramické stanovený procentní sazbou (%) z ceny vodorovná dopravní vzdálenost do 50 m v objektech výšky přes 12 do 24 m | % |  |  | 0 | CS ÚRS 2020 01 |  | základní |  | 0 | 0 | 0 | 0 | 0 | 16 | K | 2 |  |  |  | ROZPOCET | 0 | 0 | 0 | 0 | 0 | 1 | 0 | 16 | 511813811
| PSC |  | Poznámka k souboru cen: 1. Ceny pro přesun hmot stanovený z hmotnosti přesunovaného materiálu se používají tehdy, pokud je možné určit hmotnost za celý stavební díl. Do této hmotnosti se započítává i hmotnost materiálů oceňovaných ve specifikaci. 2. Pokud nelze jednoznačně stanovit hmotnost přesunovaných materiálů, lze pro výpočet přesunu hmot použít orientačně procentní sazbu. Touto sazbou se vynásobí rozpočtové náklady za celý stavební díl včetně nákladů na materiál ve specifikacích. 3. Příplatek k cenám -1181 pro přesun prováděný bez použití mechanizace, tj. za ztížených podmínek, lze použít pouze pro hmotnost materiálu, která se tímto způsobem skutečně přemísťuje. | [14 empty] | PSC | 2
| D | 782 | Dokončovací práce - obklady z kamene |  |  |  | 0 |  |  |  |  | 0 |  | 0 |  | 0 | 2 | D | 1 |  |  |  | ROZPOCET | [6 empty] | 0
292 | K | KA/1 | D+M vnitřní kamen obklady schod stupňů - stupnice a podstupnice, tl. stupnic 40 mm, tl. podstupnic 30 mm, dl.1430 | kus | 15 |  | 0 |  |  | základní |  | 0 | 0 | 0 | 0 | 0 | 16 | K | 2 |  |  |  | ROZPOCET | 0 | 0 | 0 | 0 | 0 | 1 | 0 | 16 | -1653522754
293 | K | KA/2 | D+M vnitřní kamen obklady vyrovnávacích stupňů - stupnice a podstupnice, tl. stupnice 40 mm, tl. podstupnic 30 mm, dl.1360 | kus | 4 |  | 0 |  |  | základní |  | 0 | 0 | 0 | 0 | 0 | 16 | K | 2 |  |  |  | ROZPOCET | 0 | 0 | 0 | 0 | 0 | 1 | 0 | 16 | -1916521920
294 | K | KA/3 | D+M kamen práh dl. 2000mm, š.450mm, v.60mm | kus | 1 |  | 0 |  |  | základní |  | 0 | 0 | 0 | 0 | 0 | 16 | K | 2 |  |  |  | ROZPOCET | 0 | 0 | 0 | 0 | 0 | 1 | 0 | 16 | 1338765618
295 | K | 998782203 | Přesun hmot pro obklady kamenné stanovený procentní sazbou (%) z ceny vodorovná dopravní vzdálenost do 50 m v objektech výšky přes 12 do 60 m | % |  |  | 0 | CS ÚRS 2020 01 |  | základní |  | 0 | 0 | 0 | 0 | 0 | 16 | K | 2 |  |  |  | ROZPOCET | 0 | 0 | 0 | 0 | 0 | 1 | 0 | 16 | -885775071
| PSC |  | Poznámka k souboru cen: 1. Ceny pro přesun hmot stanovený z hmotnosti přesunovaného materiálu se používají tehdy, pokud je možné určit hmotnost za celý stavební díl. Do této hmotnosti se započítává i hmotnost materiálů oceňovaných ve specifikaci. 2. Pokud nelze jednoznačně stanovit hmotnost přesunovaných materiálů, lze pro výpočet přesunu hmot použít orientačně procentní sazbu. Touto sazbou se vynásobí rozpočtové náklady za celý stavební díl včetně nákladů na materiál ve specifikacích. 3. Příplatek k cenám -2181 pro přesun prováděný bez použití mechanizace, tj. za ztížených podmínek, lze použít pouze pro hmotnost materiálu, která se tímto způsobem skutečně přemísťuje. | [14 empty] | PSC | 2
| D | 783 | Dokončovací práce - nátěry |  |  |  | 0 |  |  |  |  | 0 |  | 0.25522 |  | 0 | 2 | D | 1 |  |  |  | ROZPOCET | [6 empty] | 0
296 | K | 783213021 | Napouštěcí nátěr tesařských prvků proti dřevokazným houbám, hmyzu a plísním nezabudovaných do konstrukce dvojnásobný syntetický | m2 | 1160.09 |  | 0 | CS ÚRS 2020 01 |  | základní |  | 0 | 0.00022 | 0.25522 | 0 | 0 | 16 | K | 2 |  |  |  | ROZPOCET | 0 | 0 | 0 | 0 | 0 | 1 | 0 | 16 | 395272845
| PSC |  | Poznámka k souboru cen: 1. Položky souboru cen jsou určeny pro preventivní nátěr tesařských prvků natíraných před zabudováním do konstrukce. 2. Položky jednonásobného nátěru jsou určeny pro ochranu dřeva pod lazurovací nebo krycí nátěry do interiéru. 3. Položky dvojnásobného nátěru jsou určeny pro ochranu dřeva jako samostatného impregnačního nátěru prvků do interéru nebo pro ochranu dřeva pod lazurovací nebo krycí nátěry v exteriéru. | [14 empty] | PSC | 2
| VV |  | strop sálu, lucerna | [14 empty] | VV | 2 | 1 | True | 0 | ROZPOCET
| VV |  | 9*(19,5+4,5)*1/2*2 |  | 216 | [12 empty] | VV | 2 | 2 | True | 0 | ROZPOCET
| VV |  | 8,5*(38,5+23,5)*1/2*2 |  | 527 | [12 empty] | VV | 2 | 2 | True | 0 | ROZPOCET
| VV |  | 2,8*(21+1,8*3)*2 |  | 147.84 | [12 empty] | VV | 2 | 2 | True | 0 | ROZPOCET
| VV |  | 2*1,8*3*1/2*2+2,5*(21+18,5)*1/2*2 |  | 109.55 | [12 empty] | VV | 2 | 2 | True | 0 | ROZPOCET
| VV |  | P19 | [14 empty] | VV | 2 | 1 | True | 0 | ROZPOCET
| VV |  | 159,7 |  | 159.7 | [12 empty] | VV | 2 | 2 | True | 0 | ROZPOCET
| VV |  | Součet |  | 1160.09 | [12 empty] | VV | 2 | 4 | True | 1 | ROZPOCET
| D | 784 | Dokončovací práce - malby |  |  |  | 0 |  |  |  |  | 0 |  | 6.3084 |  | 1.1717 | 2 | D | 1 |  |  |  | ROZPOCET | [6 empty] | 0
297 | K | 784111003 | Oprášení (ometení) podkladu v místnostech výšky přes 3,80 do 5,00 m | m2 | 3806.217 |  | 0 | CS ÚRS 2020 01 |  | základní |  | 0 | 0 | 0 | 0 | 0 | 16 | K | 2 |  |  |  | ROZPOCET | 0 | 0 | 0 | 0 | 0 | 1 | 0 | 16 | 592729449
298 | K | 784121003 | Oškrabání malby v místnostech výšky přes 3,80 do 5,00 m | m2 | 3779.663 |  | 0 | CS ÚRS 2020 01 |  | základní |  | 0 | 0.001 | 3.7797 | 0.00031 | 1.1717 | 16 | K | 2 |  |  |  | ROZPOCET | 0 | 0 | 0 | 0 | 0 | 1 | 0 | 16 | -469023423
| PSC |  | Poznámka k souboru cen: 1. Cenami souboru cen se oceňuje jakýkoli počet současně škrabaných vrstev barvy. | [14 empty] | PSC | 2
| VV |  | stropy | [14 empty] | VV | 2 | 1 | True | 0 | ROZPOCET
| VV |  | 1.PP | [14 empty] | VV | 2 | 1 | True | 0 | ROZPOCET
| VV |  | 0.1 chodba - keram. dlažba klenba valená omítky vápenoštukové nátěr | [14 empty] | VV | 2 | 1 | True | 0 | ROZPOCET
| VV |  | 11,16 nic | [14 empty] | VV | 2 | 1 | True | 0 | ROZPOCET
| VV |  | 0.2 chodba - keram.dlažba klenba valená omítky vápenoštukové nátěr | [14 empty] | VV | 2 | 1 | True | 0 | ROZPOCET
| VV |  | 12,16 nic | [14 empty] | VV | 2 | 1 | True | 0 | ROZPOCET
| VV |  | 0.3 chodba - cihel.dlažba 160/320(240/240), klenba valená omítky vápenoštukové nátěr | [14 empty] | VV | 2 | 1 | True | 0 | ROZPOCET
| VV |  | 42,37 nic jen drážka ÚT impregnace dlažby | [14 empty] | VV | 2 | 1 | True | 0 | ROZPOCET
| VV |  | 0.4 záp. schodiště - kamen stupně kamená lažba podesty, klenba valená omítky vápenoštukové nátěr | [14 empty] | VV | 2 | 1 | True | 0 | ROZPOCET
| VV |  | 8,92 nic | [14 empty] | VV | 2 | 1 | True | 0 | ROZPOCET
| VV |  | 0.5 chodba - keram.dlažba + kamen stupně klenba valená omítky vápenoštukové nátěr | [14 empty] | VV | 2 | 1 | True | 0 | ROZPOCET
| VV |  | 43,47 nic | [14 empty] | VV | 2 | 1 | True | 0 | ROZPOCET
| VV |  | 0.6 kotelna - keram.dlažba klenba valená omítky vápenoštukové nátěr | [14 empty] | VV | 2 | 1 | True | 0 | ROZPOCET
| VV |  | 6,36nic | [14 empty] | VV | 2 | 1 | True | 0 | ROZPOCET
| VV |  | 0.7 WC muži - keram.dlažba podhled SKD + nátěr desink. + sanace obklad keram . V. 2,1 | [14 empty] | VV | 2 | 1 | True | 0 | ROZPOCET
| VV |  | *22,54 | [14 empty] | VV | 2 | 1 | True | 0 | ROZPOCET
| VV |  | 0.8 WC ženy - keram.dlažba podhled SKD + nátěr desink. + sanace obklad keram . V. 2,1 | [14 empty] | VV | 2 | 1 | True | 0 | ROZPOCET
| VV |  | 25,03nic | [14 empty] | VV | 2 | 1 | True | 0 | ROZPOCET
| VV |  | 0.9 výtah V1 cement. Potěr nátěr olej. Omítka +nátěr olej | [14 empty] | VV | 2 | 1 | True | 0 | ROZPOCET
| VV |  | 2,46 skladba nátěr | [14 empty] | VV | 2 | 1 | True | 0 | ROZPOCET
| VV |  | 0.10 výlevka - keram.dlažba podhled SKD nátěr desink. sanace obklad keram . V. 2,1 | [14 empty] | VV | 2 | 1 | True | 0 | ROZPOCET
| VV |  | 1,87 |  | 1.87 | [12 empty] | VV | 2 | 2 | True | 0 | ROZPOCET
| VV |  | 0.11 výstavní prostor beton a cihelná dlažba, klenba s pasy omítka vápenoštuková + nátěr | [14 empty] | VV | 2 | 1 | True | 0 | ROZPOCET
| VV |  | 40,37 nic jen drážka ÚT + impregnace dlažby | [14 empty] | VV | 2 | 1 | True | 0 | ROZPOCET
| VV |  | 0.12 výstavní prostor cihelná dlažba valená klenba omítka vápenoštuková + nátěr | [14 empty] | VV | 2 | 1 | True | 0 | ROZPOCET
| VV |  | 14,76 nic + impregnace dlažby | [14 empty] | VV | 2 | 1 | True | 0 | ROZPOCET
| VV |  | 0.13 chodba cihelná dlažba valená klenba omítka vápenoštuková + nátěr | [14 empty] | VV | 2 | 1 | True | 0 | ROZPOCET
| VV |  | 34,02 nic jen drážka ÚT impregnace dlažby | [14 empty] | VV | 2 | 1 | True | 0 | ROZPOCET
| VV |  | 0.14 severní schodiště kámen stupně cihel. dlažba omítka vápenoštuková nátěr | [14 empty] | VV | 2 | 1 | True | 0 | ROZPOCET
| VV |  | 8,9 " nic + impregnace dlažby |  | 8.9 | [12 empty] | VV | 2 | 2 | True | 0 | ROZPOCET
| VV |  | 0.15 výstavní prostor cihelná dlažba valená klenba omítka vápenoštuková nátěr | [14 empty] | VV | 2 | 1 | True | 0 | ROZPOCET
| VV |  | 15,62 nic + impregnace dlažby | [14 empty] | VV | 2 | 1 | True | 0 | ROZPOCET
| VV |  | 0.16 výstavní prostor cihelná dlažba valená klenba omítka vápenoštuková nátěr | [14 empty] | VV | 2 | 1 | True | 0 | ROZPOCET
| VV |  | 14,73 nic + impregnace dlažby | [14 empty] | VV | 2 | 1 | True | 0 | ROZPOCET
| VV |  | 0.17 chodba cihelná dlažba valená klenba omítka vápenoštuková nátěr | [14 empty] | VV | 2 | 1 | True | 0 | ROZPOCET
| VV |  | 18,77 nic jen drážka ÚT + impregnace dlažby | [14 empty] | VV | 2 | 1 | True | 0 | ROZPOCET
| VV |  | 0.18 výstavní prostor cihelná dlažba valená klenba omítka vápenoštuková nátěr | [14 empty] | VV | 2 | 1 | True | 0 | ROZPOCET
| VV |  | 39,81 nic jen drážka ÚT + impregnace dlažby | [14 empty] | VV | 2 | 1 | True | 0 | ROZPOCET
| VV |  | 0.19 výstavní prostor cihelná dlažba valená klenba omítka vápenoštuková nátěr | [14 empty] | VV | 2 | 1 | True | 0 | ROZPOCET
| VV |  | 9,71 nic jen drážka ÚT + impregnace dlažby | [14 empty] | VV | 2 | 1 | True | 0 | ROZPOCET
| VV |  | 0.20 chodba cihelná dlažba stávající + nová valená klenba omítka vápenoštuková nátěr | [14 empty] | VV | 2 | 1 | True | 0 | ROZPOCET
| VV |  | 48,86 "nová 10,44 -úprava skály osazení VZT do podlahy + impregnace |  | 48.86 | [12 empty] | VV | 2 | 2 | True | 0 | ROZPOCET
| VV |  | 0.21 depozitář cihelná dlažba valená klenba omítka vápenoštuková + nátěr | [14 empty] | VV | 2 | 1 | True | 0 | ROZPOCET
| VV |  | 130,33 " -nic jen drážka ÚT + impregnace dlažby |  | 130.33 | [12 empty] | VV | 2 | 2 | True | 0 | ROZPOCET
| VV |  | 0.22 výtah V2 cement. Potěr nátěr olej. Omítka nátěr olej | [14 empty] | VV | 2 | 1 | True | 0 | ROZPOCET
| VV |  | 4,37 "nová místnost včetně základů a skladby |  | 4.37 | [12 empty] | VV | 2 | 2 | True | 0 | ROZPOCET
| VV |  | 0.23 technická místnost - nová ker.dlažba nové stěrky sanace výmalba betonový strop nátěr na beton | [14 empty] | VV | 2 | 1 | True | 0 | ROZPOCET
| VV |  | 53,47 "nová místnost + základy |  | 53.47 | [12 empty] | VV | 2 | 2 | True | 0 | ROZPOCET
| VV |  | 0.24 východní schodiště - keram.a kamen. Obkladby stupňů, -beton + nátěr | [14 empty] | VV | 2 | 1 | True | 0 | ROZPOCET
| VV |  | 22,69 " nová místnost + rameno |  | 22.69 | [12 empty] | VV | 2 | 2 | True | 0 | ROZPOCET
| VV |  | 0.25 chodba - nová cihel.dlažba oprava sanace výmalba , valenná klenba | [14 empty] | VV | 2 | 1 | True | 0 | ROZPOCET
| VV |  | 13,59 |  | 13.59 | [12 empty] | VV | 2 | 2 | True | 0 | ROZPOCET
| VV |  | 0.26 depozitář - nová ker.dlažba omítky vápenoštukové výmalba betonový strop nátěr na beton | [14 empty] | VV | 2 | 1 | True | 0 | ROZPOCET
| VV |  | 48,63 "nová místnost |  | 48.63 | [12 empty] | VV | 2 | 2 | True | 0 | ROZPOCET
| VV |  | 0.27 chodba - nová cihel.dlažba oprava sanace výmalba , valenná klenba | [14 empty] | VV | 2 | 1 | True | 0 | ROZPOCET
| VV |  | 4,52 |  | 4.52 | [12 empty] | VV | 2 | 2 | True | 0 | ROZPOCET
| VV |  | 0.28 sklad - cihelná dlažba vápenoštukové omítky kamenné podhled stupů | [14 empty] | VV | 2 | 1 | True | 0 | ROZPOCET
| VV |  | 7,53 - nic - inpregnace | [14 empty] | VV | 2 | 1 | True | 0 | ROZPOCET
| VV |  | 0.29 technická místnost keram.dlažba,SDK stěny vápenošuk. Omítky | [14 empty] | VV | 2 | 1 | True | 0 | ROZPOCET
| VV |  | 5,83 - nic | [14 empty] | VV | 2 | 1 | True | 0 | ROZPOCET
| VV |  | 1.n.p. | [14 empty] | VV | 2 | 1 | True | 0 | ROZPOCET
| VV |  | 1.1 chodba dř.prkna vápenoštukové omítky + nátěr restaur. | [14 empty] | VV | 2 | 1 | True | 0 | ROZPOCET
| VV |  | *23,62 "oprava ,přebroušení 3x nátěr | [14 empty] | VV | 2 | 1 | True | 0 | ROZPOCET
| VV |  | 1.2 sál nová dř.prkna vápenoštukové omítky nátěr restaur. nový dř. obklad v.1.9 (část stávající) dř.strop doplnění výmalby rest | [14 empty] | VV | 2 | 1 | True | 0 | ROZPOCET
| VV |  | *727,37 | [14 empty] | VV | 2 | 1 | True | 0 | ROZPOCET
| VV |  | 1.3 výstavní síň - cihel. dlažba omítka vápenoštuk nátěr rest. nové sanace + infúzní clona | [14 empty] | VV | 2 | 1 | True | 0 | ROZPOCET
| VV |  | *36,72 " - impreg. Nátěr | [14 empty] | VV | 2 | 1 | True | 0 | ROZPOCET
| VV |  | 1.4 pokladna - stávající dř.podlaha , omítka vápenoštuková SDK podhled doplnění omítek oprava výmalby nad pokladnou | [14 empty] | VV | 2 | 1 | True | 0 | ROZPOCET
| VV |  | *13,38 " podlaha nic | [14 empty] | VV | 2 | 1 | True | 0 | ROZPOCET
| VV |  | 1.5 zázemí cihel.dlažba , vápenoštuk sanace clony nátěr restaur. | [14 empty] | VV | 2 | 1 | True | 0 | ROZPOCET
| VV |  | *36,5 " drážka ZI impreg. nátěr | [14 empty] | VV | 2 | 1 | True | 0 | ROZPOCET
| VV |  | 1.6 lože dř. prkna vápenoštuk .omítky nátěr rest. | [14 empty] | VV | 2 | 1 | True | 0 | ROZPOCET
| VV |  | *9,31 " podlaha nic | [14 empty] | VV | 2 | 1 | True | 0 | ROZPOCET
| VV |  | 1.8 okružní chodba - cihel.dlažba , vápenoštuk omítky nátěr restaur. - 1/2 hotová, | [14 empty] | VV | 2 | 1 | True | 0 | ROZPOCET
| VV |  | *419,78 " drážka ZI impreg. Nátěr | [14 empty] | VV | 2 | 1 | True | 0 | ROZPOCET
| VV |  | 1.9 vých.schodiště - dř.a kamenné stupně - omytí + nátěr vápenoštuk. Omítky nátěr | [14 empty] | VV | 2 | 1 | True | 0 | ROZPOCET
| VV |  | 11,18 " omytí nátěr |  | 11.18 | [12 empty] | VV | 2 | 2 | True | 0 | ROZPOCET
| VV |  | 1.10 - nástup na schodiště cihelná dlažba + impregnace vápenoštukové omítky nátěr rákos omítky stropu nátěr | [14 empty] | VV | 2 | 1 | True | 0 | ROZPOCET
| VV |  | 3,83 "nová cihlená dlažba impregnace |  | 3.83 | [12 empty] | VV | 2 | 2 | True | 0 | ROZPOCET
| VV |  | 1.11 úklid cihel.dlažba vápenoštukové výmalba | [14 empty] | VV | 2 | 1 | True | 0 | ROZPOCET
| VV |  | 2,77 " drážka ZI imperg. nátěr |  | 2.77 | [12 empty] | VV | 2 | 2 | True | 0 | ROZPOCET
| VV |  | 1.12 výstavní síň cihelná dlažba dř.trámy vápenoštuková omítka nátěr restaur., klenby + pasy - nátěr restau. | [14 empty] | VV | 2 | 1 | True | 0 | ROZPOCET
| VV |  | *148,15 "- otvor demontáž pro výtah šachtu | [14 empty] | VV | 2 | 1 | True | 0 | ROZPOCET
| VV |  | 1.13 výtah - nátěr nové konstrukce | [14 empty] | VV | 2 | 1 | True | 0 | ROZPOCET
| VV |  | *4,43 | [14 empty] | VV | 2 | 1 | True | 0 | ROZPOCET
| VV |  | 1.14 výstavní síň dř. prkna, vápenoštuk.omítky výmalba restaur. | [14 empty] | VV | 2 | 1 | True | 0 | ROZPOCET
| VV |  | *36,23 "- omytí a nátěr prken | [14 empty] | VV | 2 | 1 | True | 0 | ROZPOCET
| VV |  | 1.15 lože dř. prkna vápenoštuk .omítky nátěr rest. | [14 empty] | VV | 2 | 1 | True | 0 | ROZPOCET
| VV |  | *9,49 " podlaha nic | [14 empty] | VV | 2 | 1 | True | 0 | ROZPOCET
| VV |  | 1.16 lože dř. prkna vápenoštuk .omítky nátěr rest. | [14 empty] | VV | 2 | 1 | True | 0 | ROZPOCET
| VV |  | *9,23 "- podlaha nic | [14 empty] | VV | 2 | 1 | True | 0 | ROZPOCET
| VV |  | 1.17 dř,stupně a podesty vápenoštukové omítky nátěr | [14 empty] | VV | 2 | 1 | True | 0 | ROZPOCET
| VV |  | 13,59 "- omytí, přebroušení a nátěr |  | 13.59 | [12 empty] | VV | 2 | 2 | True | 0 | ROZPOCET
| VV |  | 1.18 - cihelná dlažba , vápenoštukové omítky nátěr restaur. | [14 empty] | VV | 2 | 1 | True | 0 | ROZPOCET
| VV |  | *36,6 "- podlaha nic | [14 empty] | VV | 2 | 1 | True | 0 | ROZPOCET
| VV |  | 1.19 úklid cihel.dlažba vápenoštukové výmalba | [14 empty] | VV | 2 | 1 | True | 0 | ROZPOCET
| VV |  | 3,42 "- podlaha nic |  | 3.42 | [12 empty] | VV | 2 | 2 | True | 0 | ROZPOCET
| VV |  | 1.20 záp.schodiště - dř.a kamenné stupně - omytí + nátěr vápenoštuk. Omítky náter | [14 empty] | VV | 2 | 1 | True | 0 | ROZPOCET
| VV |  | 11,87 "- očištění a nátěr |  | 11.87 | [12 empty] | VV | 2 | 2 | True | 0 | ROZPOCET
| VV |  | 1.21 nástupní prostor kamenná dlažba , vápenoštukové omítky + nátěr , rub stupňů | [14 empty] | VV | 2 | 1 | True | 0 | ROZPOCET
| VV |  | 3,02 "- nic |  | 3.02 | [12 empty] | VV | 2 | 2 | True | 0 | ROZPOCET
| VV |  | 1.22 - předsíň cihel.dlažba klenba vápenoštuk.omítka nátěr restaur. nové příčky SDK - nový fungicidních strukturovaný nátěr | [14 empty] | VV | 2 | 1 | True | 0 | ROZPOCET
| VV |  | 2,95 " oprava 10% impregnace |  | 2.95 | [12 empty] | VV | 2 | 2 | True | 0 | ROZPOCET
| VV |  | 1.23 - WC invalidé cihelná dlažba vápenoštuk. Omítky nátěr SDK nové příčky + nátěr struk. KO 1.5 SDK pohled fungicidních strukturovaný nátěr | [14 empty] | VV | 2 | 1 | True | 0 | ROZPOCET
| VV |  | 3,41 "impregnace |  | 3.41 | [12 empty] | VV | 2 | 2 | True | 0 | ROZPOCET
| VV |  | 1.24 WC ženy cihelná dlažba - doplnění izolace pro sprchu vápenoštuk. Omítky nátěr SDK nové příčky + nátěr struk. KO 2,4 podhled SDK fungicidních | [14 empty] | VV | 2 | 1 | True | 0 | ROZPOCET
| VV |  | 6,02 "10% nová a impregnace |  | 6.02 | [12 empty] | VV | 2 | 2 | True | 0 | ROZPOCET
| VV |  | 1.25 - předsíň cihel.dlažba klenba ,vápenoštuk.omítka - nový otvor + nátěr restaur. nové příčky SDK strukturovaný nátěr | [14 empty] | VV | 2 | 1 | True | 0 | ROZPOCET
| VV |  | 2,63 "- oprava 10% impregnace |  | 2.63 | [12 empty] | VV | 2 | 2 | True | 0 | ROZPOCET
| VV |  | 1.26 expozice cihel.dlažba - odstranění zakrytí otvoru výtahu, klenba , vápenoštukové omítky restaurát.nátěr | [14 empty] | VV | 2 | 1 | True | 0 | ROZPOCET
| VV |  | *120,89 "- 10% oprava + impregnace | [14 empty] | VV | 2 | 1 | True | 0 | ROZPOCET
| VV |  | 1.27 - předsíň cihel.dlažba klenba vápenoštuk.omítka nátěr restaur. - nová mřížka nové příčky SDK - nový fungicidních strukturovaný nátěr | [14 empty] | VV | 2 | 1 | True | 0 | ROZPOCET
| VV |  | 2,59 "- oprava 10% impregnace |  | 2.59 | [12 empty] | VV | 2 | 2 | True | 0 | ROZPOCET
| VV |  | 1.28 WC muži cihelná dlažba - doplnění izolace pro sprchu vápenoštuk. Omítky nátěr SDK nové příčky + nátěr struk. KO 2,4 podhled SDK fungicidních | [14 empty] | VV | 2 | 1 | True | 0 | ROZPOCET
| VV |  | 6,02 "30% nová a impregnace |  | 6.02 | [12 empty] | VV | 2 | 2 | True | 0 | ROZPOCET
| VV |  | 1.29 výtah - nátěr nové konstrukce | [14 empty] | VV | 2 | 1 | True | 0 | ROZPOCET
| VV |  | *2,62 | [14 empty] | VV | 2 | 1 | True | 0 | ROZPOCET
| VV |  | 2.n.p. | [14 empty] | VV | 2 | 1 | True | 0 | ROZPOCET
| VV |  | 2.1 severní schodiště dř.stupně, stupnice vápenoštukové omítky výmalba | [14 empty] | VV | 2 | 1 | True | 0 | ROZPOCET
| VV |  | 13,01 "přebroušení nátěr |  | 13.01 | [12 empty] | VV | 2 | 2 | True | 0 | ROZPOCET
| VV |  | 2.2 empora dř.prkna vápenoštuk. Omítky , nový otvor - výtah vstup nátěr restaur. | [14 empty] | VV | 2 | 1 | True | 0 | ROZPOCET
| VV |  | *72,47 "- nic | [14 empty] | VV | 2 | 1 | True | 0 | ROZPOCET
| VV |  | 2.3 západní schodiště dř.stupně a podesty - omytí + nátěr vápenoštuk. Omítky nátěr | [14 empty] | VV | 2 | 1 | True | 0 | ROZPOCET
| VV |  | 12,17 " -omytí nátěr |  | 12.17 | [12 empty] | VV | 2 | 2 | True | 0 | ROZPOCET
| VV |  | 2.4 úklid dř.prkna vápenoštuk. omítky nátěr | [14 empty] | VV | 2 | 1 | True | 0 | ROZPOCET
| VV |  | 2,86 "- omytí |  | 2.86 | [12 empty] | VV | 2 | 2 | True | 0 | ROZPOCET
| VV |  | 2.5 výstavní místnost dř.prkna vápenoštuk. omítky nátěr | [14 empty] | VV | 2 | 1 | True | 0 | ROZPOCET
| VV |  | 41,92 " omytí |  | 41.92 | [12 empty] | VV | 2 | 2 | True | 0 | ROZPOCET
| VV |  | 2.6 výstavní místnost dř.prkna vápenoštuk. omítky nátěr | [14 empty] | VV | 2 | 1 | True | 0 | ROZPOCET
| VV |  | 40,14 "omytí |  | 40.14 | [12 empty] | VV | 2 | 2 | True | 0 | ROZPOCET
| VV |  | 2.7 výstavní místnost dř.prkna vápenoštuk. omítky nátěr | [14 empty] | VV | 2 | 1 | True | 0 | ROZPOCET
| VV |  | 40,42 "omytí |  | 40.42 | [12 empty] | VV | 2 | 2 | True | 0 | ROZPOCET
| VV |  | 2.8 výstavní místnost dř.prkna demontáž 4,6m2na výtah vápenoštuk. omítky nátěr | [14 empty] | VV | 2 | 1 | True | 0 | ROZPOCET
| VV |  | *36,04 "omytí nátěr | [14 empty] | VV | 2 | 1 | True | 0 | ROZPOCET
| VV |  | 2.9 výtah | [14 empty] | VV | 2 | 1 | True | 0 | ROZPOCET
| VV |  | 2,46 |  | 2.46 | [12 empty] | VV | 2 | 2 | True | 0 | ROZPOCET
| VV |  | 2.10 knížecí lóže dř.prkna vápenoštuk. omítky nátěr restaurovaný | [14 empty] | VV | 2 | 1 | True | 0 | ROZPOCET
| VV |  | *26.19 "-nic | [14 empty] | VV | 2 | 1 | True | 0 | ROZPOCET
| VV |  | 2.13 empora dř.prkna nová vápenoštuk. omítky nátěr nový | [14 empty] | VV | 2 | 1 | True | 0 | ROZPOCET
| VV |  | *74,4 "nová dř. prkna + nátěr | [14 empty] | VV | 2 | 1 | True | 0 | ROZPOCET
| VV |  | 2.14 úklid dř.prkna vápenoštuk. omítky nátěr | [14 empty] | VV | 2 | 1 | True | 0 | ROZPOCET
| VV |  | 2,8 "omytí |  | 2.8 | [12 empty] | VV | 2 | 2 | True | 0 | ROZPOCET
| VV |  | 2.15 východní schodiště dř.schody prkna vápenoštuk. omítky nátěr | [14 empty] | VV | 2 | 1 | True | 0 | ROZPOCET
| VV |  | 16,41 "omytí |  | 16.41 | [12 empty] | VV | 2 | 2 | True | 0 | ROZPOCET
| VV |  | 2.16 výstavní prostor dř.prkna nová vápenoštuk. omítky nový nátěr | [14 empty] | VV | 2 | 1 | True | 0 | ROZPOCET
| VV |  | *88,29 "nová dř. prkna + nátěr | [14 empty] | VV | 2 | 1 | True | 0 | ROZPOCET
| VV |  | 2.17 předsíň dř.prkna nová vápenoštuk. omítky nový nátěr | [14 empty] | VV | 2 | 1 | True | 0 | ROZPOCET
| VV |  | 7,39 "nová dř. prkna + nátěr |  | 7.39 | [12 empty] | VV | 2 | 2 | True | 0 | ROZPOCET
| VV |  | 2.18 dílna dř.prkna nová vápenoštuk. omítky nový nátěr | [14 empty] | VV | 2 | 1 | True | 0 | ROZPOCET
| VV |  | 27,24 "nová dř. prkna + nátěr |  | 27.24 | [12 empty] | VV | 2 | 2 | True | 0 | ROZPOCET
| VV |  | 2.19 chodba dř.prkna nová vápenoštuk. omítky nový nátěr | [14 empty] | VV | 2 | 1 | True | 0 | ROZPOCET
| VV |  | 2,91 "nová dř. prkna + nátěr |  | 2.91 | [12 empty] | VV | 2 | 2 | True | 0 | ROZPOCET
| VV |  | 2.20 WC nová keram.dlažba + vápenoštukové omítky nátěr SDK podhled nátěr fungicidní | [14 empty] | VV | 2 | 1 | True | 0 | ROZPOCET
| VV |  | 3,62 "nová keramdlažba spárování |  | 3.62 | [12 empty] | VV | 2 | 2 | True | 0 | ROZPOCET
| VV |  | 2.21 denní místnost dř.prkna nová vápenoštuk. omítky nový nátěr | [14 empty] | VV | 2 | 1 | True | 0 | ROZPOCET
| VV |  | 33,04 "nová dř. prkna + nátěr |  | 33.04 | [12 empty] | VV | 2 | 2 | True | 0 | ROZPOCET
| VV |  | 2.22 Výtah | [14 empty] | VV | 2 | 1 | True | 0 | ROZPOCET
| VV |  | 4,43 |  | 4.43 | [12 empty] | VV | 2 | 2 | True | 0 | ROZPOCET
| VV |  | 3.n.p | [14 empty] | VV | 2 | 1 | True | 0 | ROZPOCET
| VV |  | 3.2 východní schodiště dř. stupně a podesty vápenoštukové omítky nátěr SDK pohled | [14 empty] | VV | 2 | 1 | True | 0 | ROZPOCET
| VV |  | 11,35 "omytí nátěr |  | 11.35 | [12 empty] | VV | 2 | 2 | True | 0 | ROZPOCET
| VV |  | 3.3 výstavní místnost dř.podlaha vápenostukové omítky nátěr dř. trámy stropu -očištění | [14 empty] | VV | 2 | 1 | True | 0 | ROZPOCET
| VV |  | 174,82 "přebroušení nátěr |  | 174.82 | [12 empty] | VV | 2 | 2 | True | 0 | ROZPOCET
| VV |  | 3.4 západní schodiště dř. stupně a podesty vápenoštukové omítky nátěr SDK pohled | [14 empty] | VV | 2 | 1 | True | 0 | ROZPOCET
| VV |  | 11,36 "omytí nátěr |  | 11.36 | [12 empty] | VV | 2 | 2 | True | 0 | ROZPOCET
| VV |  | 3.5 výstavní místnost dř.podlaha vápenostukové omítky nátěr dř. trámy stropu -očištění | [14 empty] | VV | 2 | 1 | True | 0 | ROZPOCET
| VV |  | 175,14 "přebroušení nátěr |  | 175.14 | [12 empty] | VV | 2 | 2 | True | 0 | ROZPOCET
| VV |  | Mezisoučet |  | 1034.02 | [12 empty] | VV | 2 | 3 | True | 0 | ROZPOCET
| VV |  | stěny | [14 empty] | VV | 2 | 1 | True | 0 | ROZPOCET
| VV |  | 1.PP | [14 empty] | VV | 2 | 1 | True | 0 | ROZPOCET
| VV |  | 0.1 chodba - stěny omítky vápenoštukové oprava 10% nátěr stěny i klenba 100% | [14 empty] | VV | 2 | 1 | True | 0 | ROZPOCET
| VV |  | (1,85*2+7,53*2) v2,6 | [14 empty] | VV | 2 | 1 | True | 0 | ROZPOCET
| VV |  | 0.2 chodba - stěny omítky vápenoštukové oprava 10% nátěr stěny i klenba 100% | [14 empty] | VV | 2 | 1 | True | 0 | ROZPOCET
| VV |  | (5,9+7,7) v2,6 | [14 empty] | VV | 2 | 1 | True | 0 | ROZPOCET
| VV |  | 0.3 chodba - stěny omítky vápenoštukové oprava 10% nátěr stěny i klenba 100% | [14 empty] | VV | 2 | 1 | True | 0 | ROZPOCET
| VV |  | (13,1*2+2,85*2) v3,45 | [14 empty] | VV | 2 | 1 | True | 0 | ROZPOCET
| VV |  | 0.4 záp. schodiště - nátěr stěny i klenba 100% | [14 empty] | VV | 2 | 1 | True | 0 | ROZPOCET
| VV |  | (3,9+1,7+3,5+1)*2 v17 | [14 empty] | VV | 2 | 1 | True | 0 | ROZPOCET
| VV |  | 0.5 chodba - stěny omítky vápenoštukové oprava 10% nátěr stěny i klenba 100% | [14 empty] | VV | 2 | 1 | True | 0 | ROZPOCET
| VV |  | (0,9+7,4+6,7+13,7)omítky (1,5+1,8+1,47) v3,45 | [14 empty] | VV | 2 | 1 | True | 0 | ROZPOCET
| VV |  | 0.6 kotelna - stěny omítky vápenoštukové oprava 10% nátěr stěny i klenba 100% | [14 empty] | VV | 2 | 1 | True | 0 | ROZPOCET
| VV |  | (3,9*2+1,2+1,6+1,75) v3 | [14 empty] | VV | 2 | 1 | True | 0 | ROZPOCET
| VV |  | 0.7 WC muži - obklad keram 2,1 nátěr stěny i strop SDK 100% | [14 empty] | VV | 2 | 1 | True | 0 | ROZPOCET
| VV |  | 0.8 WC ženy - obklad keram 2,1 nátěr stěny i strop SDK 100% | [14 empty] | VV | 2 | 1 | True | 0 | ROZPOCET
| VV |  | 0.9 výtah V1 cement. Potěr nátěr olej. Omítka +nátěr olej | [14 empty] | VV | 2 | 1 | True | 0 | ROZPOCET
| VV |  | (1,6*2+1,86*2)*15,15 " v15,15 |  | 104.838 | [12 empty] | VV | 2 | 2 | True | 0 | ROZPOCET
| VV |  | 0.10 výlevka - obklad keram 2,1 nátěr stěny i strop SDK 100% | [14 empty] | VV | 2 | 1 | True | 0 | ROZPOCET
| VV |  | (0,8+0,9+1,6+2,4)*2,8 " v2,8 |  | 15.96 | [12 empty] | VV | 2 | 2 | True | 0 | ROZPOCET
| VV |  | 0.11 výstavní prostor | [14 empty] | VV | 2 | 1 | True | 0 | ROZPOCET
| VV |  | 0.12 výstavní prostor | [14 empty] | VV | 2 | 1 | True | 0 | ROZPOCET
| VV |  | 0.13 chodba | [14 empty] | VV | 2 | 1 | True | 0 | ROZPOCET
| VV |  | 0.14 severní schodiště stěny omítky vápenoštukové oprava do 1m 20% ostatní 10% nátěr stěny a horní strop 100% | [14 empty] | VV | 2 | 1 | True | 0 | ROZPOCET
| VV |  | (4,2*2+1,2+3,6*4)*15 " v15 |  | 360 | [12 empty] | VV | 2 | 2 | True | 0 | ROZPOCET
| VV |  | 0.15 výstavní prostor | [14 empty] | VV | 2 | 1 | True | 0 | ROZPOCET
| VV |  | 0.16 výstavní prostor | [14 empty] | VV | 2 | 1 | True | 0 | ROZPOCET
| VV |  | 0.17 chodba cihelná dlažba | [14 empty] | VV | 2 | 1 | True | 0 | ROZPOCET
| VV |  | 0.18 výstavní prostor | [14 empty] | VV | 2 | 1 | True | 0 | ROZPOCET
| VV |  | 0.19 výstavní prostor | [14 empty] | VV | 2 | 1 | True | 0 | ROZPOCET
| VV |  | 0.20 chodba stěny omítky vápenoštukové oprava 10% nátěr stěny i klenba 100% | [14 empty] | VV | 2 | 1 | True | 0 | ROZPOCET
| VV |  | (2,9*2+16*2)*3,6 " v3,6 |  | 136.08 | [12 empty] | VV | 2 | 2 | True | 0 | ROZPOCET
| VV |  | 0.21 depozitář | [14 empty] | VV | 2 | 1 | True | 0 | ROZPOCET
| VV |  | 0.22 výtah V2 cement. Potěr nátěr olej. Omítka nátěr olej | [14 empty] | VV | 2 | 1 | True | 0 | ROZPOCET
| VV |  | (2,65*2+1,65*2)*15,15 " v15,15 |  | 130.29 | [12 empty] | VV | 2 | 2 | True | 0 | ROZPOCET
| VV |  | 0.23 technická místnost - nová místnost nové omítky stěrky sanace výmalba betonový strop nátěr na beton 100% | [14 empty] | VV | 2 | 1 | True | 0 | ROZPOCET
| VV |  | ((5,3+5,5+2+0,5+7,4+4,4+3+1,8)+3,78)*3,18 " sanace v3,18 |  | 107.102 | [12 empty] | VV | 2 | 2 | True | 0 | ROZPOCET
| VV |  | 0.24 východní schodiště - nová místnost nové omítky stěrky sanace výmalba betonový strop retuše nátěr na beton 100% | [14 empty] | VV | 2 | 1 | True | 0 | ROZPOCET
| VV |  | ((5,6+7+3,5+7)+1+3,9)*4,5 " sanace v4,5 |  | 126 | [12 empty] | VV | 2 | 2 | True | 0 | ROZPOCET
| VV |  | 0.25 chodba - oprava omítek sanačních 30% (nové vstupy 2ks), stěny + valenná klenba výmalba 100%, | [14 empty] | VV | 2 | 1 | True | 0 | ROZPOCET
| VV |  | ((5,67*2+2)+1,95+1,2*3)*2,4 " sanace v2,4 |  | 45.336 | [12 empty] | VV | 2 | 2 | True | 0 | ROZPOCET
| VV |  | 0.26 depozitář - nová místnost nové vápenoštukové omítky stěn + výmalba100% betonový strop retuše + nátěr na beton 100% | [14 empty] | VV | 2 | 1 | True | 0 | ROZPOCET
| VV |  | (7+4,3+2,7+5,7+5,5+5,3)*3,18 " v3,18 |  | 96.99 | [12 empty] | VV | 2 | 2 | True | 0 | ROZPOCET
| VV |  | 0.27 chodba - oprava omítek sanačních 30% (úprava vstupu), stěny + valenná klenba výmalba 100%, | [14 empty] | VV | 2 | 1 | True | 0 | ROZPOCET
| VV |  | (2*2+2,2*2)*3 " v3 |  | 25.2 | [12 empty] | VV | 2 | 2 | True | 0 | ROZPOCET
| VV |  | 0.28 sklad | [14 empty] | VV | 2 | 1 | True | 0 | ROZPOCET
| VV |  | 0.29 technická místnost | [14 empty] | VV | 2 | 1 | True | 0 | ROZPOCET
| VV |  |  |  | 0 | [12 empty] | VV | 2 | 2 | True | 0 | ROZPOCET
| VV |  | 1.n.p. | [14 empty] | VV | 2 | 1 | True | 0 | ROZPOCET
| VV |  | m.č.01.1 | [14 empty] | VV | 2 | 1 | True | 0 | ROZPOCET
| VV |  | 1.2 sál | [14 empty] | VV | 2 | 1 | True | 0 | ROZPOCET
| VV |  | 1.3 výstavní síň - nové omítky sanace inf.clona oprava 10%+ nátěr 100% jen do v.1,85 | [14 empty] | VV | 2 | 1 | True | 0 | ROZPOCET
| VV |  | (3,2+16)*1,85 " v. sanace1,85 |  | 35.52 | [12 empty] | VV | 2 | 2 | True | 0 | ROZPOCET
| VV |  | 1.4 pokladna - omítka vápenoštuková stěny oprava 50% výmalby restaurátorem stěny a strop nad pokladnou 100% | [14 empty] | VV | 2 | 1 | True | 0 | ROZPOCET
| VV |  | (1,4*2+5,2*2) v5,4-2 | [14 empty] | VV | 2 | 1 | True | 0 | ROZPOCET
| VV |  | 1.5 zázemí - nové omítky sanace inf.clona oprava omítek 50% + nátěr 100% jen do v.1,85 | [14 empty] | VV | 2 | 1 | True | 0 | ROZPOCET
| VV |  | (4,95+16)*1,85 " v. sanace 1,85 |  | 38.758 | [12 empty] | VV | 2 | 2 | True | 0 | ROZPOCET
| VV |  | 1.6 lože vápenoštuk .omítky stěny oprava 10% stěny a strop nátěr rest.100% | [14 empty] | VV | 2 | 1 | True | 0 | ROZPOCET
| VV |  | (1,4*2+5,2*2) v4,8 | [14 empty] | VV | 2 | 1 | True | 0 | ROZPOCET
| VV |  | 1.8 okružní chodba - vápenoštuk omítky stěn do 2m - 30% výše 10% , stěny a strop nátěr restaur. 100% | [14 empty] | VV | 2 | 1 | True | 0 | ROZPOCET
| VV |  | (3,2+43,96+4,2+8,3+6+3,2+38,7+3,2) v5,8 - výměra poloviny | [14 empty] | VV | 2 | 1 | True | 0 | ROZPOCET
| VV |  | 1.9 vých.schodiště - vápenoštuk. omítky stěn do v1m - 30% výše 10% nátěr stěn + podhled ramene 100% | [14 empty] | VV | 2 | 1 | True | 0 | ROZPOCET
| VV |  | (10,3*2)*12,7 " v12,7 |  | 261.62 | [12 empty] | VV | 2 | 2 | True | 0 | ROZPOCET
| VV |  | 1.10 - nástup vápenoštuk. omítky stěn do v1m - 30% výše 10% nátěr stěn + strop 100% | [14 empty] | VV | 2 | 1 | True | 0 | ROZPOCET
| VV |  | (2,8*2+1,5)*2,8 " v2,8 |  | 19.88 | [12 empty] | VV | 2 | 2 | True | 0 | ROZPOCET
| VV |  | 1.11 úklid stěny omítky vápenoštukové oprava 10% nátěr stěny i strop 100% | [14 empty] | VV | 2 | 1 | True | 0 | ROZPOCET
| VV |  | (2,2+0,8*2+0,8*2+0,8)*2,6 " v2,6 |  | 16.12 | [12 empty] | VV | 2 | 2 | True | 0 | ROZPOCET
| VV |  | 1.12 výstavní síň vápenoštuk. omítky stěn do v2m - 30% výše 10% - výtah omítky 100% nátěr restaurátorem stěn + nátěr výtahové šachty + klenba 100% | [14 empty] | VV | 2 | 1 | True | 0 | ROZPOCET
| VV |  | (12,5+29,9+6,7+4,2)+(3,2+2,15)-výtah v5,4 | [14 empty] | VV | 2 | 1 | True | 0 | ROZPOCET
| VV |  | 1.13 výtah | [14 empty] | VV | 2 | 1 | True | 0 | ROZPOCET
| VV |  | viz 0.22 | [14 empty] | VV | 2 | 1 | True | 0 | ROZPOCET
| VV |  | 1.14 výstavní síň nové omítky stěn oprava omítek 10% + nátěr 100% jen do v.1,85 | [14 empty] | VV | 2 | 1 | True | 0 | ROZPOCET
| VV |  | (5,25+16)*1,85 " v. 1,85 |  | 39.313 | [12 empty] | VV | 2 | 2 | True | 0 | ROZPOCET
| VV |  | 1.15 lože vápenoštuk .omítky stěny oprava 10% stěny a strop nátěr rest.100% | [14 empty] | VV | 2 | 1 | True | 0 | ROZPOCET
| VV |  | (1,4*2+5,1*2) v4,8 | [14 empty] | VV | 2 | 1 | True | 0 | ROZPOCET
| VV |  | 1.16 lože vápenoštuk .omítky stěny oprava 10% stěny a strop nátěr rest.100% | [14 empty] | VV | 2 | 1 | True | 0 | ROZPOCET
| VV |  | (1,4*2+5,2*2) v4,8 | [14 empty] | VV | 2 | 1 | True | 0 | ROZPOCET
| VV |  | 1.17 schodiště | [14 empty] | VV | 2 | 1 | True | 0 | ROZPOCET
| VV |  | viz 0.14 | [14 empty] | VV | 2 | 1 | True | 0 | ROZPOCET
| VV |  | 1.18 - šatna nové omítky stěn oprava omítek 10% + nátěr 100% jen do v.1,85 | [14 empty] | VV | 2 | 1 | True | 0 | ROZPOCET
| VV |  | (5,25+16)*1,85 v. 1,85 | [14 empty] | VV | 2 | 1 | True | 0 | ROZPOCET
| VV |  | 1.19 úklid oprava omítek stěn 10% + nátěr stěn 100% | [14 empty] | VV | 2 | 1 | True | 0 | ROZPOCET
| VV |  | (1,2+0,8*2+0,9*2+0,85)*2,6 " v2,6 |  | 14.17 | [12 empty] | VV | 2 | 2 | True | 0 | ROZPOCET
| VV |  | 1.20 záp.schodiště vápenoštuk. omítky stěn do v1m - 30% výše 10% nátěr stěn + podhled ramene 100% | [14 empty] | VV | 2 | 1 | True | 0 | ROZPOCET
| VV |  | (12,5*2) viz 0.4 | [14 empty] | VV | 2 | 1 | True | 0 | ROZPOCET
| VV |  | 1.21 nástupní prostor vápenoštuk. omítky stěn do v1m - 30% výše 10% nátěr stěn 100% | [14 empty] | VV | 2 | 1 | True | 0 | ROZPOCET
| VV |  | (1,6*2+1,4)*2,7 " v2,7 |  | 12.42 | [12 empty] | VV | 2 | 2 | True | 0 | ROZPOCET
| VV |  | 1.22 - předsíň nátěr stěny a klenba restaur. 100% nové příčky SDK - nový fungicidních strukturovaný nátěr100% | [14 empty] | VV | 2 | 1 | True | 0 | ROZPOCET
| VV |  | ((1,2+1,9)+2+1,9)*5,4 "-SDK v5,4 |  | 37.8 | [12 empty] | VV | 2 | 2 | True | 0 | ROZPOCET
| VV |  | 1.23 - WC invalidé KO 1.5 nátěr stěny restaur. 100% nové příčky a pohled SDK - nový fungicidních strukturovaný nátěr100% | [14 empty] | VV | 2 | 1 | True | 0 | ROZPOCET
| VV |  | (1,8+(1,7+2*2))*(2,8-1,5) "-SDK v2,8 |  | 9.75 | [12 empty] | VV | 2 | 2 | True | 0 | ROZPOCET
| VV |  | 1.24 WC ženy KO 2,4 (1,5) nátěr stěny 100% nové příčky a pohled SDK - nový fungicidních strukturovaný nátěr100% | [14 empty] | VV | 2 | 1 | True | 0 | ROZPOCET
| VV |  | (1,97+1,1+1,4*2+1,2*2+1+0,5+1,2+1,1+2,5)*(2,8-2,4) " v2,8 |  | 5.828 | [12 empty] | VV | 2 | 2 | True | 0 | ROZPOCET
| VV |  | 1.25 - předsíň nátěr stěny a klenba restaur. 100% nové příčky SDK - nový fungicidních strukturovaný nátěr100% | [14 empty] | VV | 2 | 1 | True | 0 | ROZPOCET
| VV |  | ((2+1,6)+(1,9+1,1))*5,4 "-SDK v5,4 |  | 35.64 | [12 empty] | VV | 2 | 2 | True | 0 | ROZPOCET
| VV |  | 1.26 expozice vápenoštuk. omítky stěn do v2m - 30% výše 10% - výtah omítky 100% nátěr restaurátorem stěn + nátěr výtahové šachty + klenba 100% | [14 empty] | VV | 2 | 1 | True | 0 | ROZPOCET
| VV |  | (9,7+23,6)-omítky+(6,7*2)-SDK v5,4 | [14 empty] | VV | 2 | 1 | True | 0 | ROZPOCET
| VV |  | 1.27 - předsíň nátěr stěny restaur. 100% nové příčky a pohled SDK - nový fungicidních strukturovaný nátěr100% | [14 empty] | VV | 2 | 1 | True | 0 | ROZPOCET
| VV |  | ((1,38+1,6)+(1,75+2))*2,8 "-SDK v2,8 |  | 18.844 | [12 empty] | VV | 2 | 2 | True | 0 | ROZPOCET
| VV |  | 1.28 WC muži KO 2,4 (1,5) nátěr stěny 100% nové příčky a pohled SDK - nový fungicidních strukturovaný nátěr100% | [14 empty] | VV | 2 | 1 | True | 0 | ROZPOCET
| VV |  | ((4,7+1,7+2+0,95*2+0,1)+(2,1+2,2)+(2,4))*(2,8-1,5) "-omítky v2,8 |  | 22.23 | [12 empty] | VV | 2 | 2 | True | 0 | ROZPOCET
| VV |  | 1.29 výtah | [14 empty] | VV | 2 | 1 | True | 0 | ROZPOCET
| VV |  | viz 0.9 | [14 empty] | VV | 2 | 1 | True | 0 | ROZPOCET
| VV |  | 2.n.p. | [14 empty] | VV | 2 | 1 | True | 0 | ROZPOCET
| VV |  | 2.1 severní schodiště vápenoštuk. omítky stěn do v1m - 20% výše 10% nátěr stěn + podhled ramene 100% | [14 empty] | VV | 2 | 1 | True | 0 | ROZPOCET
| VV |  | viz 0.14 | [14 empty] | VV | 2 | 1 | True | 0 | ROZPOCET
| VV |  | 2.2 empora oprava omítek stěn 10% + nátěr restaurátorem stěn+ stropu 100% | [14 empty] | VV | 2 | 1 | True | 0 | ROZPOCET
| VV |  | (3,1*2+22*2) v6,33 | [14 empty] | VV | 2 | 1 | True | 0 | ROZPOCET
| VV |  | 2.3 západní schodiště vápenoštuk. omítky stěn do v1m - 30% výše 10% nátěr stěn + podhled ramene 100% | [14 empty] | VV | 2 | 1 | True | 0 | ROZPOCET
| VV |  | (10,1*2) viz1.20 | [14 empty] | VV | 2 | 1 | True | 0 | ROZPOCET
| VV |  | 2.4 úklid vápenoštuk. omítky stěn do v1m - 30% výše 10% nátěr stěn + strop 100% | [14 empty] | VV | 2 | 1 | True | 0 | ROZPOCET
| VV |  | (4,4+2,6)*2,86 " v2,86 |  | 20.02 | [12 empty] | VV | 2 | 2 | True | 0 | ROZPOCET
| VV |  | 2.5 výstavní místnost vápenoštuk. omítky stěn oprava 10% nátěr stěn 20% | [14 empty] | VV | 2 | 1 | True | 0 | ROZPOCET
| VV |  | (2,9+7+2,8+5,9+7,4)*3,34 " v3,34 |  | 86.84 | [12 empty] | VV | 2 | 2 | True | 0 | ROZPOCET
| VV |  | 2.6 výstavní místnost vápenoštuk. omítky stěn oprava 10% nátěr stěn 20% | [14 empty] | VV | 2 | 1 | True | 0 | ROZPOCET
| VV |  | (2,8+7,4+6,9+2,9+5,6)*3,34 " v3,34 |  | 85.504 | [12 empty] | VV | 2 | 2 | True | 0 | ROZPOCET
| VV |  | 2.7 výstavní místnost vápenoštuk. omítky stěn oprava 10% nátěr stěn 20% | [14 empty] | VV | 2 | 1 | True | 0 | ROZPOCET
| VV |  | (2,85+7,3+6,9+2,8+5,7)*3,34 " v3,34 |  | 85.337 | [12 empty] | VV | 2 | 2 | True | 0 | ROZPOCET
| VV |  | 2.8 výstavní místnost vápenoštuk. omítky stěn a stropu oprava 30% nátěr stěn 50% nátěr stropu 100% | [14 empty] | VV | 2 | 1 | True | 0 | ROZPOCET
| VV |  | (2,96+7,3+5,7+0,8+4,5)-omítky+(2,1*2)-výtah v3,35 | [14 empty] | VV | 2 | 1 | True | 0 | ROZPOCET
| VV |  | 2.9 výtah | [14 empty] | VV | 2 | 1 | True | 0 | ROZPOCET
| VV |  | viz 0.9 | [14 empty] | VV | 2 | 1 | True | 0 | ROZPOCET
| VV |  | 2.10 knížecí lóže | [14 empty] | VV | 2 | 1 | True | 0 | ROZPOCET
| VV |  | 2.13 empora vápenoštuk. omítky stěn a stropu oprava 10% nátěr stěn a stropu restaurátorem 100% | [14 empty] | VV | 2 | 1 | True | 0 | ROZPOCET
| VV |  | (3,1*2+22,8*2) v3,67 | [14 empty] | VV | 2 | 1 | True | 0 | ROZPOCET
| VV |  | 2.14 úklid vápenoštuk. omítky stěn oprava 10% nátěr stěn a stropu 100% | [14 empty] | VV | 2 | 1 | True | 0 | ROZPOCET
| VV |  | (2,6+4,15)*2,8 " v2,8 |  | 18.9 | [12 empty] | VV | 2 | 2 | True | 0 | ROZPOCET
| VV |  | 2.15 východní schodiště vápenoštuk. omítky stěn do v1m - 30% výše 10% nátěr stěn + podhled ramene 100% | [14 empty] | VV | 2 | 1 | True | 0 | ROZPOCET
| VV |  | (10,1*2+1,5) viz 1.9 | [14 empty] | VV | 2 | 1 | True | 0 | ROZPOCET
| VV |  | 2.16 výstavní prostor vápenoštuk. omítky stěn a stropu oprava 10% nové stěny 100% nátěr stěn a stropu 100% | [14 empty] | VV | 2 | 1 | True | 0 | ROZPOCET
| VV |  | (7,3+3+5,8+6,1+3,2+2,8+2,9) + nová stěna 7 v3,325 | [14 empty] | VV | 2 | 1 | True | 0 | ROZPOCET
| VV |  | 2.17 předsíň vápenoštuk. omítky stěn a stropu oprava 10% nové stěny 100% nátěr stěn a stropu 100% | [14 empty] | VV | 2 | 1 | True | 0 | ROZPOCET
| VV |  | ((2,4+2,7)+(4,4+2,1))*3,325 " v3,325 |  | 38.57 | [12 empty] | VV | 2 | 2 | True | 0 | ROZPOCET
| VV |  | 2.18 dílna vápenoštuk. omítky stěn a stropu oprava 10% nové stěny 100% nátěr stěn a stropu 100% | [14 empty] | VV | 2 | 1 | True | 0 | ROZPOCET
| VV |  | ((2,2+5,6+2,9)+( 5,4+ 4,5)+(3,1*2+2))*3,325 "-výtah v3,325 |  | 95.76 | [12 empty] | VV | 2 | 2 | True | 0 | ROZPOCET
| VV |  | 2.19 chodba vápenoštuk. omítky stěn oprava 10% nové stěny 100% nátěr stěn 100% a stropu SDK strukturovaný fungicidní 100% | [14 empty] | VV | 2 | 1 | True | 0 | ROZPOCET
| VV |  | ((1,2)+( 2+1,9+2))*2,6 " v2,6 |  | 18.46 | [12 empty] | VV | 2 | 2 | True | 0 | ROZPOCET
| VV |  | 2.20 WC KO v2,4 vápenoštuk. omítky stěn oprava 10% nové stěny 100% nátěr stěn 100% a stropu SDK strukturovaný fungicidní 100% | [14 empty] | VV | 2 | 1 | True | 0 | ROZPOCET
| VV |  | ((1,5)+(1,9+2,2+2+0,5))*(2,6-2,4) " v2,6 |  | 1.62 | [12 empty] | VV | 2 | 2 | True | 0 | ROZPOCET
| VV |  | 2.21 denní místnost KO 1,5 dl 2,5 za linkou vápenoštuk. omítky stěn a stropu oprava 10% nové stěny 100% nátěr stěn a stropu 100% | [14 empty] | VV | 2 | 1 | True | 0 | ROZPOCET
| VV |  | ((5,5+2,8)+(4,7 4,4+5,5))*3,325 " v3,325 | [14 empty] | VV | 2 | 1 | True | 0 | ROZPOCET
| VV |  | 2.22 Výtah | [14 empty] | VV | 2 | 1 | True | 0 | ROZPOCET
| VV |  | viz 0.22 | [14 empty] | VV | 2 | 1 | True | 0 | ROZPOCET
| VV |  | 3.n.p | [14 empty] | VV | 2 | 1 | True | 0 | ROZPOCET
| VV |  | 3.2 východní schodiště vápenoštuk. omítky stěn oprava 10% nátěr stěn 100% | [14 empty] | VV | 2 | 1 | True | 0 | ROZPOCET
| VV |  | (9,2+1,3+7*2+2,2+2,66)*4 " v4 |  | 117.44 | [12 empty] | VV | 2 | 2 | True | 0 | ROZPOCET
| VV |  | 3.3 výstavní místnost vápenoštuk. omítky stěn oprava 10% nátěr stěn 100% | [14 empty] | VV | 2 | 1 | True | 0 | ROZPOCET
| VV |  | (7,1+2,9+5,9+5,8+6,3+6,2+5,65+3+7,35+11,1)*2,85 " v2,85 |  | 174.705 | [12 empty] | VV | 2 | 2 | True | 0 | ROZPOCET
| VV |  | 3.4 západní schodiště vápenoštuk. omítky stěn oprava 10% nátěr stěn 100% | [14 empty] | VV | 2 | 1 | True | 0 | ROZPOCET
| VV |  | (7*2+1,3+2,7+10,7)*4 " v4 |  | 114.8 | [12 empty] | VV | 2 | 2 | True | 0 | ROZPOCET
| VV |  | 3.5 výstavní místnost vápenoštuk. omítky stěn oprava 10% nátěr stěn 100% | [14 empty] | VV | 2 | 1 | True | 0 | ROZPOCET
| VV |  | (7,35+3+5,9+6,1+6,3+5,6+5,8+2,9+7,1+10,3)*2,85 " v2,85 |  | 171.998 | [12 empty] | VV | 2 | 2 | True | 0 | ROZPOCET
| VV |  | Mezisoučet |  | 2745.643 | [12 empty] | VV | 2 | 3 | True | 0 | ROZPOCET
| VV |  | Součet |  | 3779.663 | [12 empty] | VV | 2 | 4 | True | 1 | ROZPOCET
299 | K | 784121013 | Rozmývání podkladu po oškrabání malby v místnostech výšky přes 3,80 do 5,00 m | m2 | 3779.663 |  | 0 | CS ÚRS 2020 01 |  | základní |  | 0 | 0 | 0 | 0 | 0 | 16 | K | 2 |  |  |  | ROZPOCET | 0 | 0 | 0 | 0 | 0 | 1 | 0 | 16 | 726669589
| VV |  | stropy | [14 empty] | VV | 2 | 1 | True | 0 | ROZPOCET
| VV |  | 1.PP | [14 empty] | VV | 2 | 1 | True | 0 | ROZPOCET
| VV |  | 0.1 chodba - keram. dlažba klenba valená omítky vápenoštukové nátěr | [14 empty] | VV | 2 | 1 | True | 0 | ROZPOCET
| VV |  | 11,16 nic | [14 empty] | VV | 2 | 1 | True | 0 | ROZPOCET
| VV |  | 0.2 chodba - keram.dlažba klenba valená omítky vápenoštukové nátěr | [14 empty] | VV | 2 | 1 | True | 0 | ROZPOCET
| VV |  | 12,16 nic | [14 empty] | VV | 2 | 1 | True | 0 | ROZPOCET
| VV |  | 0.3 chodba - cihel.dlažba 160/320(240/240), klenba valená omítky vápenoštukové nátěr | [14 empty] | VV | 2 | 1 | True | 0 | ROZPOCET
| VV |  | 42,37 nic jen drážka ÚT impregnace dlažby | [14 empty] | VV | 2 | 1 | True | 0 | ROZPOCET
| VV |  | 0.4 záp. schodiště - kamen stupně kamená lažba podesty, klenba valená omítky vápenoštukové nátěr | [14 empty] | VV | 2 | 1 | True | 0 | ROZPOCET
| VV |  | 8,92 nic | [14 empty] | VV | 2 | 1 | True | 0 | ROZPOCET
| VV |  | 0.5 chodba - keram.dlažba + kamen stupně klenba valená omítky vápenoštukové nátěr | [14 empty] | VV | 2 | 1 | True | 0 | ROZPOCET
| VV |  | 43,47 nic | [14 empty] | VV | 2 | 1 | True | 0 | ROZPOCET
| VV |  | 0.6 kotelna - keram.dlažba klenba valená omítky vápenoštukové nátěr | [14 empty] | VV | 2 | 1 | True | 0 | ROZPOCET
| VV |  | 6,36nic | [14 empty] | VV | 2 | 1 | True | 0 | ROZPOCET
| VV |  | 0.7 WC muži - keram.dlažba podhled SKD + nátěr desink. + sanace obklad keram . V. 2,1 | [14 empty] | VV | 2 | 1 | True | 0 | ROZPOCET
| VV |  | *22,54 | [14 empty] | VV | 2 | 1 | True | 0 | ROZPOCET
| VV |  | 0.8 WC ženy - keram.dlažba podhled SKD + nátěr desink. + sanace obklad keram . V. 2,1 | [14 empty] | VV | 2 | 1 | True | 0 | ROZPOCET
| VV |  | 25,03nic | [14 empty] | VV | 2 | 1 | True | 0 | ROZPOCET
| VV |  | 0.9 výtah V1 cement. Potěr nátěr olej. Omítka +nátěr olej | [14 empty] | VV | 2 | 1 | True | 0 | ROZPOCET
| VV |  | 2,46 skladba nátěr | [14 empty] | VV | 2 | 1 | True | 0 | ROZPOCET
| VV |  | 0.10 výlevka - keram.dlažba podhled SKD nátěr desink. sanace obklad keram . V. 2,1 | [14 empty] | VV | 2 | 1 | True | 0 | ROZPOCET
| VV |  | 1,87 |  | 1.87 | [12 empty] | VV | 2 | 2 | True | 0 | ROZPOCET
| VV |  | 0.11 výstavní prostor beton a cihelná dlažba, klenba s pasy omítka vápenoštuková + nátěr | [14 empty] | VV | 2 | 1 | True | 0 | ROZPOCET
| VV |  | 40,37 nic jen drážka ÚT + impregnace dlažby | [14 empty] | VV | 2 | 1 | True | 0 | ROZPOCET
| VV |  | 0.12 výstavní prostor cihelná dlažba valená klenba omítka vápenoštuková + nátěr | [14 empty] | VV | 2 | 1 | True | 0 | ROZPOCET
| VV |  | 14,76 nic + impregnace dlažby | [14 empty] | VV | 2 | 1 | True | 0 | ROZPOCET
| VV |  | 0.13 chodba cihelná dlažba valená klenba omítka vápenoštuková + nátěr | [14 empty] | VV | 2 | 1 | True | 0 | ROZPOCET
| VV |  | 34,02 nic jen drážka ÚT impregnace dlažby | [14 empty] | VV | 2 | 1 | True | 0 | ROZPOCET
| VV |  | 0.14 severní schodiště kámen stupně cihel. dlažba omítka vápenoštuková nátěr | [14 empty] | VV | 2 | 1 | True | 0 | ROZPOCET
| VV |  | 8,9 " nic + impregnace dlažby |  | 8.9 | [12 empty] | VV | 2 | 2 | True | 0 | ROZPOCET
| VV |  | 0.15 výstavní prostor cihelná dlažba valená klenba omítka vápenoštuková nátěr | [14 empty] | VV | 2 | 1 | True | 0 | ROZPOCET
| VV |  | 15,62 nic + impregnace dlažby | [14 empty] | VV | 2 | 1 | True | 0 | ROZPOCET
| VV |  | 0.16 výstavní prostor cihelná dlažba valená klenba omítka vápenoštuková nátěr | [14 empty] | VV | 2 | 1 | True | 0 | ROZPOCET
| VV |  | 14,73 nic + impregnace dlažby | [14 empty] | VV | 2 | 1 | True | 0 | ROZPOCET
| VV |  | 0.17 chodba cihelná dlažba valená klenba omítka vápenoštuková nátěr | [14 empty] | VV | 2 | 1 | True | 0 | ROZPOCET
| VV |  | 18,77 nic jen drážka ÚT + impregnace dlažby | [14 empty] | VV | 2 | 1 | True | 0 | ROZPOCET
| VV |  | 0.18 výstavní prostor cihelná dlažba valená klenba omítka vápenoštuková nátěr | [14 empty] | VV | 2 | 1 | True | 0 | ROZPOCET
| VV |  | 39,81 nic jen drážka ÚT + impregnace dlažby | [14 empty] | VV | 2 | 1 | True | 0 | ROZPOCET
| VV |  | 0.19 výstavní prostor cihelná dlažba valená klenba omítka vápenoštuková nátěr | [14 empty] | VV | 2 | 1 | True | 0 | ROZPOCET
| VV |  | 9,71 nic jen drážka ÚT + impregnace dlažby | [14 empty] | VV | 2 | 1 | True | 0 | ROZPOCET
| VV |  | 0.20 chodba cihelná dlažba stávající + nová valená klenba omítka vápenoštuková nátěr | [14 empty] | VV | 2 | 1 | True | 0 | ROZPOCET
| VV |  | 48,86 "nová 10,44 -úprava skály osazení VZT do podlahy + impregnace |  | 48.86 | [12 empty] | VV | 2 | 2 | True | 0 | ROZPOCET
| VV |  | 0.21 depozitář cihelná dlažba valená klenba omítka vápenoštuková + nátěr | [14 empty] | VV | 2 | 1 | True | 0 | ROZPOCET
| VV |  | 130,33 " -nic jen drážka ÚT + impregnace dlažby |  | 130.33 | [12 empty] | VV | 2 | 2 | True | 0 | ROZPOCET
| VV |  | 0.22 výtah V2 cement. Potěr nátěr olej. Omítka nátěr olej | [14 empty] | VV | 2 | 1 | True | 0 | ROZPOCET
| VV |  | 4,37 "nová místnost včetně základů a skladby |  | 4.37 | [12 empty] | VV | 2 | 2 | True | 0 | ROZPOCET
| VV |  | 0.23 technická místnost - nová ker.dlažba nové stěrky sanace výmalba betonový strop nátěr na beton | [14 empty] | VV | 2 | 1 | True | 0 | ROZPOCET
| VV |  | 53,47 "nová místnost + základy |  | 53.47 | [12 empty] | VV | 2 | 2 | True | 0 | ROZPOCET
| VV |  | 0.24 východní schodiště - keram.a kamen. Obkladby stupňů, -beton + nátěr | [14 empty] | VV | 2 | 1 | True | 0 | ROZPOCET
| VV |  | 22,69 " nová místnost + rameno |  | 22.69 | [12 empty] | VV | 2 | 2 | True | 0 | ROZPOCET
| VV |  | 0.25 chodba - nová cihel.dlažba oprava sanace výmalba , valenná klenba | [14 empty] | VV | 2 | 1 | True | 0 | ROZPOCET
| VV |  | 13,59 |  | 13.59 | [12 empty] | VV | 2 | 2 | True | 0 | ROZPOCET
| VV |  | 0.26 depozitář - nová ker.dlažba omítky vápenoštukové výmalba betonový strop nátěr na beton | [14 empty] | VV | 2 | 1 | True | 0 | ROZPOCET
| VV |  | 48,63 "nová místnost |  | 48.63 | [12 empty] | VV | 2 | 2 | True | 0 | ROZPOCET
| VV |  | 0.27 chodba - nová cihel.dlažba oprava sanace výmalba , valenná klenba | [14 empty] | VV | 2 | 1 | True | 0 | ROZPOCET
| VV |  | 4,52 |  | 4.52 | [12 empty] | VV | 2 | 2 | True | 0 | ROZPOCET
| VV |  | 0.28 sklad - cihelná dlažba vápenoštukové omítky kamenné podhled stupů | [14 empty] | VV | 2 | 1 | True | 0 | ROZPOCET
| VV |  | 7,53 - nic - inpregnace | [14 empty] | VV | 2 | 1 | True | 0 | ROZPOCET
| VV |  | 0.29 technická místnost keram.dlažba,SDK stěny vápenošuk. Omítky | [14 empty] | VV | 2 | 1 | True | 0 | ROZPOCET
| VV |  | 5,83 - nic | [14 empty] | VV | 2 | 1 | True | 0 | ROZPOCET
| VV |  | 1.n.p. | [14 empty] | VV | 2 | 1 | True | 0 | ROZPOCET
| VV |  | 1.1 chodba dř.prkna vápenoštukové omítky + nátěr restaur. | [14 empty] | VV | 2 | 1 | True | 0 | ROZPOCET
| VV |  | *23,62 "oprava ,přebroušení 3x nátěr | [14 empty] | VV | 2 | 1 | True | 0 | ROZPOCET
| VV |  | 1.2 sál nová dř.prkna vápenoštukové omítky nátěr restaur. nový dř. obklad v.1.9 (část stávající) dř.strop doplnění výmalby rest | [14 empty] | VV | 2 | 1 | True | 0 | ROZPOCET
| VV |  | *727,37 | [14 empty] | VV | 2 | 1 | True | 0 | ROZPOCET
| VV |  | 1.3 výstavní síň - cihel. dlažba omítka vápenoštuk nátěr rest. nové sanace + infúzní clona | [14 empty] | VV | 2 | 1 | True | 0 | ROZPOCET
| VV |  | *36,72 " - impreg. Nátěr | [14 empty] | VV | 2 | 1 | True | 0 | ROZPOCET
| VV |  | 1.4 pokladna - stávající dř.podlaha , omítka vápenoštuková SDK podhled doplnění omítek oprava výmalby nad pokladnou | [14 empty] | VV | 2 | 1 | True | 0 | ROZPOCET
| VV |  | *13,38 " podlaha nic | [14 empty] | VV | 2 | 1 | True | 0 | ROZPOCET
| VV |  | 1.5 zázemí cihel.dlažba , vápenoštuk sanace clony nátěr restaur. | [14 empty] | VV | 2 | 1 | True | 0 | ROZPOCET
| VV |  | *36,5 " drážka ZI impreg. nátěr | [14 empty] | VV | 2 | 1 | True | 0 | ROZPOCET
| VV |  | 1.6 lože dř. prkna vápenoštuk .omítky nátěr rest. | [14 empty] | VV | 2 | 1 | True | 0 | ROZPOCET
| VV |  | *9,31 " podlaha nic | [14 empty] | VV | 2 | 1 | True | 0 | ROZPOCET
| VV |  | 1.8 okružní chodba - cihel.dlažba , vápenoštuk omítky nátěr restaur. - 1/2 hotová, | [14 empty] | VV | 2 | 1 | True | 0 | ROZPOCET
| VV |  | *419,78 " drážka ZI impreg. Nátěr | [14 empty] | VV | 2 | 1 | True | 0 | ROZPOCET
| VV |  | 1.9 vých.schodiště - dř.a kamenné stupně - omytí + nátěr vápenoštuk. Omítky nátěr | [14 empty] | VV | 2 | 1 | True | 0 | ROZPOCET
| VV |  | 11,18 " omytí nátěr |  | 11.18 | [12 empty] | VV | 2 | 2 | True | 0 | ROZPOCET
| VV |  | 1.10 - nástup na schodiště cihelná dlažba + impregnace vápenoštukové omítky nátěr rákos omítky stropu nátěr | [14 empty] | VV | 2 | 1 | True | 0 | ROZPOCET
| VV |  | 3,83 "nová cihlená dlažba impregnace |  | 3.83 | [12 empty] | VV | 2 | 2 | True | 0 | ROZPOCET
| VV |  | 1.11 úklid cihel.dlažba vápenoštukové výmalba | [14 empty] | VV | 2 | 1 | True | 0 | ROZPOCET
| VV |  | 2,77 " drážka ZI imperg. nátěr |  | 2.77 | [12 empty] | VV | 2 | 2 | True | 0 | ROZPOCET
| VV |  | 1.12 výstavní síň cihelná dlažba dř.trámy vápenoštuková omítka nátěr restaur., klenby + pasy - nátěr restau. | [14 empty] | VV | 2 | 1 | True | 0 | ROZPOCET
| VV |  | *148,15 "- otvor demontáž pro výtah šachtu | [14 empty] | VV | 2 | 1 | True | 0 | ROZPOCET
| VV |  | 1.13 výtah - nátěr nové konstrukce | [14 empty] | VV | 2 | 1 | True | 0 | ROZPOCET
| VV |  | *4,43 | [14 empty] | VV | 2 | 1 | True | 0 | ROZPOCET
| VV |  | 1.14 výstavní síň dř. prkna, vápenoštuk.omítky výmalba restaur. | [14 empty] | VV | 2 | 1 | True | 0 | ROZPOCET
| VV |  | *36,23 "- omytí a nátěr prken | [14 empty] | VV | 2 | 1 | True | 0 | ROZPOCET
| VV |  | 1.15 lože dř. prkna vápenoštuk .omítky nátěr rest. | [14 empty] | VV | 2 | 1 | True | 0 | ROZPOCET
| VV |  | *9,49 " podlaha nic | [14 empty] | VV | 2 | 1 | True | 0 | ROZPOCET
| VV |  | 1.16 lože dř. prkna vápenoštuk .omítky nátěr rest. | [14 empty] | VV | 2 | 1 | True | 0 | ROZPOCET
| VV |  | *9,23 "- podlaha nic | [14 empty] | VV | 2 | 1 | True | 0 | ROZPOCET
| VV |  | 1.17 dř,stupně a podesty vápenoštukové omítky nátěr | [14 empty] | VV | 2 | 1 | True | 0 | ROZPOCET
| VV |  | 13,59 "- omytí, přebroušení a nátěr |  | 13.59 | [12 empty] | VV | 2 | 2 | True | 0 | ROZPOCET
| VV |  | 1.18 - cihelná dlažba , vápenoštukové omítky nátěr restaur. | [14 empty] | VV | 2 | 1 | True | 0 | ROZPOCET
| VV |  | *36,6 "- podlaha nic | [14 empty] | VV | 2 | 1 | True | 0 | ROZPOCET
| VV |  | 1.19 úklid cihel.dlažba vápenoštukové výmalba | [14 empty] | VV | 2 | 1 | True | 0 | ROZPOCET
| VV |  | 3,42 "- podlaha nic |  | 3.42 | [12 empty] | VV | 2 | 2 | True | 0 | ROZPOCET
| VV |  | 1.20 záp.schodiště - dř.a kamenné stupně - omytí + nátěr vápenoštuk. Omítky náter | [14 empty] | VV | 2 | 1 | True | 0 | ROZPOCET
| VV |  | 11,87 "- očištění a nátěr |  | 11.87 | [12 empty] | VV | 2 | 2 | True | 0 | ROZPOCET
| VV |  | 1.21 nástupní prostor kamenná dlažba , vápenoštukové omítky + nátěr , rub stupňů | [14 empty] | VV | 2 | 1 | True | 0 | ROZPOCET
| VV |  | 3,02 "- nic |  | 3.02 | [12 empty] | VV | 2 | 2 | True | 0 | ROZPOCET
| VV |  | 1.22 - předsíň cihel.dlažba klenba vápenoštuk.omítka nátěr restaur. nové příčky SDK - nový fungicidních strukturovaný nátěr | [14 empty] | VV | 2 | 1 | True | 0 | ROZPOCET
| VV |  | 2,95 " oprava 10% impregnace |  | 2.95 | [12 empty] | VV | 2 | 2 | True | 0 | ROZPOCET
| VV |  | 1.23 - WC invalidé cihelná dlažba vápenoštuk. Omítky nátěr SDK nové příčky + nátěr struk. KO 1.5 SDK pohled fungicidních strukturovaný nátěr | [14 empty] | VV | 2 | 1 | True | 0 | ROZPOCET
| VV |  | 3,41 "impregnace |  | 3.41 | [12 empty] | VV | 2 | 2 | True | 0 | ROZPOCET
| VV |  | 1.24 WC ženy cihelná dlažba - doplnění izolace pro sprchu vápenoštuk. Omítky nátěr SDK nové příčky + nátěr struk. KO 2,4 podhled SDK fungicidních | [14 empty] | VV | 2 | 1 | True | 0 | ROZPOCET
| VV |  | 6,02 "10% nová a impregnace |  | 6.02 | [12 empty] | VV | 2 | 2 | True | 0 | ROZPOCET
| VV |  | 1.25 - předsíň cihel.dlažba klenba ,vápenoštuk.omítka - nový otvor + nátěr restaur. nové příčky SDK strukturovaný nátěr | [14 empty] | VV | 2 | 1 | True | 0 | ROZPOCET
| VV |  | 2,63 "- oprava 10% impregnace |  | 2.63 | [12 empty] | VV | 2 | 2 | True | 0 | ROZPOCET
| VV |  | 1.26 expozice cihel.dlažba - odstranění zakrytí otvoru výtahu, klenba , vápenoštukové omítky restaurát.nátěr | [14 empty] | VV | 2 | 1 | True | 0 | ROZPOCET
| VV |  | *120,89 "- 10% oprava + impregnace | [14 empty] | VV | 2 | 1 | True | 0 | ROZPOCET
| VV |  | 1.27 - předsíň cihel.dlažba klenba vápenoštuk.omítka nátěr restaur. - nová mřížka nové příčky SDK - nový fungicidních strukturovaný nátěr | [14 empty] | VV | 2 | 1 | True | 0 | ROZPOCET
| VV |  | 2,59 "- oprava 10% impregnace |  | 2.59 | [12 empty] | VV | 2 | 2 | True | 0 | ROZPOCET
| VV |  | 1.28 WC muži cihelná dlažba - doplnění izolace pro sprchu vápenoštuk. Omítky nátěr SDK nové příčky + nátěr struk. KO 2,4 podhled SDK fungicidních | [14 empty] | VV | 2 | 1 | True | 0 | ROZPOCET
| VV |  | 6,02 "30% nová a impregnace |  | 6.02 | [12 empty] | VV | 2 | 2 | True | 0 | ROZPOCET
| VV |  | 1.29 výtah - nátěr nové konstrukce | [14 empty] | VV | 2 | 1 | True | 0 | ROZPOCET
| VV |  | *2,62 | [14 empty] | VV | 2 | 1 | True | 0 | ROZPOCET
| VV |  | 2.n.p. | [14 empty] | VV | 2 | 1 | True | 0 | ROZPOCET
| VV |  | 2.1 severní schodiště dř.stupně, stupnice vápenoštukové omítky výmalba | [14 empty] | VV | 2 | 1 | True | 0 | ROZPOCET
| VV |  | 13,01 "přebroušení nátěr |  | 13.01 | [12 empty] | VV | 2 | 2 | True | 0 | ROZPOCET
| VV |  | 2.2 empora dř.prkna vápenoštuk. Omítky , nový otvor - výtah vstup nátěr restaur. | [14 empty] | VV | 2 | 1 | True | 0 | ROZPOCET
| VV |  | *72,47 "- nic | [14 empty] | VV | 2 | 1 | True | 0 | ROZPOCET
| VV |  | 2.3 západní schodiště dř.stupně a podesty - omytí + nátěr vápenoštuk. Omítky nátěr | [14 empty] | VV | 2 | 1 | True | 0 | ROZPOCET
| VV |  | 12,17 " -omytí nátěr |  | 12.17 | [12 empty] | VV | 2 | 2 | True | 0 | ROZPOCET
| VV |  | 2.4 úklid dř.prkna vápenoštuk. omítky nátěr | [14 empty] | VV | 2 | 1 | True | 0 | ROZPOCET
| VV |  | 2,86 "- omytí |  | 2.86 | [12 empty] | VV | 2 | 2 | True | 0 | ROZPOCET
| VV |  | 2.5 výstavní místnost dř.prkna vápenoštuk. omítky nátěr | [14 empty] | VV | 2 | 1 | True | 0 | ROZPOCET
| VV |  | 41,92 " omytí |  | 41.92 | [12 empty] | VV | 2 | 2 | True | 0 | ROZPOCET
| VV |  | 2.6 výstavní místnost dř.prkna vápenoštuk. omítky nátěr | [14 empty] | VV | 2 | 1 | True | 0 | ROZPOCET
| VV |  | 40,14 "omytí |  | 40.14 | [12 empty] | VV | 2 | 2 | True | 0 | ROZPOCET
| VV |  | 2.7 výstavní místnost dř.prkna vápenoštuk. omítky nátěr | [14 empty] | VV | 2 | 1 | True | 0 | ROZPOCET
| VV |  | 40,42 "omytí |  | 40.42 | [12 empty] | VV | 2 | 2 | True | 0 | ROZPOCET
| VV |  | 2.8 výstavní místnost dř.prkna demontáž 4,6m2na výtah vápenoštuk. omítky nátěr | [14 empty] | VV | 2 | 1 | True | 0 | ROZPOCET
| VV |  | *36,04 "omytí nátěr | [14 empty] | VV | 2 | 1 | True | 0 | ROZPOCET
| VV |  | 2.9 výtah | [14 empty] | VV | 2 | 1 | True | 0 | ROZPOCET
| VV |  | 2,46 |  | 2.46 | [12 empty] | VV | 2 | 2 | True | 0 | ROZPOCET
| VV |  | 2.10 knížecí lóže dř.prkna vápenoštuk. omítky nátěr restaurovaný | [14 empty] | VV | 2 | 1 | True | 0 | ROZPOCET
| VV |  | *26.19 "-nic | [14 empty] | VV | 2 | 1 | True | 0 | ROZPOCET
| VV |  | 2.13 empora dř.prkna nová vápenoštuk. omítky nátěr nový | [14 empty] | VV | 2 | 1 | True | 0 | ROZPOCET
| VV |  | *74,4 "nová dř. prkna + nátěr | [14 empty] | VV | 2 | 1 | True | 0 | ROZPOCET
| VV |  | 2.14 úklid dř.prkna vápenoštuk. omítky nátěr | [14 empty] | VV | 2 | 1 | True | 0 | ROZPOCET
| VV |  | 2,8 "omytí |  | 2.8 | [12 empty] | VV | 2 | 2 | True | 0 | ROZPOCET
| VV |  | 2.15 východní schodiště dř.schody prkna vápenoštuk. omítky nátěr | [14 empty] | VV | 2 | 1 | True | 0 | ROZPOCET
| VV |  | 16,41 "omytí |  | 16.41 | [12 empty] | VV | 2 | 2 | True | 0 | ROZPOCET
| VV |  | 2.16 výstavní prostor dř.prkna nová vápenoštuk. omítky nový nátěr | [14 empty] | VV | 2 | 1 | True | 0 | ROZPOCET
| VV |  | *88,29 "nová dř. prkna + nátěr | [14 empty] | VV | 2 | 1 | True | 0 | ROZPOCET
| VV |  | 2.17 předsíň dř.prkna nová vápenoštuk. omítky nový nátěr | [14 empty] | VV | 2 | 1 | True | 0 | ROZPOCET
| VV |  | 7,39 "nová dř. prkna + nátěr |  | 7.39 | [12 empty] | VV | 2 | 2 | True | 0 | ROZPOCET
| VV |  | 2.18 dílna dř.prkna nová vápenoštuk. omítky nový nátěr | [14 empty] | VV | 2 | 1 | True | 0 | ROZPOCET
| VV |  | 27,24 "nová dř. prkna + nátěr |  | 27.24 | [12 empty] | VV | 2 | 2 | True | 0 | ROZPOCET
| VV |  | 2.19 chodba dř.prkna nová vápenoštuk. omítky nový nátěr | [14 empty] | VV | 2 | 1 | True | 0 | ROZPOCET
| VV |  | 2,91 "nová dř. prkna + nátěr |  | 2.91 | [12 empty] | VV | 2 | 2 | True | 0 | ROZPOCET
| VV |  | 2.20 WC nová keram.dlažba + vápenoštukové omítky nátěr SDK podhled nátěr fungicidní | [14 empty] | VV | 2 | 1 | True | 0 | ROZPOCET
| VV |  | 3,62 "nová keramdlažba spárování |  | 3.62 | [12 empty] | VV | 2 | 2 | True | 0 | ROZPOCET
| VV |  | 2.21 denní místnost dř.prkna nová vápenoštuk. omítky nový nátěr | [14 empty] | VV | 2 | 1 | True | 0 | ROZPOCET
| VV |  | 33,04 "nová dř. prkna + nátěr |  | 33.04 | [12 empty] | VV | 2 | 2 | True | 0 | ROZPOCET
| VV |  | 2.22 Výtah | [14 empty] | VV | 2 | 1 | True | 0 | ROZPOCET
| VV |  | 4,43 |  | 4.43 | [12 empty] | VV | 2 | 2 | True | 0 | ROZPOCET
| VV |  | 3.n.p | [14 empty] | VV | 2 | 1 | True | 0 | ROZPOCET
| VV |  | 3.2 východní schodiště dř. stupně a podesty vápenoštukové omítky nátěr SDK pohled | [14 empty] | VV | 2 | 1 | True | 0 | ROZPOCET
| VV |  | 11,35 "omytí nátěr |  | 11.35 | [12 empty] | VV | 2 | 2 | True | 0 | ROZPOCET
| VV |  | 3.3 výstavní místnost dř.podlaha vápenostukové omítky nátěr dř. trámy stropu -očištění | [14 empty] | VV | 2 | 1 | True | 0 | ROZPOCET
| VV |  | 174,82 "přebroušení nátěr |  | 174.82 | [12 empty] | VV | 2 | 2 | True | 0 | ROZPOCET
| VV |  | 3.4 západní schodiště dř. stupně a podesty vápenoštukové omítky nátěr SDK pohled | [14 empty] | VV | 2 | 1 | True | 0 | ROZPOCET
| VV |  | 11,36 "omytí nátěr |  | 11.36 | [12 empty] | VV | 2 | 2 | True | 0 | ROZPOCET
| VV |  | 3.5 výstavní místnost dř.podlaha vápenostukové omítky nátěr dř. trámy stropu -očištění | [14 empty] | VV | 2 | 1 | True | 0 | ROZPOCET
| VV |  | 175,14 "přebroušení nátěr |  | 175.14 | [12 empty] | VV | 2 | 2 | True | 0 | ROZPOCET
| VV |  | Mezisoučet |  | 1034.02 | [12 empty] | VV | 2 | 3 | True | 0 | ROZPOCET
| VV |  | stěny | [14 empty] | VV | 2 | 1 | True | 0 | ROZPOCET
| VV |  | 1.PP | [14 empty] | VV | 2 | 1 | True | 0 | ROZPOCET
| VV |  | 0.1 chodba - stěny omítky vápenoštukové oprava 10% nátěr stěny i klenba 100% | [14 empty] | VV | 2 | 1 | True | 0 | ROZPOCET
| VV |  | (1,85*2+7,53*2) v2,6 | [14 empty] | VV | 2 | 1 | True | 0 | ROZPOCET
| VV |  | 0.2 chodba - stěny omítky vápenoštukové oprava 10% nátěr stěny i klenba 100% | [14 empty] | VV | 2 | 1 | True | 0 | ROZPOCET
| VV |  | (5,9+7,7) v2,6 | [14 empty] | VV | 2 | 1 | True | 0 | ROZPOCET
| VV |  | 0.3 chodba - stěny omítky vápenoštukové oprava 10% nátěr stěny i klenba 100% | [14 empty] | VV | 2 | 1 | True | 0 | ROZPOCET
| VV |  | (13,1*2+2,85*2) v3,45 | [14 empty] | VV | 2 | 1 | True | 0 | ROZPOCET
| VV |  | 0.4 záp. schodiště - nátěr stěny i klenba 100% | [14 empty] | VV | 2 | 1 | True | 0 | ROZPOCET
| VV |  | (3,9+1,7+3,5+1)*2 v17 | [14 empty] | VV | 2 | 1 | True | 0 | ROZPOCET
| VV |  | 0.5 chodba - stěny omítky vápenoštukové oprava 10% nátěr stěny i klenba 100% | [14 empty] | VV | 2 | 1 | True | 0 | ROZPOCET
| VV |  | (0,9+7,4+6,7+13,7)omítky (1,5+1,8+1,47) v3,45 | [14 empty] | VV | 2 | 1 | True | 0 | ROZPOCET
| VV |  | 0.6 kotelna - stěny omítky vápenoštukové oprava 10% nátěr stěny i klenba 100% | [14 empty] | VV | 2 | 1 | True | 0 | ROZPOCET
| VV |  | (3,9*2+1,2+1,6+1,75) v3 | [14 empty] | VV | 2 | 1 | True | 0 | ROZPOCET
| VV |  | 0.7 WC muži - obklad keram 2,1 nátěr stěny i strop SDK 100% | [14 empty] | VV | 2 | 1 | True | 0 | ROZPOCET
| VV |  | 0.8 WC ženy - obklad keram 2,1 nátěr stěny i strop SDK 100% | [14 empty] | VV | 2 | 1 | True | 0 | ROZPOCET
| VV |  | 0.9 výtah V1 cement. Potěr nátěr olej. Omítka +nátěr olej | [14 empty] | VV | 2 | 1 | True | 0 | ROZPOCET
| VV |  | (1,6*2+1,86*2)*15,15 " v15,15 |  | 104.838 | [12 empty] | VV | 2 | 2 | True | 0 | ROZPOCET
| VV |  | 0.10 výlevka - obklad keram 2,1 nátěr stěny i strop SDK 100% | [14 empty] | VV | 2 | 1 | True | 0 | ROZPOCET
| VV |  | (0,8+0,9+1,6+2,4)*2,8 " v2,8 |  | 15.96 | [12 empty] | VV | 2 | 2 | True | 0 | ROZPOCET
| VV |  | 0.11 výstavní prostor | [14 empty] | VV | 2 | 1 | True | 0 | ROZPOCET
| VV |  | 0.12 výstavní prostor | [14 empty] | VV | 2 | 1 | True | 0 | ROZPOCET
| VV |  | 0.13 chodba | [14 empty] | VV | 2 | 1 | True | 0 | ROZPOCET
| VV |  | 0.14 severní schodiště stěny omítky vápenoštukové oprava do 1m 20% ostatní 10% nátěr stěny a horní strop 100% | [14 empty] | VV | 2 | 1 | True | 0 | ROZPOCET
| VV |  | (4,2*2+1,2+3,6*4)*15 " v15 |  | 360 | [12 empty] | VV | 2 | 2 | True | 0 | ROZPOCET
| VV |  | 0.15 výstavní prostor | [14 empty] | VV | 2 | 1 | True | 0 | ROZPOCET
| VV |  | 0.16 výstavní prostor | [14 empty] | VV | 2 | 1 | True | 0 | ROZPOCET
| VV |  | 0.17 chodba cihelná dlažba | [14 empty] | VV | 2 | 1 | True | 0 | ROZPOCET
| VV |  | 0.18 výstavní prostor | [14 empty] | VV | 2 | 1 | True | 0 | ROZPOCET
| VV |  | 0.19 výstavní prostor | [14 empty] | VV | 2 | 1 | True | 0 | ROZPOCET
| VV |  | 0.20 chodba stěny omítky vápenoštukové oprava 10% nátěr stěny i klenba 100% | [14 empty] | VV | 2 | 1 | True | 0 | ROZPOCET
| VV |  | (2,9*2+16*2)*3,6 " v3,6 |  | 136.08 | [12 empty] | VV | 2 | 2 | True | 0 | ROZPOCET
| VV |  | 0.21 depozitář | [14 empty] | VV | 2 | 1 | True | 0 | ROZPOCET
| VV |  | 0.22 výtah V2 cement. Potěr nátěr olej. Omítka nátěr olej | [14 empty] | VV | 2 | 1 | True | 0 | ROZPOCET
| VV |  | (2,65*2+1,65*2)*15,15 " v15,15 |  | 130.29 | [12 empty] | VV | 2 | 2 | True | 0 | ROZPOCET
| VV |  | 0.23 technická místnost - nová místnost nové omítky stěrky sanace výmalba betonový strop nátěr na beton 100% | [14 empty] | VV | 2 | 1 | True | 0 | ROZPOCET
| VV |  | ((5,3+5,5+2+0,5+7,4+4,4+3+1,8)+3,78)*3,18 " sanace v3,18 |  | 107.102 | [12 empty] | VV | 2 | 2 | True | 0 | ROZPOCET
| VV |  | 0.24 východní schodiště - nová místnost nové omítky stěrky sanace výmalba betonový strop retuše nátěr na beton 100% | [14 empty] | VV | 2 | 1 | True | 0 | ROZPOCET
| VV |  | ((5,6+7+3,5+7)+1+3,9)*4,5 " sanace v4,5 |  | 126 | [12 empty] | VV | 2 | 2 | True | 0 | ROZPOCET
| VV |  | 0.25 chodba - oprava omítek sanačních 30% (nové vstupy 2ks), stěny + valenná klenba výmalba 100%, | [14 empty] | VV | 2 | 1 | True | 0 | ROZPOCET
| VV |  | ((5,67*2+2)+1,95+1,2*3)*2,4 " sanace v2,4 |  | 45.336 | [12 empty] | VV | 2 | 2 | True | 0 | ROZPOCET
| VV |  | 0.26 depozitář - nová místnost nové vápenoštukové omítky stěn + výmalba100% betonový strop retuše + nátěr na beton 100% | [14 empty] | VV | 2 | 1 | True | 0 | ROZPOCET
| VV |  | (7+4,3+2,7+5,7+5,5+5,3)*3,18 " v3,18 |  | 96.99 | [12 empty] | VV | 2 | 2 | True | 0 | ROZPOCET
| VV |  | 0.27 chodba - oprava omítek sanačních 30% (úprava vstupu), stěny + valenná klenba výmalba 100%, | [14 empty] | VV | 2 | 1 | True | 0 | ROZPOCET
| VV |  | (2*2+2,2*2)*3 " v3 |  | 25.2 | [12 empty] | VV | 2 | 2 | True | 0 | ROZPOCET
| VV |  | 0.28 sklad | [14 empty] | VV | 2 | 1 | True | 0 | ROZPOCET
| VV |  | 0.29 technická místnost | [14 empty] | VV | 2 | 1 | True | 0 | ROZPOCET
| VV |  |  |  | 0 | [12 empty] | VV | 2 | 2 | True | 0 | ROZPOCET
| VV |  | 1.n.p. | [14 empty] | VV | 2 | 1 | True | 0 | ROZPOCET
| VV |  | m.č.01.1 | [14 empty] | VV | 2 | 1 | True | 0 | ROZPOCET
| VV |  | 1.2 sál | [14 empty] | VV | 2 | 1 | True | 0 | ROZPOCET
| VV |  | 1.3 výstavní síň - nové omítky sanace inf.clona oprava 10%+ nátěr 100% jen do v.1,85 | [14 empty] | VV | 2 | 1 | True | 0 | ROZPOCET
| VV |  | (3,2+16)*1,85 " v. sanace1,85 |  | 35.52 | [12 empty] | VV | 2 | 2 | True | 0 | ROZPOCET
| VV |  | 1.4 pokladna - omítka vápenoštuková stěny oprava 50% výmalby restaurátorem stěny a strop nad pokladnou 100% | [14 empty] | VV | 2 | 1 | True | 0 | ROZPOCET
| VV |  | (1,4*2+5,2*2) v5,4-2 | [14 empty] | VV | 2 | 1 | True | 0 | ROZPOCET
| VV |  | 1.5 zázemí - nové omítky sanace inf.clona oprava omítek 50% + nátěr 100% jen do v.1,85 | [14 empty] | VV | 2 | 1 | True | 0 | ROZPOCET
| VV |  | (4,95+16)*1,85 " v. sanace 1,85 |  | 38.758 | [12 empty] | VV | 2 | 2 | True | 0 | ROZPOCET
| VV |  | 1.6 lože vápenoštuk .omítky stěny oprava 10% stěny a strop nátěr rest.100% | [14 empty] | VV | 2 | 1 | True | 0 | ROZPOCET
| VV |  | (1,4*2+5,2*2) v4,8 | [14 empty] | VV | 2 | 1 | True | 0 | ROZPOCET
| VV |  | 1.8 okružní chodba - vápenoštuk omítky stěn do 2m - 30% výše 10% , stěny a strop nátěr restaur. 100% | [14 empty] | VV | 2 | 1 | True | 0 | ROZPOCET
| VV |  | (3,2+43,96+4,2+8,3+6+3,2+38,7+3,2) v5,8 - výměra poloviny | [14 empty] | VV | 2 | 1 | True | 0 | ROZPOCET
| VV |  | 1.9 vých.schodiště - vápenoštuk. omítky stěn do v1m - 30% výše 10% nátěr stěn + podhled ramene 100% | [14 empty] | VV | 2 | 1 | True | 0 | ROZPOCET
| VV |  | (10,3*2)*12,7 " v12,7 |  | 261.62 | [12 empty] | VV | 2 | 2 | True | 0 | ROZPOCET
| VV |  | 1.10 - nástup vápenoštuk. omítky stěn do v1m - 30% výše 10% nátěr stěn + strop 100% | [14 empty] | VV | 2 | 1 | True | 0 | ROZPOCET
| VV |  | (2,8*2+1,5)*2,8 " v2,8 |  | 19.88 | [12 empty] | VV | 2 | 2 | True | 0 | ROZPOCET
| VV |  | 1.11 úklid stěny omítky vápenoštukové oprava 10% nátěr stěny i strop 100% | [14 empty] | VV | 2 | 1 | True | 0 | ROZPOCET
| VV |  | (2,2+0,8*2+0,8*2+0,8)*2,6 " v2,6 |  | 16.12 | [12 empty] | VV | 2 | 2 | True | 0 | ROZPOCET
| VV |  | 1.12 výstavní síň vápenoštuk. omítky stěn do v2m - 30% výše 10% - výtah omítky 100% nátěr restaurátorem stěn + nátěr výtahové šachty + klenba 100% | [14 empty] | VV | 2 | 1 | True | 0 | ROZPOCET
| VV |  | (12,5+29,9+6,7+4,2)+(3,2+2,15)-výtah v5,4 | [14 empty] | VV | 2 | 1 | True | 0 | ROZPOCET
| VV |  | 1.13 výtah | [14 empty] | VV | 2 | 1 | True | 0 | ROZPOCET
| VV |  | viz 0.22 | [14 empty] | VV | 2 | 1 | True | 0 | ROZPOCET
| VV |  | 1.14 výstavní síň nové omítky stěn oprava omítek 10% + nátěr 100% jen do v.1,85 | [14 empty] | VV | 2 | 1 | True | 0 | ROZPOCET
| VV |  | (5,25+16)*1,85 " v. 1,85 |  | 39.313 | [12 empty] | VV | 2 | 2 | True | 0 | ROZPOCET
| VV |  | 1.15 lože vápenoštuk .omítky stěny oprava 10% stěny a strop nátěr rest.100% | [14 empty] | VV | 2 | 1 | True | 0 | ROZPOCET
| VV |  | (1,4*2+5,1*2) v4,8 | [14 empty] | VV | 2 | 1 | True | 0 | ROZPOCET
| VV |  | 1.16 lože vápenoštuk .omítky stěny oprava 10% stěny a strop nátěr rest.100% | [14 empty] | VV | 2 | 1 | True | 0 | ROZPOCET
| VV |  | (1,4*2+5,2*2) v4,8 | [14 empty] | VV | 2 | 1 | True | 0 | ROZPOCET
| VV |  | 1.17 schodiště | [14 empty] | VV | 2 | 1 | True | 0 | ROZPOCET
| VV |  | viz 0.14 | [14 empty] | VV | 2 | 1 | True | 0 | ROZPOCET
| VV |  | 1.18 - šatna nové omítky stěn oprava omítek 10% + nátěr 100% jen do v.1,85 | [14 empty] | VV | 2 | 1 | True | 0 | ROZPOCET
| VV |  | (5,25+16)*1,85 v. 1,85 | [14 empty] | VV | 2 | 1 | True | 0 | ROZPOCET
| VV |  | 1.19 úklid oprava omítek stěn 10% + nátěr stěn 100% | [14 empty] | VV | 2 | 1 | True | 0 | ROZPOCET
| VV |  | (1,2+0,8*2+0,9*2+0,85)*2,6 " v2,6 |  | 14.17 | [12 empty] | VV | 2 | 2 | True | 0 | ROZPOCET
| VV |  | 1.20 záp.schodiště vápenoštuk. omítky stěn do v1m - 30% výše 10% nátěr stěn + podhled ramene 100% | [14 empty] | VV | 2 | 1 | True | 0 | ROZPOCET
| VV |  | (12,5*2) viz 0.4 | [14 empty] | VV | 2 | 1 | True | 0 | ROZPOCET
| VV |  | 1.21 nástupní prostor vápenoštuk. omítky stěn do v1m - 30% výše 10% nátěr stěn 100% | [14 empty] | VV | 2 | 1 | True | 0 | ROZPOCET
| VV |  | (1,6*2+1,4)*2,7 " v2,7 |  | 12.42 | [12 empty] | VV | 2 | 2 | True | 0 | ROZPOCET
| VV |  | 1.22 - předsíň nátěr stěny a klenba restaur. 100% nové příčky SDK - nový fungicidních strukturovaný nátěr100% | [14 empty] | VV | 2 | 1 | True | 0 | ROZPOCET
| VV |  | ((1,2+1,9)+2+1,9)*5,4 "-SDK v5,4 |  | 37.8 | [12 empty] | VV | 2 | 2 | True | 0 | ROZPOCET
| VV |  | 1.23 - WC invalidé KO 1.5 nátěr stěny restaur. 100% nové příčky a pohled SDK - nový fungicidních strukturovaný nátěr100% | [14 empty] | VV | 2 | 1 | True | 0 | ROZPOCET
| VV |  | (1,8+(1,7+2*2))*(2,8-1,5) "-SDK v2,8 |  | 9.75 | [12 empty] | VV | 2 | 2 | True | 0 | ROZPOCET
| VV |  | 1.24 WC ženy KO 2,4 (1,5) nátěr stěny 100% nové příčky a pohled SDK - nový fungicidních strukturovaný nátěr100% | [14 empty] | VV | 2 | 1 | True | 0 | ROZPOCET
| VV |  | (1,97+1,1+1,4*2+1,2*2+1+0,5+1,2+1,1+2,5)*(2,8-2,4) " v2,8 |  | 5.828 | [12 empty] | VV | 2 | 2 | True | 0 | ROZPOCET
| VV |  | 1.25 - předsíň nátěr stěny a klenba restaur. 100% nové příčky SDK - nový fungicidních strukturovaný nátěr100% | [14 empty] | VV | 2 | 1 | True | 0 | ROZPOCET
| VV |  | ((2+1,6)+(1,9+1,1))*5,4 "-SDK v5,4 |  | 35.64 | [12 empty] | VV | 2 | 2 | True | 0 | ROZPOCET
| VV |  | 1.26 expozice vápenoštuk. omítky stěn do v2m - 30% výše 10% - výtah omítky 100% nátěr restaurátorem stěn + nátěr výtahové šachty + klenba 100% | [14 empty] | VV | 2 | 1 | True | 0 | ROZPOCET
| VV |  | (9,7+23,6)-omítky+(6,7*2)-SDK v5,4 | [14 empty] | VV | 2 | 1 | True | 0 | ROZPOCET
| VV |  | 1.27 - předsíň nátěr stěny restaur. 100% nové příčky a pohled SDK - nový fungicidních strukturovaný nátěr100% | [14 empty] | VV | 2 | 1 | True | 0 | ROZPOCET
| VV |  | ((1,38+1,6)+(1,75+2))*2,8 "-SDK v2,8 |  | 18.844 | [12 empty] | VV | 2 | 2 | True | 0 | ROZPOCET
| VV |  | 1.28 WC muži KO 2,4 (1,5) nátěr stěny 100% nové příčky a pohled SDK - nový fungicidních strukturovaný nátěr100% | [14 empty] | VV | 2 | 1 | True | 0 | ROZPOCET
| VV |  | ((4,7+1,7+2+0,95*2+0,1)+(2,1+2,2)+(2,4))*(2,8-1,5) "-omítky v2,8 |  | 22.23 | [12 empty] | VV | 2 | 2 | True | 0 | ROZPOCET
| VV |  | 1.29 výtah | [14 empty] | VV | 2 | 1 | True | 0 | ROZPOCET
| VV |  | viz 0.9 | [14 empty] | VV | 2 | 1 | True | 0 | ROZPOCET
| VV |  | 2.n.p. | [14 empty] | VV | 2 | 1 | True | 0 | ROZPOCET
| VV |  | 2.1 severní schodiště vápenoštuk. omítky stěn do v1m - 20% výše 10% nátěr stěn + podhled ramene 100% | [14 empty] | VV | 2 | 1 | True | 0 | ROZPOCET
| VV |  | viz 0.14 | [14 empty] | VV | 2 | 1 | True | 0 | ROZPOCET
| VV |  | 2.2 empora oprava omítek stěn 10% + nátěr restaurátorem stěn+ stropu 100% | [14 empty] | VV | 2 | 1 | True | 0 | ROZPOCET
| VV |  | (3,1*2+22*2) v6,33 | [14 empty] | VV | 2 | 1 | True | 0 | ROZPOCET
| VV |  | 2.3 západní schodiště vápenoštuk. omítky stěn do v1m - 30% výše 10% nátěr stěn + podhled ramene 100% | [14 empty] | VV | 2 | 1 | True | 0 | ROZPOCET
| VV |  | (10,1*2) viz1.20 | [14 empty] | VV | 2 | 1 | True | 0 | ROZPOCET
| VV |  | 2.4 úklid vápenoštuk. omítky stěn do v1m - 30% výše 10% nátěr stěn + strop 100% | [14 empty] | VV | 2 | 1 | True | 0 | ROZPOCET
| VV |  | (4,4+2,6)*2,86 " v2,86 |  | 20.02 | [12 empty] | VV | 2 | 2 | True | 0 | ROZPOCET
| VV |  | 2.5 výstavní místnost vápenoštuk. omítky stěn oprava 10% nátěr stěn 20% | [14 empty] | VV | 2 | 1 | True | 0 | ROZPOCET
| VV |  | (2,9+7+2,8+5,9+7,4)*3,34 " v3,34 |  | 86.84 | [12 empty] | VV | 2 | 2 | True | 0 | ROZPOCET
| VV |  | 2.6 výstavní místnost vápenoštuk. omítky stěn oprava 10% nátěr stěn 20% | [14 empty] | VV | 2 | 1 | True | 0 | ROZPOCET
| VV |  | (2,8+7,4+6,9+2,9+5,6)*3,34 " v3,34 |  | 85.504 | [12 empty] | VV | 2 | 2 | True | 0 | ROZPOCET
| VV |  | 2.7 výstavní místnost vápenoštuk. omítky stěn oprava 10% nátěr stěn 20% | [14 empty] | VV | 2 | 1 | True | 0 | ROZPOCET
| VV |  | (2,85+7,3+6,9+2,8+5,7)*3,34 " v3,34 |  | 85.337 | [12 empty] | VV | 2 | 2 | True | 0 | ROZPOCET
| VV |  | 2.8 výstavní místnost vápenoštuk. omítky stěn a stropu oprava 30% nátěr stěn 50% nátěr stropu 100% | [14 empty] | VV | 2 | 1 | True | 0 | ROZPOCET
| VV |  | (2,96+7,3+5,7+0,8+4,5)-omítky+(2,1*2)-výtah v3,35 | [14 empty] | VV | 2 | 1 | True | 0 | ROZPOCET
| VV |  | 2.9 výtah | [14 empty] | VV | 2 | 1 | True | 0 | ROZPOCET
| VV |  | viz 0.9 | [14 empty] | VV | 2 | 1 | True | 0 | ROZPOCET
| VV |  | 2.10 knížecí lóže | [14 empty] | VV | 2 | 1 | True | 0 | ROZPOCET
| VV |  | 2.13 empora vápenoštuk. omítky stěn a stropu oprava 10% nátěr stěn a stropu restaurátorem 100% | [14 empty] | VV | 2 | 1 | True | 0 | ROZPOCET
| VV |  | (3,1*2+22,8*2) v3,67 | [14 empty] | VV | 2 | 1 | True | 0 | ROZPOCET
| VV |  | 2.14 úklid vápenoštuk. omítky stěn oprava 10% nátěr stěn a stropu 100% | [14 empty] | VV | 2 | 1 | True | 0 | ROZPOCET
| VV |  | (2,6+4,15)*2,8 " v2,8 |  | 18.9 | [12 empty] | VV | 2 | 2 | True | 0 | ROZPOCET
| VV |  | 2.15 východní schodiště vápenoštuk. omítky stěn do v1m - 30% výše 10% nátěr stěn + podhled ramene 100% | [14 empty] | VV | 2 | 1 | True | 0 | ROZPOCET
| VV |  | (10,1*2+1,5) viz 1.9 | [14 empty] | VV | 2 | 1 | True | 0 | ROZPOCET
| VV |  | 2.16 výstavní prostor vápenoštuk. omítky stěn a stropu oprava 10% nové stěny 100% nátěr stěn a stropu 100% | [14 empty] | VV | 2 | 1 | True | 0 | ROZPOCET
| VV |  | (7,3+3+5,8+6,1+3,2+2,8+2,9) + nová stěna 7 v3,325 | [14 empty] | VV | 2 | 1 | True | 0 | ROZPOCET
| VV |  | 2.17 předsíň vápenoštuk. omítky stěn a stropu oprava 10% nové stěny 100% nátěr stěn a stropu 100% | [14 empty] | VV | 2 | 1 | True | 0 | ROZPOCET
| VV |  | ((2,4+2,7)+(4,4+2,1))*3,325 " v3,325 |  | 38.57 | [12 empty] | VV | 2 | 2 | True | 0 | ROZPOCET
| VV |  | 2.18 dílna vápenoštuk. omítky stěn a stropu oprava 10% nové stěny 100% nátěr stěn a stropu 100% | [14 empty] | VV | 2 | 1 | True | 0 | ROZPOCET
| VV |  | ((2,2+5,6+2,9)+( 5,4+ 4,5)+(3,1*2+2))*3,325 "-výtah v3,325 |  | 95.76 | [12 empty] | VV | 2 | 2 | True | 0 | ROZPOCET
| VV |  | 2.19 chodba vápenoštuk. omítky stěn oprava 10% nové stěny 100% nátěr stěn 100% a stropu SDK strukturovaný fungicidní 100% | [14 empty] | VV | 2 | 1 | True | 0 | ROZPOCET
| VV |  | ((1,2)+( 2+1,9+2))*2,6 " v2,6 |  | 18.46 | [12 empty] | VV | 2 | 2 | True | 0 | ROZPOCET
| VV |  | 2.20 WC KO v2,4 vápenoštuk. omítky stěn oprava 10% nové stěny 100% nátěr stěn 100% a stropu SDK strukturovaný fungicidní 100% | [14 empty] | VV | 2 | 1 | True | 0 | ROZPOCET
| VV |  | ((1,5)+(1,9+2,2+2+0,5))*(2,6-2,4) " v2,6 |  | 1.62 | [12 empty] | VV | 2 | 2 | True | 0 | ROZPOCET
| VV |  | 2.21 denní místnost KO 1,5 dl 2,5 za linkou vápenoštuk. omítky stěn a stropu oprava 10% nové stěny 100% nátěr stěn a stropu 100% | [14 empty] | VV | 2 | 1 | True | 0 | ROZPOCET
| VV |  | ((5,5+2,8)+(4,7 4,4+5,5))*3,325 " v3,325 | [14 empty] | VV | 2 | 1 | True | 0 | ROZPOCET
| VV |  | 2.22 Výtah | [14 empty] | VV | 2 | 1 | True | 0 | ROZPOCET
| VV |  | viz 0.22 | [14 empty] | VV | 2 | 1 | True | 0 | ROZPOCET
| VV |  | 3.n.p | [14 empty] | VV | 2 | 1 | True | 0 | ROZPOCET
| VV |  | 3.2 východní schodiště vápenoštuk. omítky stěn oprava 10% nátěr stěn 100% | [14 empty] | VV | 2 | 1 | True | 0 | ROZPOCET
| VV |  | (9,2+1,3+7*2+2,2+2,66)*4 " v4 |  | 117.44 | [12 empty] | VV | 2 | 2 | True | 0 | ROZPOCET
| VV |  | 3.3 výstavní místnost vápenoštuk. omítky stěn oprava 10% nátěr stěn 100% | [14 empty] | VV | 2 | 1 | True | 0 | ROZPOCET
| VV |  | (7,1+2,9+5,9+5,8+6,3+6,2+5,65+3+7,35+11,1)*2,85 " v2,85 |  | 174.705 | [12 empty] | VV | 2 | 2 | True | 0 | ROZPOCET
| VV |  | 3.4 západní schodiště vápenoštuk. omítky stěn oprava 10% nátěr stěn 100% | [14 empty] | VV | 2 | 1 | True | 0 | ROZPOCET
| VV |  | (7*2+1,3+2,7+10,7)*4 " v4 |  | 114.8 | [12 empty] | VV | 2 | 2 | True | 0 | ROZPOCET
| VV |  | 3.5 výstavní místnost vápenoštuk. omítky stěn oprava 10% nátěr stěn 100% | [14 empty] | VV | 2 | 1 | True | 0 | ROZPOCET
| VV |  | (7,35+3+5,9+6,1+6,3+5,6+5,8+2,9+7,1+10,3)*2,85 " v2,85 |  | 171.998 | [12 empty] | VV | 2 | 2 | True | 0 | ROZPOCET
| VV |  | Mezisoučet |  | 2745.643 | [12 empty] | VV | 2 | 3 | True | 0 | ROZPOCET
| VV |  | Součet |  | 3779.663 | [12 empty] | VV | 2 | 4 | True | 1 | ROZPOCET
300 | K | 784181123 | Penetrace podkladu jednonásobná hloubková v místnostech výšky přes 3,80 do 5,00 m | m2 | 3806.217 |  | 0 | CS ÚRS 2020 01 |  | základní |  | 0 | 0.0002 | 0.76124 | 0 | 0 | 16 | K | 2 |  |  |  | ROZPOCET | 0 | 0 | 0 | 0 | 0 | 1 | 0 | 16 | 1077934452
301 | K | 784312023 | Malby vápenné dvojnásobné, bílé v místnostech výšky přes 3,80 do 5,00 m | m2 | 3806.217 |  | 0 | CS ÚRS 2020 01 |  | základní |  | 0 | 0.0004 | 1.5225 | 0 | 0 | 16 | K | 2 |  |  |  | ROZPOCET | 0 | 0 | 0 | 0 | 0 | 1 | 0 | 16 | 1780025537
| VV |  | stropy | [14 empty] | VV | 2 | 1 | True | 0 | ROZPOCET
| VV |  | 1.PP | [14 empty] | VV | 2 | 1 | True | 0 | ROZPOCET
| VV |  | 0.1 chodba - keram. dlažba klenba valená omítky vápenoštukové nátěr | [14 empty] | VV | 2 | 1 | True | 0 | ROZPOCET
| VV |  | 11,16 nic | [14 empty] | VV | 2 | 1 | True | 0 | ROZPOCET
| VV |  | 0.2 chodba - keram.dlažba klenba valená omítky vápenoštukové nátěr | [14 empty] | VV | 2 | 1 | True | 0 | ROZPOCET
| VV |  | 12,16 nic | [14 empty] | VV | 2 | 1 | True | 0 | ROZPOCET
| VV |  | 0.3 chodba - cihel.dlažba 160/320(240/240), klenba valená omítky vápenoštukové nátěr | [14 empty] | VV | 2 | 1 | True | 0 | ROZPOCET
| VV |  | 42,37 nic jen drážka ÚT impregnace dlažby | [14 empty] | VV | 2 | 1 | True | 0 | ROZPOCET
| VV |  | 0.4 záp. schodiště - kamen stupně kamená lažba podesty, klenba valená omítky vápenoštukové nátěr | [14 empty] | VV | 2 | 1 | True | 0 | ROZPOCET
| VV |  | 8,92 nic | [14 empty] | VV | 2 | 1 | True | 0 | ROZPOCET
| VV |  | 0.5 chodba - keram.dlažba + kamen stupně klenba valená omítky vápenoštukové nátěr | [14 empty] | VV | 2 | 1 | True | 0 | ROZPOCET
| VV |  | 43,47 nic | [14 empty] | VV | 2 | 1 | True | 0 | ROZPOCET
| VV |  | 0.6 kotelna - keram.dlažba klenba valená omítky vápenoštukové nátěr | [14 empty] | VV | 2 | 1 | True | 0 | ROZPOCET
| VV |  | 6,36nic | [14 empty] | VV | 2 | 1 | True | 0 | ROZPOCET
| VV |  | 0.7 WC muži - keram.dlažba podhled SKD + nátěr desink. + sanace obklad keram . V. 2,1 | [14 empty] | VV | 2 | 1 | True | 0 | ROZPOCET
| VV |  | *22,54 | [14 empty] | VV | 2 | 1 | True | 0 | ROZPOCET
| VV |  | 0.8 WC ženy - keram.dlažba podhled SKD + nátěr desink. + sanace obklad keram . V. 2,1 | [14 empty] | VV | 2 | 1 | True | 0 | ROZPOCET
| VV |  | 25,03nic | [14 empty] | VV | 2 | 1 | True | 0 | ROZPOCET
| VV |  | 0.9 výtah V1 cement. Potěr nátěr olej. Omítka +nátěr olej | [14 empty] | VV | 2 | 1 | True | 0 | ROZPOCET
| VV |  | 2,46 skladba nátěr | [14 empty] | VV | 2 | 1 | True | 0 | ROZPOCET
| VV |  | 0.10 výlevka - keram.dlažba podhled SKD nátěr desink. sanace obklad keram . V. 2,1 | [14 empty] | VV | 2 | 1 | True | 0 | ROZPOCET
| VV |  | 1,87 |  | 1.87 | [12 empty] | VV | 2 | 2 | True | 0 | ROZPOCET
| VV |  | 0.11 výstavní prostor beton a cihelná dlažba, klenba s pasy omítka vápenoštuková + nátěr | [14 empty] | VV | 2 | 1 | True | 0 | ROZPOCET
| VV |  | 40,37 nic jen drážka ÚT + impregnace dlažby | [14 empty] | VV | 2 | 1 | True | 0 | ROZPOCET
| VV |  | 0.12 výstavní prostor cihelná dlažba valená klenba omítka vápenoštuková + nátěr | [14 empty] | VV | 2 | 1 | True | 0 | ROZPOCET
| VV |  | 14,76 nic + impregnace dlažby | [14 empty] | VV | 2 | 1 | True | 0 | ROZPOCET
| VV |  | 0.13 chodba cihelná dlažba valená klenba omítka vápenoštuková + nátěr | [14 empty] | VV | 2 | 1 | True | 0 | ROZPOCET
| VV |  | 34,02 nic jen drážka ÚT impregnace dlažby | [14 empty] | VV | 2 | 1 | True | 0 | ROZPOCET
| VV |  | 0.14 severní schodiště kámen stupně cihel. dlažba omítka vápenoštuková nátěr | [14 empty] | VV | 2 | 1 | True | 0 | ROZPOCET
| VV |  | 8,9 " nic + impregnace dlažby |  | 8.9 | [12 empty] | VV | 2 | 2 | True | 0 | ROZPOCET
| VV |  | 0.15 výstavní prostor cihelná dlažba valená klenba omítka vápenoštuková nátěr | [14 empty] | VV | 2 | 1 | True | 0 | ROZPOCET
| VV |  | 15,62 nic + impregnace dlažby | [14 empty] | VV | 2 | 1 | True | 0 | ROZPOCET
| VV |  | 0.16 výstavní prostor cihelná dlažba valená klenba omítka vápenoštuková nátěr | [14 empty] | VV | 2 | 1 | True | 0 | ROZPOCET
| VV |  | 14,73 nic + impregnace dlažby | [14 empty] | VV | 2 | 1 | True | 0 | ROZPOCET
| VV |  | 0.17 chodba cihelná dlažba valená klenba omítka vápenoštuková nátěr | [14 empty] | VV | 2 | 1 | True | 0 | ROZPOCET
| VV |  | 18,77 nic jen drážka ÚT + impregnace dlažby | [14 empty] | VV | 2 | 1 | True | 0 | ROZPOCET
| VV |  | 0.18 výstavní prostor cihelná dlažba valená klenba omítka vápenoštuková nátěr | [14 empty] | VV | 2 | 1 | True | 0 | ROZPOCET
| VV |  | 39,81 nic jen drážka ÚT + impregnace dlažby | [14 empty] | VV | 2 | 1 | True | 0 | ROZPOCET
| VV |  | 0.19 výstavní prostor cihelná dlažba valená klenba omítka vápenoštuková nátěr | [14 empty] | VV | 2 | 1 | True | 0 | ROZPOCET
| VV |  | 9,71 nic jen drážka ÚT + impregnace dlažby | [14 empty] | VV | 2 | 1 | True | 0 | ROZPOCET
| VV |  | 0.20 chodba cihelná dlažba stávající + nová valená klenba omítka vápenoštuková nátěr | [14 empty] | VV | 2 | 1 | True | 0 | ROZPOCET
| VV |  | 48,86 "nová 10,44 -úprava skály osazení VZT do podlahy + impregnace |  | 48.86 | [12 empty] | VV | 2 | 2 | True | 0 | ROZPOCET
| VV |  | 0.21 depozitář cihelná dlažba valená klenba omítka vápenoštuková + nátěr | [14 empty] | VV | 2 | 1 | True | 0 | ROZPOCET
| VV |  | 130,33 " -nic jen drážka ÚT + impregnace dlažby |  | 130.33 | [12 empty] | VV | 2 | 2 | True | 0 | ROZPOCET
| VV |  | 0.22 výtah V2 cement. Potěr nátěr olej. Omítka nátěr olej | [14 empty] | VV | 2 | 1 | True | 0 | ROZPOCET
| VV |  | 4,37 "nová místnost včetně základů a skladby |  | 4.37 | [12 empty] | VV | 2 | 2 | True | 0 | ROZPOCET
| VV |  | 0.23 technická místnost - nová ker.dlažba nové stěrky sanace výmalba betonový strop nátěr na beton | [14 empty] | VV | 2 | 1 | True | 0 | ROZPOCET
| VV |  | 53,47 "nová místnost + základy |  | 53.47 | [12 empty] | VV | 2 | 2 | True | 0 | ROZPOCET
| VV |  | 0.24 východní schodiště - keram.a kamen. Obkladby stupňů, -beton + nátěr | [14 empty] | VV | 2 | 1 | True | 0 | ROZPOCET
| VV |  | 22,69 " nová místnost + rameno |  | 22.69 | [12 empty] | VV | 2 | 2 | True | 0 | ROZPOCET
| VV |  | 0.25 chodba - nová cihel.dlažba oprava sanace výmalba , valenná klenba | [14 empty] | VV | 2 | 1 | True | 0 | ROZPOCET
| VV |  | 13,59 |  | 13.59 | [12 empty] | VV | 2 | 2 | True | 0 | ROZPOCET
| VV |  | 0.26 depozitář - nová ker.dlažba omítky vápenoštukové výmalba betonový strop nátěr na beton | [14 empty] | VV | 2 | 1 | True | 0 | ROZPOCET
| VV |  | 48,63 "nová místnost |  | 48.63 | [12 empty] | VV | 2 | 2 | True | 0 | ROZPOCET
| VV |  | 0.27 chodba - nová cihel.dlažba oprava sanace výmalba , valenná klenba | [14 empty] | VV | 2 | 1 | True | 0 | ROZPOCET
| VV |  | 4,52 |  | 4.52 | [12 empty] | VV | 2 | 2 | True | 0 | ROZPOCET
| VV |  | 0.28 sklad - cihelná dlažba vápenoštukové omítky kamenné podhled stupů | [14 empty] | VV | 2 | 1 | True | 0 | ROZPOCET
| VV |  | 7,53 - nic - inpregnace | [14 empty] | VV | 2 | 1 | True | 0 | ROZPOCET
| VV |  | 0.29 technická místnost keram.dlažba,SDK stěny vápenošuk. Omítky | [14 empty] | VV | 2 | 1 | True | 0 | ROZPOCET
| VV |  | 5,83 - nic | [14 empty] | VV | 2 | 1 | True | 0 | ROZPOCET
| VV |  | 1.n.p. | [14 empty] | VV | 2 | 1 | True | 0 | ROZPOCET
| VV |  | 1.1 chodba dř.prkna vápenoštukové omítky + nátěr restaur. | [14 empty] | VV | 2 | 1 | True | 0 | ROZPOCET
| VV |  | *23,62 "oprava ,přebroušení 3x nátěr | [14 empty] | VV | 2 | 1 | True | 0 | ROZPOCET
| VV |  | 1.2 sál nová dř.prkna vápenoštukové omítky nátěr restaur. nový dř. obklad v.1.9 (část stávající) dř.strop doplnění výmalby rest | [14 empty] | VV | 2 | 1 | True | 0 | ROZPOCET
| VV |  | *727,37 | [14 empty] | VV | 2 | 1 | True | 0 | ROZPOCET
| VV |  | 1.3 výstavní síň - cihel. dlažba omítka vápenoštuk nátěr rest. nové sanace + infúzní clona | [14 empty] | VV | 2 | 1 | True | 0 | ROZPOCET
| VV |  | *36,72 " - impreg. Nátěr | [14 empty] | VV | 2 | 1 | True | 0 | ROZPOCET
| VV |  | 1.4 pokladna - stávající dř.podlaha , omítka vápenoštuková SDK podhled doplnění omítek oprava výmalby nad pokladnou | [14 empty] | VV | 2 | 1 | True | 0 | ROZPOCET
| VV |  | *13,38 " podlaha nic | [14 empty] | VV | 2 | 1 | True | 0 | ROZPOCET
| VV |  | 1.5 zázemí cihel.dlažba , vápenoštuk sanace clony nátěr restaur. | [14 empty] | VV | 2 | 1 | True | 0 | ROZPOCET
| VV |  | *36,5 " drážka ZI impreg. nátěr | [14 empty] | VV | 2 | 1 | True | 0 | ROZPOCET
| VV |  | 1.6 lože dř. prkna vápenoštuk .omítky nátěr rest. | [14 empty] | VV | 2 | 1 | True | 0 | ROZPOCET
| VV |  | *9,31 " podlaha nic | [14 empty] | VV | 2 | 1 | True | 0 | ROZPOCET
| VV |  | 1.8 okružní chodba - cihel.dlažba , vápenoštuk omítky nátěr restaur. - 1/2 hotová, | [14 empty] | VV | 2 | 1 | True | 0 | ROZPOCET
| VV |  | *419,78 " drážka ZI impreg. Nátěr | [14 empty] | VV | 2 | 1 | True | 0 | ROZPOCET
| VV |  | 1.9 vých.schodiště - dř.a kamenné stupně - omytí + nátěr vápenoštuk. Omítky nátěr | [14 empty] | VV | 2 | 1 | True | 0 | ROZPOCET
| VV |  | 11,18 " omytí nátěr |  | 11.18 | [12 empty] | VV | 2 | 2 | True | 0 | ROZPOCET
| VV |  | 1.10 - nástup na schodiště cihelná dlažba + impregnace vápenoštukové omítky nátěr rákos omítky stropu nátěr | [14 empty] | VV | 2 | 1 | True | 0 | ROZPOCET
| VV |  | 3,83 "nová cihlená dlažba impregnace |  | 3.83 | [12 empty] | VV | 2 | 2 | True | 0 | ROZPOCET
| VV |  | 1.11 úklid cihel.dlažba vápenoštukové výmalba | [14 empty] | VV | 2 | 1 | True | 0 | ROZPOCET
| VV |  | 2,77 " drážka ZI imperg. nátěr |  | 2.77 | [12 empty] | VV | 2 | 2 | True | 0 | ROZPOCET
| VV |  | 1.12 výstavní síň cihelná dlažba dř.trámy vápenoštuková omítka nátěr restaur., klenby + pasy - nátěr restau. | [14 empty] | VV | 2 | 1 | True | 0 | ROZPOCET
| VV |  | *148,15 "- otvor demontáž pro výtah šachtu | [14 empty] | VV | 2 | 1 | True | 0 | ROZPOCET
| VV |  | 1.13 výtah - nátěr nové konstrukce | [14 empty] | VV | 2 | 1 | True | 0 | ROZPOCET
| VV |  | *4,43 | [14 empty] | VV | 2 | 1 | True | 0 | ROZPOCET
| VV |  | 1.14 výstavní síň dř. prkna, vápenoštuk.omítky výmalba restaur. | [14 empty] | VV | 2 | 1 | True | 0 | ROZPOCET
| VV |  | *36,23 "- omytí a nátěr prken | [14 empty] | VV | 2 | 1 | True | 0 | ROZPOCET
| VV |  | 1.15 lože dř. prkna vápenoštuk .omítky nátěr rest. | [14 empty] | VV | 2 | 1 | True | 0 | ROZPOCET
| VV |  | *9,49 " podlaha nic | [14 empty] | VV | 2 | 1 | True | 0 | ROZPOCET
| VV |  | 1.16 lože dř. prkna vápenoštuk .omítky nátěr rest. | [14 empty] | VV | 2 | 1 | True | 0 | ROZPOCET
| VV |  | *9,23 "- podlaha nic | [14 empty] | VV | 2 | 1 | True | 0 | ROZPOCET
| VV |  | 1.17 dř,stupně a podesty vápenoštukové omítky nátěr | [14 empty] | VV | 2 | 1 | True | 0 | ROZPOCET
| VV |  | 13,59 "- omytí, přebroušení a nátěr |  | 13.59 | [12 empty] | VV | 2 | 2 | True | 0 | ROZPOCET
| VV |  | 1.18 - cihelná dlažba , vápenoštukové omítky nátěr restaur. | [14 empty] | VV | 2 | 1 | True | 0 | ROZPOCET
| VV |  | *36,6 "- podlaha nic | [14 empty] | VV | 2 | 1 | True | 0 | ROZPOCET
| VV |  | 1.19 úklid cihel.dlažba vápenoštukové výmalba | [14 empty] | VV | 2 | 1 | True | 0 | ROZPOCET
| VV |  | 3,42 "- podlaha nic |  | 3.42 | [12 empty] | VV | 2 | 2 | True | 0 | ROZPOCET
| VV |  | 1.20 záp.schodiště - dř.a kamenné stupně - omytí + nátěr vápenoštuk. Omítky náter | [14 empty] | VV | 2 | 1 | True | 0 | ROZPOCET
| VV |  | 11,87 "- očištění a nátěr |  | 11.87 | [12 empty] | VV | 2 | 2 | True | 0 | ROZPOCET
| VV |  | 1.21 nástupní prostor kamenná dlažba , vápenoštukové omítky + nátěr , rub stupňů | [14 empty] | VV | 2 | 1 | True | 0 | ROZPOCET
| VV |  | 3,02 "- nic |  | 3.02 | [12 empty] | VV | 2 | 2 | True | 0 | ROZPOCET
| VV |  | 1.22 - předsíň cihel.dlažba klenba vápenoštuk.omítka nátěr restaur. nové příčky SDK - nový fungicidních strukturovaný nátěr | [14 empty] | VV | 2 | 1 | True | 0 | ROZPOCET
| VV |  | 2,95 " oprava 10% impregnace |  | 2.95 | [12 empty] | VV | 2 | 2 | True | 0 | ROZPOCET
| VV |  | 1.23 - WC invalidé cihelná dlažba vápenoštuk. Omítky nátěr SDK nové příčky + nátěr struk. KO 1.5 SDK pohled fungicidních strukturovaný nátěr | [14 empty] | VV | 2 | 1 | True | 0 | ROZPOCET
| VV |  | 3,41 "impregnace |  | 3.41 | [12 empty] | VV | 2 | 2 | True | 0 | ROZPOCET
| VV |  | 1.24 WC ženy cihelná dlažba - doplnění izolace pro sprchu vápenoštuk. Omítky nátěr SDK nové příčky + nátěr struk. KO 2,4 podhled SDK fungicidních | [14 empty] | VV | 2 | 1 | True | 0 | ROZPOCET
| VV |  | 6,02 "10% nová a impregnace |  | 6.02 | [12 empty] | VV | 2 | 2 | True | 0 | ROZPOCET
| VV |  | 1.25 - předsíň cihel.dlažba klenba ,vápenoštuk.omítka - nový otvor + nátěr restaur. nové příčky SDK strukturovaný nátěr | [14 empty] | VV | 2 | 1 | True | 0 | ROZPOCET
| VV |  | 2,63 "- oprava 10% impregnace |  | 2.63 | [12 empty] | VV | 2 | 2 | True | 0 | ROZPOCET
| VV |  | 1.26 expozice cihel.dlažba - odstranění zakrytí otvoru výtahu, klenba , vápenoštukové omítky restaurát.nátěr | [14 empty] | VV | 2 | 1 | True | 0 | ROZPOCET
| VV |  | *120,89 "- 10% oprava + impregnace | [14 empty] | VV | 2 | 1 | True | 0 | ROZPOCET
| VV |  | 1.27 - předsíň cihel.dlažba klenba vápenoštuk.omítka nátěr restaur. - nová mřížka nové příčky SDK - nový fungicidních strukturovaný nátěr | [14 empty] | VV | 2 | 1 | True | 0 | ROZPOCET
| VV |  | 2,59 "- oprava 10% impregnace |  | 2.59 | [12 empty] | VV | 2 | 2 | True | 0 | ROZPOCET
| VV |  | 1.28 WC muži cihelná dlažba - doplnění izolace pro sprchu vápenoštuk. Omítky nátěr SDK nové příčky + nátěr struk. KO 2,4 podhled SDK fungicidních | [14 empty] | VV | 2 | 1 | True | 0 | ROZPOCET
| VV |  | 6,02 "30% nová a impregnace |  | 6.02 | [12 empty] | VV | 2 | 2 | True | 0 | ROZPOCET
| VV |  | 1.29 výtah - nátěr nové konstrukce | [14 empty] | VV | 2 | 1 | True | 0 | ROZPOCET
| VV |  | *2,62 | [14 empty] | VV | 2 | 1 | True | 0 | ROZPOCET
| VV |  | 2.n.p. | [14 empty] | VV | 2 | 1 | True | 0 | ROZPOCET
| VV |  | 2.1 severní schodiště dř.stupně, stupnice vápenoštukové omítky výmalba | [14 empty] | VV | 2 | 1 | True | 0 | ROZPOCET
| VV |  | 13,01 "přebroušení nátěr |  | 13.01 | [12 empty] | VV | 2 | 2 | True | 0 | ROZPOCET
| VV |  | 2.2 empora dř.prkna vápenoštuk. Omítky , nový otvor - výtah vstup nátěr restaur. | [14 empty] | VV | 2 | 1 | True | 0 | ROZPOCET
| VV |  | *72,47 "- nic | [14 empty] | VV | 2 | 1 | True | 0 | ROZPOCET
| VV |  | 2.3 západní schodiště dř.stupně a podesty - omytí + nátěr vápenoštuk. Omítky nátěr | [14 empty] | VV | 2 | 1 | True | 0 | ROZPOCET
| VV |  | 12,17 " -omytí nátěr |  | 12.17 | [12 empty] | VV | 2 | 2 | True | 0 | ROZPOCET
| VV |  | 2.4 úklid dř.prkna vápenoštuk. omítky nátěr | [14 empty] | VV | 2 | 1 | True | 0 | ROZPOCET
| VV |  | 2,86 "- omytí |  | 2.86 | [12 empty] | VV | 2 | 2 | True | 0 | ROZPOCET
| VV |  | 2.5 výstavní místnost dř.prkna vápenoštuk. omítky nátěr | [14 empty] | VV | 2 | 1 | True | 0 | ROZPOCET
| VV |  | 41,92 " omytí |  | 41.92 | [12 empty] | VV | 2 | 2 | True | 0 | ROZPOCET
| VV |  | 2.6 výstavní místnost dř.prkna vápenoštuk. omítky nátěr | [14 empty] | VV | 2 | 1 | True | 0 | ROZPOCET
| VV |  | 40,14 "omytí |  | 40.14 | [12 empty] | VV | 2 | 2 | True | 0 | ROZPOCET
| VV |  | 2.7 výstavní místnost dř.prkna vápenoštuk. omítky nátěr | [14 empty] | VV | 2 | 1 | True | 0 | ROZPOCET
| VV |  | 40,42 "omytí |  | 40.42 | [12 empty] | VV | 2 | 2 | True | 0 | ROZPOCET
| VV |  | 2.8 výstavní místnost dř.prkna demontáž 4,6m2na výtah vápenoštuk. omítky nátěr | [14 empty] | VV | 2 | 1 | True | 0 | ROZPOCET
| VV |  | *36,04 "omytí nátěr | [14 empty] | VV | 2 | 1 | True | 0 | ROZPOCET
| VV |  | 2.9 výtah | [14 empty] | VV | 2 | 1 | True | 0 | ROZPOCET
| VV |  | 2,46 |  | 2.46 | [12 empty] | VV | 2 | 2 | True | 0 | ROZPOCET
| VV |  | 2.10 knížecí lóže dř.prkna vápenoštuk. omítky nátěr restaurovaný | [14 empty] | VV | 2 | 1 | True | 0 | ROZPOCET
| VV |  | *26.19 "-nic | [14 empty] | VV | 2 | 1 | True | 0 | ROZPOCET
| VV |  | 2.13 empora dř.prkna nová vápenoštuk. omítky nátěr nový | [14 empty] | VV | 2 | 1 | True | 0 | ROZPOCET
| VV |  | *74,4 "nová dř. prkna + nátěr | [14 empty] | VV | 2 | 1 | True | 0 | ROZPOCET
| VV |  | 2.14 úklid dř.prkna vápenoštuk. omítky nátěr | [14 empty] | VV | 2 | 1 | True | 0 | ROZPOCET
| VV |  | 2,8 "omytí |  | 2.8 | [12 empty] | VV | 2 | 2 | True | 0 | ROZPOCET
| VV |  | 2.15 východní schodiště dř.schody prkna vápenoštuk. omítky nátěr | [14 empty] | VV | 2 | 1 | True | 0 | ROZPOCET
| VV |  | 16,41 "omytí |  | 16.41 | [12 empty] | VV | 2 | 2 | True | 0 | ROZPOCET
| VV |  | 2.16 výstavní prostor dř.prkna nová vápenoštuk. omítky nový nátěr | [14 empty] | VV | 2 | 1 | True | 0 | ROZPOCET
| VV |  | *88,29 "nová dř. prkna + nátěr | [14 empty] | VV | 2 | 1 | True | 0 | ROZPOCET
| VV |  | 2.17 předsíň dř.prkna nová vápenoštuk. omítky nový nátěr | [14 empty] | VV | 2 | 1 | True | 0 | ROZPOCET
| VV |  | 7,39 "nová dř. prkna + nátěr |  | 7.39 | [12 empty] | VV | 2 | 2 | True | 0 | ROZPOCET
| VV |  | 2.18 dílna dř.prkna nová vápenoštuk. omítky nový nátěr | [14 empty] | VV | 2 | 1 | True | 0 | ROZPOCET
| VV |  | 27,24 "nová dř. prkna + nátěr |  | 27.24 | [12 empty] | VV | 2 | 2 | True | 0 | ROZPOCET
| VV |  | 2.19 chodba dř.prkna nová vápenoštuk. omítky nový nátěr | [14 empty] | VV | 2 | 1 | True | 0 | ROZPOCET
| VV |  | 2,91 "nová dř. prkna + nátěr |  | 2.91 | [12 empty] | VV | 2 | 2 | True | 0 | ROZPOCET
| VV |  | 2.20 WC nová keram.dlažba + vápenoštukové omítky nátěr SDK podhled nátěr fungicidní | [14 empty] | VV | 2 | 1 | True | 0 | ROZPOCET
| VV |  | 3,62 "nová keramdlažba spárování |  | 3.62 | [12 empty] | VV | 2 | 2 | True | 0 | ROZPOCET
| VV |  | 2.21 denní místnost dř.prkna nová vápenoštuk. omítky nový nátěr | [14 empty] | VV | 2 | 1 | True | 0 | ROZPOCET
| VV |  | 33,04 "nová dř. prkna + nátěr |  | 33.04 | [12 empty] | VV | 2 | 2 | True | 0 | ROZPOCET
| VV |  | 2.22 Výtah | [14 empty] | VV | 2 | 1 | True | 0 | ROZPOCET
| VV |  | 4,43 |  | 4.43 | [12 empty] | VV | 2 | 2 | True | 0 | ROZPOCET
| VV |  | 3.n.p | [14 empty] | VV | 2 | 1 | True | 0 | ROZPOCET
| VV |  | 3.2 východní schodiště dř. stupně a podesty vápenoštukové omítky nátěr SDK pohled | [14 empty] | VV | 2 | 1 | True | 0 | ROZPOCET
| VV |  | 11,35 "omytí nátěr |  | 11.35 | [12 empty] | VV | 2 | 2 | True | 0 | ROZPOCET
| VV |  | 3.3 výstavní místnost dř.podlaha vápenostukové omítky nátěr dř. trámy stropu -očištění | [14 empty] | VV | 2 | 1 | True | 0 | ROZPOCET
| VV |  | 174,82 "přebroušení nátěr |  | 174.82 | [12 empty] | VV | 2 | 2 | True | 0 | ROZPOCET
| VV |  | 3.4 západní schodiště dř. stupně a podesty vápenoštukové omítky nátěr SDK pohled | [14 empty] | VV | 2 | 1 | True | 0 | ROZPOCET
| VV |  | 11,36 "omytí nátěr |  | 11.36 | [12 empty] | VV | 2 | 2 | True | 0 | ROZPOCET
| VV |  | 3.5 výstavní místnost dř.podlaha vápenostukové omítky nátěr dř. trámy stropu -očištění | [14 empty] | VV | 2 | 1 | True | 0 | ROZPOCET
| VV |  | 175,14 "přebroušení nátěr |  | 175.14 | [12 empty] | VV | 2 | 2 | True | 0 | ROZPOCET
| VV |  | Mezisoučet |  | 1034.02 | [12 empty] | VV | 2 | 3 | True | 0 | ROZPOCET
| VV |  | stěny | [14 empty] | VV | 2 | 1 | True | 0 | ROZPOCET
| VV |  | 1.PP | [14 empty] | VV | 2 | 1 | True | 0 | ROZPOCET
| VV |  | 0.1 chodba - stěny omítky vápenoštukové oprava 10% nátěr stěny i klenba 100% | [14 empty] | VV | 2 | 1 | True | 0 | ROZPOCET
| VV |  | (1,85*2+7,53*2) v2,6 | [14 empty] | VV | 2 | 1 | True | 0 | ROZPOCET
| VV |  | 0.2 chodba - stěny omítky vápenoštukové oprava 10% nátěr stěny i klenba 100% | [14 empty] | VV | 2 | 1 | True | 0 | ROZPOCET
| VV |  | (5,9+7,7) v2,6 | [14 empty] | VV | 2 | 1 | True | 0 | ROZPOCET
| VV |  | 0.3 chodba - stěny omítky vápenoštukové oprava 10% nátěr stěny i klenba 100% | [14 empty] | VV | 2 | 1 | True | 0 | ROZPOCET
| VV |  | (13,1*2+2,85*2) v3,45 | [14 empty] | VV | 2 | 1 | True | 0 | ROZPOCET
| VV |  | 0.4 záp. schodiště - nátěr stěny i klenba 100% | [14 empty] | VV | 2 | 1 | True | 0 | ROZPOCET
| VV |  | (3,9+1,7+3,5+1)*2 v17 | [14 empty] | VV | 2 | 1 | True | 0 | ROZPOCET
| VV |  | 0.5 chodba - stěny omítky vápenoštukové oprava 10% nátěr stěny i klenba 100% | [14 empty] | VV | 2 | 1 | True | 0 | ROZPOCET
| VV |  | (0,9+7,4+6,7+13,7)omítky (1,5+1,8+1,47) v3,45 | [14 empty] | VV | 2 | 1 | True | 0 | ROZPOCET
| VV |  | 0.6 kotelna - stěny omítky vápenoštukové oprava 10% nátěr stěny i klenba 100% | [14 empty] | VV | 2 | 1 | True | 0 | ROZPOCET
| VV |  | (3,9*2+1,2+1,6+1,75) v3 | [14 empty] | VV | 2 | 1 | True | 0 | ROZPOCET
| VV |  | 0.7 WC muži - obklad keram 2,1 nátěr stěny i strop SDK 100% | [14 empty] | VV | 2 | 1 | True | 0 | ROZPOCET
| VV |  | 0.8 WC ženy - obklad keram 2,1 nátěr stěny i strop SDK 100% | [14 empty] | VV | 2 | 1 | True | 0 | ROZPOCET
| VV |  | 0.9 výtah V1 cement. Potěr nátěr olej. Omítka +nátěr olej | [14 empty] | VV | 2 | 1 | True | 0 | ROZPOCET
| VV |  | (1,6*2+1,86*2)*15,15 " v15,15 |  | 104.838 | [12 empty] | VV | 2 | 2 | True | 0 | ROZPOCET
| VV |  | 0.10 výlevka - obklad keram 2,1 nátěr stěny i strop SDK 100% | [14 empty] | VV | 2 | 1 | True | 0 | ROZPOCET
| VV |  | (0,8+0,9+1,6+2,4)*2,8 " v2,8 |  | 15.96 | [12 empty] | VV | 2 | 2 | True | 0 | ROZPOCET
| VV |  | 0.11 výstavní prostor | [14 empty] | VV | 2 | 1 | True | 0 | ROZPOCET
| VV |  | 0.12 výstavní prostor | [14 empty] | VV | 2 | 1 | True | 0 | ROZPOCET
| VV |  | 0.13 chodba | [14 empty] | VV | 2 | 1 | True | 0 | ROZPOCET
| VV |  | 0.14 severní schodiště stěny omítky vápenoštukové oprava do 1m 20% ostatní 10% nátěr stěny a horní strop 100% | [14 empty] | VV | 2 | 1 | True | 0 | ROZPOCET
| VV |  | (4,2*2+1,2+3,6*4)*15 " v15 |  | 360 | [12 empty] | VV | 2 | 2 | True | 0 | ROZPOCET
| VV |  | 0.15 výstavní prostor | [14 empty] | VV | 2 | 1 | True | 0 | ROZPOCET
| VV |  | 0.16 výstavní prostor | [14 empty] | VV | 2 | 1 | True | 0 | ROZPOCET
| VV |  | 0.17 chodba cihelná dlažba | [14 empty] | VV | 2 | 1 | True | 0 | ROZPOCET
| VV |  | 0.18 výstavní prostor | [14 empty] | VV | 2 | 1 | True | 0 | ROZPOCET
| VV |  | 0.19 výstavní prostor | [14 empty] | VV | 2 | 1 | True | 0 | ROZPOCET
| VV |  | 0.20 chodba stěny omítky vápenoštukové oprava 10% nátěr stěny i klenba 100% | [14 empty] | VV | 2 | 1 | True | 0 | ROZPOCET
| VV |  | (2,9*2+16*2)*3,6 " v3,6 |  | 136.08 | [12 empty] | VV | 2 | 2 | True | 0 | ROZPOCET
| VV |  | 0.21 depozitář | [14 empty] | VV | 2 | 1 | True | 0 | ROZPOCET
| VV |  | 0.22 výtah V2 cement. Potěr nátěr olej. Omítka nátěr olej | [14 empty] | VV | 2 | 1 | True | 0 | ROZPOCET
| VV |  | (2,65*2+1,65*2)*15,15 " v15,15 |  | 130.29 | [12 empty] | VV | 2 | 2 | True | 0 | ROZPOCET
| VV |  | 0.23 technická místnost - nová místnost nové omítky stěrky sanace výmalba betonový strop nátěr na beton 100% | [14 empty] | VV | 2 | 1 | True | 0 | ROZPOCET
| VV |  | ((5,3+5,5+2+0,5+7,4+4,4+3+1,8)+3,78)*3,18 " sanace v3,18 |  | 107.102 | [12 empty] | VV | 2 | 2 | True | 0 | ROZPOCET
| VV |  | 0.24 východní schodiště - nová místnost nové omítky stěrky sanace výmalba betonový strop retuše nátěr na beton 100% | [14 empty] | VV | 2 | 1 | True | 0 | ROZPOCET
| VV |  | ((5,6+7+3,5+7)+1+3,9)*4,5 " sanace v4,5 |  | 126 | [12 empty] | VV | 2 | 2 | True | 0 | ROZPOCET
| VV |  | 0.25 chodba - oprava omítek sanačních 30% (nové vstupy 2ks), stěny + valenná klenba výmalba 100%, | [14 empty] | VV | 2 | 1 | True | 0 | ROZPOCET
| VV |  | ((5,67*2+2)+1,95+1,2*3)*2,4 " sanace v2,4 |  | 45.336 | [12 empty] | VV | 2 | 2 | True | 0 | ROZPOCET
| VV |  | 0.26 depozitář - nová místnost nové vápenoštukové omítky stěn + výmalba100% betonový strop retuše + nátěr na beton 100% | [14 empty] | VV | 2 | 1 | True | 0 | ROZPOCET
| VV |  | (7+4,3+2,7+5,7+5,5+5,3)*3,18 " v3,18 |  | 96.99 | [12 empty] | VV | 2 | 2 | True | 0 | ROZPOCET
| VV |  | 0.27 chodba - oprava omítek sanačních 30% (úprava vstupu), stěny + valenná klenba výmalba 100%, | [14 empty] | VV | 2 | 1 | True | 0 | ROZPOCET
| VV |  | (2*2+2,2*2)*3 " v3 |  | 25.2 | [12 empty] | VV | 2 | 2 | True | 0 | ROZPOCET
| VV |  | 0.28 sklad | [14 empty] | VV | 2 | 1 | True | 0 | ROZPOCET
| VV |  | 0.29 technická místnost | [14 empty] | VV | 2 | 1 | True | 0 | ROZPOCET
| VV |  |  |  | 0 | [12 empty] | VV | 2 | 2 | True | 0 | ROZPOCET
| VV |  | 1.n.p. | [14 empty] | VV | 2 | 1 | True | 0 | ROZPOCET
| VV |  | m.č.01.1 | [14 empty] | VV | 2 | 1 | True | 0 | ROZPOCET
| VV |  | 1.2 sál | [14 empty] | VV | 2 | 1 | True | 0 | ROZPOCET
| VV |  | 1.3 výstavní síň - nové omítky sanace inf.clona oprava 10%+ nátěr 100% jen do v.1,85 | [14 empty] | VV | 2 | 1 | True | 0 | ROZPOCET
| VV |  | (3,2+16)*1,85 " v. sanace1,85 |  | 35.52 | [12 empty] | VV | 2 | 2 | True | 0 | ROZPOCET
| VV |  | 1.4 pokladna - omítka vápenoštuková stěny oprava 50% výmalby restaurátorem stěny a strop nad pokladnou 100% | [14 empty] | VV | 2 | 1 | True | 0 | ROZPOCET
| VV |  | (1,4*2+5,2*2) v5,4-2 | [14 empty] | VV | 2 | 1 | True | 0 | ROZPOCET
| VV |  | 1.5 zázemí - nové omítky sanace inf.clona oprava omítek 50% + nátěr 100% jen do v.1,85 | [14 empty] | VV | 2 | 1 | True | 0 | ROZPOCET
| VV |  | (4,95+16)*1,85 " v. sanace 1,85 |  | 38.758 | [12 empty] | VV | 2 | 2 | True | 0 | ROZPOCET
| VV |  | 1.6 lože vápenoštuk .omítky stěny oprava 10% stěny a strop nátěr rest.100% | [14 empty] | VV | 2 | 1 | True | 0 | ROZPOCET
| VV |  | (1,4*2+5,2*2) v4,8 | [14 empty] | VV | 2 | 1 | True | 0 | ROZPOCET
| VV |  | 1.8 okružní chodba - vápenoštuk omítky stěn do 2m - 30% výše 10% , stěny a strop nátěr restaur. 100% | [14 empty] | VV | 2 | 1 | True | 0 | ROZPOCET
| VV |  | (3,2+43,96+4,2+8,3+6+3,2+38,7+3,2) v5,8 - výměra poloviny | [14 empty] | VV | 2 | 1 | True | 0 | ROZPOCET
| VV |  | 1.9 vých.schodiště - vápenoštuk. omítky stěn do v1m - 30% výše 10% nátěr stěn + podhled ramene 100% | [14 empty] | VV | 2 | 1 | True | 0 | ROZPOCET
| VV |  | (10,3*2)*12,7 " v12,7 |  | 261.62 | [12 empty] | VV | 2 | 2 | True | 0 | ROZPOCET
| VV |  | 1.10 - nástup vápenoštuk. omítky stěn do v1m - 30% výše 10% nátěr stěn + strop 100% | [14 empty] | VV | 2 | 1 | True | 0 | ROZPOCET
| VV |  | (2,8*2+1,5)*2,8 " v2,8 |  | 19.88 | [12 empty] | VV | 2 | 2 | True | 0 | ROZPOCET
| VV |  | 1.11 úklid stěny omítky vápenoštukové oprava 10% nátěr stěny i strop 100% | [14 empty] | VV | 2 | 1 | True | 0 | ROZPOCET
| VV |  | (2,2+0,8*2+0,8*2+0,8)*2,6 " v2,6 |  | 16.12 | [12 empty] | VV | 2 | 2 | True | 0 | ROZPOCET
| VV |  | 1.12 výstavní síň vápenoštuk. omítky stěn do v2m - 30% výše 10% - výtah omítky 100% nátěr restaurátorem stěn + nátěr výtahové šachty + klenba 100% | [14 empty] | VV | 2 | 1 | True | 0 | ROZPOCET
| VV |  | (12,5+29,9+6,7+4,2)+(3,2+2,15)-výtah v5,4 | [14 empty] | VV | 2 | 1 | True | 0 | ROZPOCET
| VV |  | 1.13 výtah | [14 empty] | VV | 2 | 1 | True | 0 | ROZPOCET
| VV |  | viz 0.22 | [14 empty] | VV | 2 | 1 | True | 0 | ROZPOCET
| VV |  | 1.14 výstavní síň nové omítky stěn oprava omítek 10% + nátěr 100% jen do v.1,85 | [14 empty] | VV | 2 | 1 | True | 0 | ROZPOCET
| VV |  | (5,25+16)*1,85 " v. 1,85 |  | 39.313 | [12 empty] | VV | 2 | 2 | True | 0 | ROZPOCET
| VV |  | 1.15 lože vápenoštuk .omítky stěny oprava 10% stěny a strop nátěr rest.100% | [14 empty] | VV | 2 | 1 | True | 0 | ROZPOCET
| VV |  | (1,4*2+5,1*2) v4,8 | [14 empty] | VV | 2 | 1 | True | 0 | ROZPOCET
| VV |  | 1.16 lože vápenoštuk .omítky stěny oprava 10% stěny a strop nátěr rest.100% | [14 empty] | VV | 2 | 1 | True | 0 | ROZPOCET
| VV |  | (1,4*2+5,2*2) v4,8 | [14 empty] | VV | 2 | 1 | True | 0 | ROZPOCET
| VV |  | 1.17 schodiště | [14 empty] | VV | 2 | 1 | True | 0 | ROZPOCET
| VV |  | viz 0.14 | [14 empty] | VV | 2 | 1 | True | 0 | ROZPOCET
| VV |  | 1.18 - šatna nové omítky stěn oprava omítek 10% + nátěr 100% jen do v.1,85 | [14 empty] | VV | 2 | 1 | True | 0 | ROZPOCET
| VV |  | (5,25+16)*1,85 v. 1,85 | [14 empty] | VV | 2 | 1 | True | 0 | ROZPOCET
| VV |  | 1.19 úklid oprava omítek stěn 10% + nátěr stěn 100% | [14 empty] | VV | 2 | 1 | True | 0 | ROZPOCET
| VV |  | (1,2+0,8*2+0,9*2+0,85)*2,6 " v2,6 |  | 14.17 | [12 empty] | VV | 2 | 2 | True | 0 | ROZPOCET
| VV |  | 1.20 záp.schodiště vápenoštuk. omítky stěn do v1m - 30% výše 10% nátěr stěn + podhled ramene 100% | [14 empty] | VV | 2 | 1 | True | 0 | ROZPOCET
| VV |  | (12,5*2) viz 0.4 | [14 empty] | VV | 2 | 1 | True | 0 | ROZPOCET
| VV |  | 1.21 nástupní prostor vápenoštuk. omítky stěn do v1m - 30% výše 10% nátěr stěn 100% | [14 empty] | VV | 2 | 1 | True | 0 | ROZPOCET
| VV |  | (1,6*2+1,4)*2,7 " v2,7 |  | 12.42 | [12 empty] | VV | 2 | 2 | True | 0 | ROZPOCET
| VV |  | 1.22 - předsíň nátěr stěny a klenba restaur. 100% nové příčky SDK - nový fungicidních strukturovaný nátěr100% | [14 empty] | VV | 2 | 1 | True | 0 | ROZPOCET
| VV |  | ((1,2+1,9)+2+1,9)*5,4 "-SDK v5,4 |  | 37.8 | [12 empty] | VV | 2 | 2 | True | 0 | ROZPOCET
| VV |  | 1.23 - WC invalidé KO 1.5 nátěr stěny restaur. 100% nové příčky a pohled SDK - nový fungicidních strukturovaný nátěr100% | [14 empty] | VV | 2 | 1 | True | 0 | ROZPOCET
| VV |  | (1,8+(1,7+2*2))*(2,8-1,5) "-SDK v2,8 |  | 9.75 | [12 empty] | VV | 2 | 2 | True | 0 | ROZPOCET
| VV |  | 1.24 WC ženy KO 2,4 (1,5) nátěr stěny 100% nové příčky a pohled SDK - nový fungicidních strukturovaný nátěr100% | [14 empty] | VV | 2 | 1 | True | 0 | ROZPOCET
| VV |  | (1,97+1,1+1,4*2+1,2*2+1+0,5+1,2+1,1+2,5)*(2,8-2,4) " v2,8 |  | 5.828 | [12 empty] | VV | 2 | 2 | True | 0 | ROZPOCET
| VV |  | 1.25 - předsíň nátěr stěny a klenba restaur. 100% nové příčky SDK - nový fungicidních strukturovaný nátěr100% | [14 empty] | VV | 2 | 1 | True | 0 | ROZPOCET
| VV |  | ((2+1,6)+(1,9+1,1))*5,4 "-SDK v5,4 |  | 35.64 | [12 empty] | VV | 2 | 2 | True | 0 | ROZPOCET
| VV |  | 1.26 expozice vápenoštuk. omítky stěn do v2m - 30% výše 10% - výtah omítky 100% nátěr restaurátorem stěn + nátěr výtahové šachty + klenba 100% | [14 empty] | VV | 2 | 1 | True | 0 | ROZPOCET
| VV |  | (9,7+23,6)-omítky+(6,7*2)-SDK v5,4 | [14 empty] | VV | 2 | 1 | True | 0 | ROZPOCET
| VV |  | 1.27 - předsíň nátěr stěny restaur. 100% nové příčky a pohled SDK - nový fungicidních strukturovaný nátěr100% | [14 empty] | VV | 2 | 1 | True | 0 | ROZPOCET
| VV |  | ((1,38+1,6)+(1,75+2))*2,8 "-SDK v2,8 |  | 18.844 | [12 empty] | VV | 2 | 2 | True | 0 | ROZPOCET
| VV |  | 1.28 WC muži KO 2,4 (1,5) nátěr stěny 100% nové příčky a pohled SDK - nový fungicidních strukturovaný nátěr100% | [14 empty] | VV | 2 | 1 | True | 0 | ROZPOCET
| VV |  | ((4,7+1,7+2+0,95*2+0,1)+(2,1+2,2)+(2,4))*(2,8-1,5) "-omítky v2,8 |  | 22.23 | [12 empty] | VV | 2 | 2 | True | 0 | ROZPOCET
| VV |  | 1.29 výtah | [14 empty] | VV | 2 | 1 | True | 0 | ROZPOCET
| VV |  | viz 0.9 | [14 empty] | VV | 2 | 1 | True | 0 | ROZPOCET
| VV |  | 2.n.p. | [14 empty] | VV | 2 | 1 | True | 0 | ROZPOCET
| VV |  | 2.1 severní schodiště vápenoštuk. omítky stěn do v1m - 20% výše 10% nátěr stěn + podhled ramene 100% | [14 empty] | VV | 2 | 1 | True | 0 | ROZPOCET
| VV |  | viz 0.14 | [14 empty] | VV | 2 | 1 | True | 0 | ROZPOCET
| VV |  | 2.2 empora oprava omítek stěn 10% + nátěr restaurátorem stěn+ stropu 100% | [14 empty] | VV | 2 | 1 | True | 0 | ROZPOCET
| VV |  | (3,1*2+22*2) v6,33 | [14 empty] | VV | 2 | 1 | True | 0 | ROZPOCET
| VV |  | 2.3 západní schodiště vápenoštuk. omítky stěn do v1m - 30% výše 10% nátěr stěn + podhled ramene 100% | [14 empty] | VV | 2 | 1 | True | 0 | ROZPOCET
| VV |  | (10,1*2) viz1.20 | [14 empty] | VV | 2 | 1 | True | 0 | ROZPOCET
| VV |  | 2.4 úklid vápenoštuk. omítky stěn do v1m - 30% výše 10% nátěr stěn + strop 100% | [14 empty] | VV | 2 | 1 | True | 0 | ROZPOCET
| VV |  | (4,4+2,6)*2,86 " v2,86 |  | 20.02 | [12 empty] | VV | 2 | 2 | True | 0 | ROZPOCET
| VV |  | 2.5 výstavní místnost vápenoštuk. omítky stěn oprava 10% nátěr stěn 20% | [14 empty] | VV | 2 | 1 | True | 0 | ROZPOCET
| VV |  | (2,9+7+2,8+5,9+7,4)*3,34 " v3,34 |  | 86.84 | [12 empty] | VV | 2 | 2 | True | 0 | ROZPOCET
| VV |  | 2.6 výstavní místnost vápenoštuk. omítky stěn oprava 10% nátěr stěn 20% | [14 empty] | VV | 2 | 1 | True | 0 | ROZPOCET
| VV |  | (2,8+7,4+6,9+2,9+5,6)*3,34 " v3,34 |  | 85.504 | [12 empty] | VV | 2 | 2 | True | 0 | ROZPOCET
| VV |  | 2.7 výstavní místnost vápenoštuk. omítky stěn oprava 10% nátěr stěn 20% | [14 empty] | VV | 2 | 1 | True | 0 | ROZPOCET
| VV |  | (2,85+7,3+6,9+2,8+5,7)*3,34 " v3,34 |  | 85.337 | [12 empty] | VV | 2 | 2 | True | 0 | ROZPOCET
| VV |  | 2.8 výstavní místnost vápenoštuk. omítky stěn a stropu oprava 30% nátěr stěn 50% nátěr stropu 100% | [14 empty] | VV | 2 | 1 | True | 0 | ROZPOCET
| VV |  | (2,96+7,3+5,7+0,8+4,5)-omítky+(2,1*2)-výtah v3,35 | [14 empty] | VV | 2 | 1 | True | 0 | ROZPOCET
| VV |  | 2.9 výtah | [14 empty] | VV | 2 | 1 | True | 0 | ROZPOCET
| VV |  | viz 0.9 | [14 empty] | VV | 2 | 1 | True | 0 | ROZPOCET
| VV |  | 2.10 knížecí lóže | [14 empty] | VV | 2 | 1 | True | 0 | ROZPOCET
| VV |  | 2.13 empora vápenoštuk. omítky stěn a stropu oprava 10% nátěr stěn a stropu restaurátorem 100% | [14 empty] | VV | 2 | 1 | True | 0 | ROZPOCET
| VV |  | (3,1*2+22,8*2) v3,67 | [14 empty] | VV | 2 | 1 | True | 0 | ROZPOCET
| VV |  | 2.14 úklid vápenoštuk. omítky stěn oprava 10% nátěr stěn a stropu 100% | [14 empty] | VV | 2 | 1 | True | 0 | ROZPOCET
| VV |  | (2,6+4,15)*2,8 " v2,8 |  | 18.9 | [12 empty] | VV | 2 | 2 | True | 0 | ROZPOCET
| VV |  | 2.15 východní schodiště vápenoštuk. omítky stěn do v1m - 30% výše 10% nátěr stěn + podhled ramene 100% | [14 empty] | VV | 2 | 1 | True | 0 | ROZPOCET
| VV |  | (10,1*2+1,5) viz 1.9 | [14 empty] | VV | 2 | 1 | True | 0 | ROZPOCET
| VV |  | 2.16 výstavní prostor vápenoštuk. omítky stěn a stropu oprava 10% nové stěny 100% nátěr stěn a stropu 100% | [14 empty] | VV | 2 | 1 | True | 0 | ROZPOCET
| VV |  | (7,3+3+5,8+6,1+3,2+2,8+2,9) + nová stěna 7 v3,325 | [14 empty] | VV | 2 | 1 | True | 0 | ROZPOCET
| VV |  | 2.17 předsíň vápenoštuk. omítky stěn a stropu oprava 10% nové stěny 100% nátěr stěn a stropu 100% | [14 empty] | VV | 2 | 1 | True | 0 | ROZPOCET
| VV |  | ((2,4+2,7)+(4,4+2,1))*3,325 " v3,325 |  | 38.57 | [12 empty] | VV | 2 | 2 | True | 0 | ROZPOCET
| VV |  | 2.18 dílna vápenoštuk. omítky stěn a stropu oprava 10% nové stěny 100% nátěr stěn a stropu 100% | [14 empty] | VV | 2 | 1 | True | 0 | ROZPOCET
| VV |  | ((2,2+5,6+2,9)+( 5,4+ 4,5)+(3,1*2+2))*3,325 "-výtah v3,325 |  | 95.76 | [12 empty] | VV | 2 | 2 | True | 0 | ROZPOCET
| VV |  | 2.19 chodba vápenoštuk. omítky stěn oprava 10% nové stěny 100% nátěr stěn 100% a stropu SDK strukturovaný fungicidní 100% | [14 empty] | VV | 2 | 1 | True | 0 | ROZPOCET
| VV |  | ((1,2)+( 2+1,9+2))*2,6 " v2,6 |  | 18.46 | [12 empty] | VV | 2 | 2 | True | 0 | ROZPOCET
| VV |  | 2.20 WC KO v2,4 vápenoštuk. omítky stěn oprava 10% nové stěny 100% nátěr stěn 100% a stropu SDK strukturovaný fungicidní 100% | [14 empty] | VV | 2 | 1 | True | 0 | ROZPOCET
| VV |  | ((1,5)+(1,9+2,2+2+0,5))*(2,6-2,4) " v2,6 |  | 1.62 | [12 empty] | VV | 2 | 2 | True | 0 | ROZPOCET
| VV |  | 2.21 denní místnost KO 1,5 dl 2,5 za linkou vápenoštuk. omítky stěn a stropu oprava 10% nové stěny 100% nátěr stěn a stropu 100% | [14 empty] | VV | 2 | 1 | True | 0 | ROZPOCET
| VV |  | ((5,5+2,8)+(4,7 4,4+5,5))*3,325 " v3,325 | [14 empty] | VV | 2 | 1 | True | 0 | ROZPOCET
| VV |  | 2.22 Výtah | [14 empty] | VV | 2 | 1 | True | 0 | ROZPOCET
| VV |  | viz 0.22 | [14 empty] | VV | 2 | 1 | True | 0 | ROZPOCET
| VV |  | 3.n.p | [14 empty] | VV | 2 | 1 | True | 0 | ROZPOCET
| VV |  | 3.2 východní schodiště vápenoštuk. omítky stěn oprava 10% nátěr stěn 100% | [14 empty] | VV | 2 | 1 | True | 0 | ROZPOCET
| VV |  | (9,2+1,3+7*2+2,2+2,66)*4 " v4 |  | 117.44 | [12 empty] | VV | 2 | 2 | True | 0 | ROZPOCET
| VV |  | 3.3 výstavní místnost vápenoštuk. omítky stěn oprava 10% nátěr stěn 100% | [14 empty] | VV | 2 | 1 | True | 0 | ROZPOCET
| VV |  | (7,1+2,9+5,9+5,8+6,3+6,2+5,65+3+7,35+11,1)*2,85 " v2,85 |  | 174.705 | [12 empty] | VV | 2 | 2 | True | 0 | ROZPOCET
| VV |  | 3.4 západní schodiště vápenoštuk. omítky stěn oprava 10% nátěr stěn 100% | [14 empty] | VV | 2 | 1 | True | 0 | ROZPOCET
| VV |  | (7*2+1,3+2,7+10,7)*4 " v4 |  | 114.8 | [12 empty] | VV | 2 | 2 | True | 0 | ROZPOCET
| VV |  | 3.5 výstavní místnost vápenoštuk. omítky stěn oprava 10% nátěr stěn 100% | [14 empty] | VV | 2 | 1 | True | 0 | ROZPOCET
| VV |  | (7,35+3+5,9+6,1+6,3+5,6+5,8+2,9+7,1+10,3)*2,85 " v2,85 |  | 171.998 | [12 empty] | VV | 2 | 2 | True | 0 | ROZPOCET
| VV |  | Mezisoučet |  | 2745.643 | [12 empty] | VV | 2 | 3 | True | 0 | ROZPOCET
| VV |  | nové zdivo, ostění | [14 empty] | VV | 2 | 1 | True | 0 | ROZPOCET
| VV |  | 1pp | [14 empty] | VV | 2 | 1 | True | 0 | ROZPOCET
| VV |  | 1,039*2,1*4 |  | 8.728 | [12 empty] | VV | 2 | 2 | True | 0 | ROZPOCET
| VV |  | 1*2,1*2 |  | 4.2 | [12 empty] | VV | 2 | 2 | True | 0 | ROZPOCET
| VV |  | 0,6*2,1*2 |  | 2.52 | [12 empty] | VV | 2 | 2 | True | 0 | ROZPOCET
| VV |  | 1np | [14 empty] | VV | 2 | 1 | True | 0 | ROZPOCET
| VV |  | 0,45*2,48*6 |  | 6.696 | [12 empty] | VV | 2 | 2 | True | 0 | ROZPOCET
| VV |  | 2np | [14 empty] | VV | 2 | 1 | True | 0 | ROZPOCET
| VV |  | 0,45*2,45*4 |  | 4.41 | [12 empty] | VV | 2 | 2 | True | 0 | ROZPOCET
| VV |  | Mezisoučet |  | 26.554 | [12 empty] | VV | 2 | 3 | True | 0 | ROZPOCET
| VV |  | Součet |  | 3806.217 | [12 empty] | VV | 2 | 4 | True | 1 | ROZPOCET
302 | K | 784312061 | Malby vápenné dvojnásobné, bílé Příplatek k cenám vápenných maleb provádění barevné malby tónované tónovacími přípravky | m2 | 3806.217 |  | 0 | CS ÚRS 2020 01 |  | základní |  | 0 | 1e-05 | 0.038062 | 0 | 0 | 16 | K | 2 |  |  |  | ROZPOCET | 0 | 0 | 0 | 0 | 0 | 1 | 0 | 16 | -1043407993
303 | K | 784321033 | Malby silikátové dvojnásobné, bílé v místnostech výšky přes 3,80 do 5,00 m | m2 | 565.233 |  | 0 | CS ÚRS 2020 01 |  | základní |  | 0 | 0.00033 | 0.18653 | 0 | 0 | 16 | K | 2 |  |  |  | ROZPOCET | 0 | 0 | 0 | 0 | 0 | 1 | 0 | 16 | -994232162
| VV |  | výtah šachta | [14 empty] | VV | 2 | 1 | True | 0 | ROZPOCET
| VV |  | 15,18*(1,6+1,65)*2 |  | 98.67 | [12 empty] | VV | 2 | 2 | True | 0 | ROZPOCET
| VV |  | 15,1*(1,65+2,65)*2 |  | 129.86 | [12 empty] | VV | 2 | 2 | True | 0 | ROZPOCET
| VV |  | sdk | [14 empty] | VV | 2 | 1 | True | 0 | ROZPOCET
| VV |  | (12,863+3,36+8,4+92,03)*2 |  | 233.306 | [12 empty] | VV | 2 | 2 | True | 0 | ROZPOCET
| VV |  | 30,121+22,83+5,79+16,216+28,44 |  | 103.397 | [12 empty] | VV | 2 | 2 | True | 0 | ROZPOCET
| VV |  | Součet |  | 565.233 | [12 empty] | VV | 2 | 4 | True | 1 | ROZPOCET
304 | K | 784331001 | Malby protiplísňové dvojnásobné, bílé v místnostech výšky do 3,80 m | m2 | 73.09 |  | 0 | CS ÚRS 2020 01 |  | základní |  | 0 | 0.00028 | 0.020465 | 0 | 0 | 16 | K | 2 |  |  |  | ROZPOCET | 0 | 0 | 0 | 0 | 0 | 1 | 0 | 16 | 1264111841
| VV |  | 1PP | [14 empty] | VV | 2 | 1 | True | 0 | ROZPOCET
| VV |  | 22,54+25,03+1,87 |  | 49.44 | [12 empty] | VV | 2 | 2 | True | 0 | ROZPOCET
| VV |  | 1NP | [14 empty] | VV | 2 | 1 | True | 0 | ROZPOCET
| VV |  | 3,41+6+2,59+8,96 |  | 20.96 | [12 empty] | VV | 2 | 2 | True | 0 | ROZPOCET
| VV |  | 2NP | [14 empty] | VV | 2 | 1 | True | 0 | ROZPOCET
| VV |  | 2,69 |  | 2.69 | [12 empty] | VV | 2 | 2 | True | 0 | ROZPOCET
| VV |  | Součet |  | 73.09 | [12 empty] | VV | 2 | 4 | True | 1 | ROZPOCET
305 | K | 784611003 | Linkování jednoduché v místnostech výšky přes 3,80 do 5,00 m | m | 210 |  | 0 | CS ÚRS 2020 01 |  | základní |  | 0 | 0 | 0 | 0 | 0 | 16 | K | 2 |  |  |  | ROZPOCET | 0 | 0 | 0 | 0 | 0 | 1 | 0 | 16 | 549433343
| VV |  | linkování dle historické fotodokumentace a restaurátorských průzkumů | [14 empty] | VV | 2 | 1 | True | 0 | ROZPOCET
| VV |  | m.č.1,6+1,12+1,15+1,16+1,17+2,10+2,13+2,16+2,18+2,21+1,14+1,18 | [14 empty] | VV | 2 | 1 | True | 0 | ROZPOCET
| VV |  | 210 |  | 210 | [12 empty] | VV | 2 | 2 | True | 1 | ROZPOCET
| D | 799 | Ostatní práce |  |  |  | 0 |  |  |  |  | 0 |  | 0 |  | 0 | 2 | D | 1 |  |  |  | ROZPOCET | [6 empty] | 0
306 | K | 79902 | Přenosné hasící přístroje | kus | 14 |  | 0 |  |  | základní |  | 0 | 0 | 0 | 0 | 0 | 16 | K | 2 |  |  |  | ROZPOCET | 0 | 0 | 0 | 0 | 0 | 1 | 0 | 16 | 2109904829
| VV |  | 14 |  | 14 | [12 empty] | VV | 2 | 2 | True | 1 | ROZPOCET
307 | K | 79903 | Požárně bezpečnostní a výstražné tabulky | kus | 40 |  | 0 |  |  | základní |  | 0 | 0 | 0 | 0 | 0 | 16 | K | 2 |  |  |  | ROZPOCET | 0 | 0 | 0 | 0 | 0 | 1 | 0 | 16 | -249954196
308 | K | O/1 | D+M revizní poklop do sdk podhledu, vel.700/700 | kus | 3 |  | 0 |  |  | základní |  | 0 | 0 | 0 | 0 | 0 | 16 | K | 2 |  |  |  | ROZPOCET | 0 | 0 | 0 | 0 | 0 | 1 | 0 | 16 | -176996664
309 | K | O/2 | D+M doplnky pro WC imobilní - madlo 3x, věšák, zrcadlo, odpad koš | kus | 1 |  | 0 |  |  | základní |  | 0 | 0 | 0 | 0 | 0 | 16 | K | 2 |  |  |  | ROZPOCET | 0 | 0 | 0 | 0 | 0 | 1 | 0 | 16 | 141368603
310 | K | O/3 | D+M revizní dvířka do sdk příčky, EW60DP1-C3, vel.600/600 | kus | 1 |  | 0 |  |  | základní |  | 0 | 0 | 0 | 0 | 0 | 16 | K | 2 |  |  |  | ROZPOCET | 0 | 0 | 0 | 0 | 0 | 1 | 0 | 16 | -1405624881
311 | K | O/4 | D+M keramický odlitek hlavy koně, v.1100, vč kotvení | kus | 6 |  | 0 |  |  | základní |  | 0 | 0 | 0 | 0 | 0 | 16 | K | 2 |  |  |  | ROZPOCET | 0 | 0 | 0 | 0 | 0 | 1 | 0 | 16 | 1160959884
| D | VRN | Vedlejší rozpočtové náklady |  |  |  | 0 |  |  |  |  | 0 |  | 0 |  | 0 | 5 | D | 0 |  |  |  | ROZPOCET | [6 empty] | 0
| D | VRN1 | Průzkumné, geodetické a projektové práce |  |  |  | 0 |  |  |  |  | 0 |  | 0 |  | 0 | 5 | D | 1 |  |  |  | ROZPOCET | [6 empty] | 0
312 | K | 011503000 | Stavební průzkum bez rozlišení | kč | 1 |  | 0 | CS ÚRS 2020 01 |  | základní |  | 0 | 0 | 0 | 0 | 0 | 1024 | K | 2 |  |  |  | ROZPOCET | 0 | 0 | 0 | 0 | 0 | 1 | 0 | 1024 | -1446774333
| P |  | Poznámka k položce: restaurátorský dohled při provádění doplňování a oprav výmaleb s retuší s hotovou výmalbou | [14 empty] | P | 2

## D.1.1a - Architektonicko ...
{51a720ad-8441-46c1-8dcc-ed7689517e59}
2
| KRYCÍ LIST SOUPISU PRACÍ | [7 empty] | v --- níže se nacházejí doplnkové a pomocné údaje k sestavám --- v | [8 empty] | False
Stavba:
Stavební úpravy Jízdárny, Tachov - Světce_část I. - Stavební část
Objekt:
D.1.1a - Architektonicko stavební řešení - fasáda
| KSO: |  |  |  |  | CC-CZ:
| Místo: |  | Tachov |  |  | Datum: | 26. 10. 2020
| Zadavatel: |  |  |  |  | IČ:
|  | Město Tachov |  |  |  | DIČ:
| Uchazeč: |  |  |  |  | IČ: | Vyplň údaj
|  | Vyplň údaj |  |  |  | DIČ: | Vyplň údaj
| Projektant: |  |  |  |  | IČ:
|  | Ateliér Soukup Opl Švehla s.r.o. |  |  |  | DIČ:
| Zpracovatel: |  |  |  |  | IČ:
|  | Tomáš Chlumecký |  |  |  | DIČ:
Poznámka:
Přesný postup provádění a přesná specifikace konstrukcí a prací je uvedena v projektové dokumentaci. Materiály a zařízení uvedené v PD jsou pouze směrné dle nutných standardů. Materiály a výrobky je možné zaměnit při zachování shodných parametrů a funkce doložených technickými listy.
| Cena bez DPH | [5 empty] | 0
|  |  | Základ daně |  |  | Sazba daně | Výše daně
| DPH | základní | 0 |  |  | 21% | 0
|  | snížená | 0 |  |  | 15% | 0
|  | zákl. přenesená | 0 |  |  | 21% | 0
|  | sníž. přenesená | 0 |  |  | 15% | 0
|  | nulová | 0 |  |  | 0% | 0
| Cena s DPH |  |  | v | CZK |  | 0
REKAPITULACE ČLENĚNÍ SOUPISU PRACÍ
Stavba:
Stavební úpravy Jízdárny, Tachov - Světce_část I. - Stavební část
Objekt:
D.1.1a - Architektonicko stavební řešení - fasáda
Místo: |  |  | Tachov |  |  | Datum: | 26. 10. 2020
Zadavatel: |  |  | Město Tachov |  |  | Projektant: | Ateliér Soukup Opl Švehla s.r.o.
Uchazeč: |  |  | Vyplň údaj |  |  | Zpracovatel: | Tomáš Chlumecký
Kód dílu - Popis | [6 empty] | Cena celkem [CZK]
Náklady stavby celkem | [6 empty] | 0 | [11 empty] | -1
| HSV - Práce a dodávky HSV | [5 empty] | 0
| 3 - Svislé a kompletní konstrukce | [5 empty] | 0
| 62 - Úprava povrchů vnější | [5 empty] | 0
| 9 - Ostatní konstrukce a práce-bourání | [5 empty] | 0
| 96 - Bourání konstrukcí | [5 empty] | 0
| 997 - Přesun sutě | [5 empty] | 0
| 998 - Přesun hmot | [5 empty] | 0
| PSV - Práce a dodávky PSV | [5 empty] | 0
| 762 - Konstrukce tesařské | [5 empty] | 0
| 764 - Konstrukce klempířské | [5 empty] | 0
| 767 - Konstrukce zámečnické | [5 empty] | 0
| 782 - Dokončovací práce - obklady z kamene | [5 empty] | 0
| 783 - Dokončovací práce - nátěry | [5 empty] | 0
| 799 - Ostatní práce | [5 empty] | 0
SOUPIS PRACÍ
Stavba:
Stavební úpravy Jízdárny, Tachov - Světce_část I. - Stavební část
Objekt:
D.1.1a - Architektonicko stavební řešení - fasáda
Místo: |  |  | Tachov |  |  | Datum: | 26. 10. 2020
Zadavatel: |  |  | Město Tachov |  |  | Projektant: | Ateliér Soukup Opl Švehla s.r.o.
Uchazeč: |  |  | Vyplň údaj |  |  | Zpracovatel: | Tomáš Chlumecký
PČ | Typ | Kód | Popis | MJ | Množství | J.cena [CZK] | Cena celkem [CZK] | Cenová soustava |  | DPH | J. Nh [h] | Nh celkem [h] | J. hmotnost [t] | Hmotnost celkem [t] | J. suť [t] | Suť Celkem [t]
Náklady soupisu celkem | [6 empty] | 0 |  |  |  |  | 0 |  | 75.7215 |  | 41.834 |  | D | -1 | [10 empty] | 0
| D | HSV | Práce a dodávky HSV |  |  |  | 0 |  |  |  |  | 0 |  | 71.5799 |  | 41.834 | 1 | D | 0 |  |  |  | ROZPOCET | [6 empty] | 0
| D | 3 | Svislé a kompletní konstrukce |  |  |  | 0 |  |  |  |  | 0 |  | 25.9966 |  | 0.0012218 | 1 | D | 1 |  |  |  | ROZPOCET | [6 empty] | 0
1 | K | 314231125 | Zdivo komínů a ventilací volně stojících z cihel pálených plných dl. 290 mm P 20 až P 25, na maltu ze suché směsi 5 MPa | m3 | 6.723 |  | 0 | CS ÚRS 2020 01 |  | základní |  | 0 | 1.6531 | 11.1138 | 0 | 0 | 4 | K | 2 |  |  |  | ROZPOCET | 0 | 0 | 0 | 0 | 0 | 1 | 0 | 4 | 1008244505
| PSC |  | Poznámka k souboru cen: 1. Množství měrných jednotek se určuje v m3 objemu vyzdívky z cihel nastojato nebo naležato,objem průduchu se odečítá. 2. V cenách zdiva z cihel plných pálených a příčně děrovaných nejsou započteny náklady na: a) úpravu líce režného zdiva; tyto lze ocenit cenami souboru cen 310 90-11 Úprava líce při zdění režného zdiva, b) spárování; tyto lze ocenit cenami souboru cen 62. 63-10.. Spárování vnějších ploch. | [14 empty] | PSC | 2
| VV |  | střecha | [14 empty] | VV | 2 | 1 | True | 0 | ROZPOCET
| VV |  | (3,5+0,65)*0,45*0,45*8 |  | 6.723 | [12 empty] | VV | 2 | 2 | True | 1 | ROZPOCET
2 | K | 314231125.1 | Přípl za provedení profilované komínové hlavy | kus | 8 |  | 0 |  |  | základní |  | 0 | 1.6531 | 13.2248 | 0 | 0 | 4 | K | 2 |  |  |  | ROZPOCET | 0 | 0 | 0 | 0 | 0 | 1 | 0 | 4 | 233022509
3 | K | 319202125 | Dodatečná izolace zdiva injektáží nízkotlakou metodou křemičitým roztokem, tloušťka zdiva přes 600 do 900 mm | m | 122.18 |  | 0 | CS ÚRS 2020 01 |  | základní |  | 0 | 0.01357 | 1.658 | 1e-05 | 0.0012218 | 4 | K | 2 |  |  |  | ROZPOCET | 0 | 0 | 0 | 0 | 0 | 1 | 0 | 4 | -226772384
| PSC |  | Poznámka k souboru cen: 1. Množství měrných jednotek se určuje v m délky izolovaného zdiva. 2. V cenách jsou započteny i náklady vyvrtání otvorů (8 kusů /m), jejich vyčištění a provedení injektáže včetně dodávky injektážní hmoty. 3. V cenách nejsou započteny náklady na uzavření povrchu zdiva před injektováním - otlučení omítek, spárování, zaplnění dutin, penetraci, stěrku apod. | [14 empty] | PSC | 2
| VV |  | 1NP | [14 empty] | VV | 2 | 1 | True | 0 | ROZPOCET
| VV |  | jižní strana a jižní rondely | [14 empty] | VV | 2 | 1 | True | 0 | ROZPOCET
| VV |  | (20+21,09+20)*2 |  | 122.18 | [12 empty] | VV | 2 | 2 | True | 1 | ROZPOCET
| D | 62 | Úprava povrchů vnější |  |  |  | 0 |  |  |  |  | 0 |  | 36.6128 |  | 0 | 1 | D | 1 |  |  |  | ROZPOCET | [6 empty] | 0
4 | K | 622131121 | Podkladní a spojovací vrstva vnějších omítaných ploch penetrace akrylát-silikonová nanášená ručně stěn | m2 | 651.142 |  | 0 | CS ÚRS 2020 01 |  | základní |  | 0 | 0.00026 | 0.1693 | 0 | 0 | 4 | K | 2 |  |  |  | ROZPOCET | 0 | 0 | 0 | 0 | 0 | 1 | 0 | 4 | -61789124
| P |  | Poznámka k položce: penetrace silikátová - vhodná pod vápenné omítky | [14 empty] | P | 2
| VV |  | 59,76 "komíny |  | 59.76 | [12 empty] | VV | 2 | 2 | True | 0 | ROZPOCET
| VV |  | 3733,893*0,1 "omítka fasáda z 10% |  | 373.389 | [12 empty] | VV | 2 | 2 | True | 0 | ROZPOCET
| VV |  | 217,993 "sanace |  | 217.993 | [12 empty] | VV | 2 | 2 | True | 0 | ROZPOCET
| VV |  | Součet |  | 651.142 | [12 empty] | VV | 2 | 4 | True | 1 | ROZPOCET
5 | K | 622321141 | Omítka vápenocementová vnějších ploch nanášená ručně dvouvrstvá, tloušťky jádrové omítky do 15 mm a tloušťky štuku do 3 mm štuková stěn | m2 | 59.76 |  | 0 | CS ÚRS 2020 01 |  | základní |  | 0 | 0.02636 | 1.5753 | 0 | 0 | 4 | K | 2 |  |  |  | ROZPOCET | 0 | 0 | 0 | 0 | 0 | 1 | 0 | 4 | -548612697
| PSC |  | Poznámka k souboru cen: 1. Pro ocenění nanášení omítky v tloušťce jádrové omítky přes 15 mm se použije příplatek za každých dalších i započatých 5 mm. 2. Podkladní a spojovací vrstvy se oceňují cenami souboru cen 62.13-1... této části katalogu. | [14 empty] | PSC | 2
| VV |  | komíny | [14 empty] | VV | 2 | 1 | True | 0 | ROZPOCET
| VV |  | (3,5+0,65)*0,45*4*8 |  | 59.76 | [12 empty] | VV | 2 | 2 | True | 1 | ROZPOCET
6 | K | 622325401 | Oprava vápenné omítky vnějších ploch stupně členitosti 3 štukové, v rozsahu opravované plochy do 10% | m2 | 3733.893 |  | 0 | CS ÚRS 2020 01 |  | základní |  | 0 | 0.00639 | 23.8596 | 0 | 0 | 4 | K | 2 |  |  |  | ROZPOCET | 0 | 0 | 0 | 0 | 0 | 1 | 0 | 4 | 1378302257
7 | K | 622821012 | Sanační omítka vnějších ploch stěn pro vlhké a zasolené zdivo, prováděná ve dvou vrstvách, tl. jádrové omítky do 30 mm ručně štuková | m2 | 217.993 |  | 0 | CS ÚRS 2020 01 |  | základní |  | 0 | 0.0345 | 7.5208 | 0 | 0 | 4 | K | 2 |  |  |  | ROZPOCET | 0 | 0 | 0 | 0 | 0 | 1 | 0 | 4 | -1699561406
| PSC |  | Poznámka k souboru cen: 1. V cenách jsou započteny náklady na provedení: -1001: podhozu tl. do 5 mm, sanační jádrové omítky tl. do 20 mm ručně -1002: podhozu tl. do 5 mm, jádrové omítky tl. do 20 mm, štukové omítky tl. do 3 mm ručně -1011: jádrové omítky ve 2 vrstvách v celkové tl. do 30 mm ručně -1012: jádrové omítky ve 2 vrstvách tl. do 30 mm, štukové omítky tl. do 3 mm ručně -1021: jádrové omítky ve 2 vrstvách v celkové tl. do 30 mm strojně -1022: jádrové omítky ve 2 vrstvách tl. do 30 mm, štukové omítky tl. do 3 mm strojně -1031: vyrovnávací vrstvy tl. do 20 mm ručně -1041: vyrovnávací vrstvy tl. do 20 mm strojně 2. V cenách zatřených omítek nejsou započteny náklady na případné povrchové úpravy tenkovrstvými omítkami; tyto se oceňují příslušnými cenami tohoto katalogu. 3. V cenách zatřených omítek nejsou započteny náklady na případné povrchové úpravy nátěry; tyto se oceňují příslušnými cenami části A07 katalogu 800-783 Nátěry. 4. V cenách štukových omítek nejsou započteny náklady na případné povrchové úpravy nátěry; tyto se oceňují příslušnými cenami části A07 katalogu 800-783 Nátěry. 5. Ceny -1031 a -1041 jsou určeny pro vyrovnání nerovností vlhkého nebo zasoleného podkladu ( zdiva ) nebo v případě požadované větší tloušťky omítky. | [14 empty] | PSC | 2
8 | K | 622821031 | Sanační omítka vnějších ploch stěn vyrovnávací vrstva, prováděná v tl. do 20 mm ručně | m2 | 217.993 |  | 0 | CS ÚRS 2020 01 |  | základní |  | 0 | 0.016 | 3.4879 | 0 | 0 | 4 | K | 2 |  |  |  | ROZPOCET | 0 | 0 | 0 | 0 | 0 | 1 | 0 | 4 | 316595844
| PSC |  | Poznámka k souboru cen: 1. V cenách jsou započteny náklady na provedení: -1001: podhozu tl. do 5 mm, sanační jádrové omítky tl. do 20 mm ručně -1002: podhozu tl. do 5 mm, jádrové omítky tl. do 20 mm, štukové omítky tl. do 3 mm ručně -1011: jádrové omítky ve 2 vrstvách v celkové tl. do 30 mm ručně -1012: jádrové omítky ve 2 vrstvách tl. do 30 mm, štukové omítky tl. do 3 mm ručně -1021: jádrové omítky ve 2 vrstvách v celkové tl. do 30 mm strojně -1022: jádrové omítky ve 2 vrstvách tl. do 30 mm, štukové omítky tl. do 3 mm strojně -1031: vyrovnávací vrstvy tl. do 20 mm ručně -1041: vyrovnávací vrstvy tl. do 20 mm strojně 2. V cenách zatřených omítek nejsou započteny náklady na případné povrchové úpravy tenkovrstvými omítkami; tyto se oceňují příslušnými cenami tohoto katalogu. 3. V cenách zatřených omítek nejsou započteny náklady na případné povrchové úpravy nátěry; tyto se oceňují příslušnými cenami části A07 katalogu 800-783 Nátěry. 4. V cenách štukových omítek nejsou započteny náklady na případné povrchové úpravy nátěry; tyto se oceňují příslušnými cenami části A07 katalogu 800-783 Nátěry. 5. Ceny -1031 a -1041 jsou určeny pro vyrovnání nerovností vlhkého nebo zasoleného podkladu ( zdiva ) nebo v případě požadované větší tloušťky omítky. | [14 empty] | PSC | 2
9 | K | 629995101 | Očištění vnějších ploch tlakovou vodou omytím | m2 | 3951.886 |  | 0 | CS ÚRS 2020 01 |  | základní |  | 0 | 0 | 0 | 0 | 0 | 4 | K | 2 |  |  |  | ROZPOCET | 0 | 0 | 0 | 0 | 0 | 1 | 0 | 4 | 666171592
| VV |  | 3733,893+217,993 |  | 3951.886 | [12 empty] | VV | 2 | 2 | True | 1 | ROZPOCET
| D | 9 | Ostatní konstrukce a práce-bourání |  |  |  | 0 |  |  |  |  | 0 |  | 8.9705 |  | 0 | 1 | D | 1 |  |  |  | ROZPOCET | [6 empty] | 0
10 | K | 944511111 | Montáž ochranné sítě zavěšené na konstrukci lešení z textilie z umělých vláken | m2 | 256 |  | 0 | CS ÚRS 2020 01 |  | základní |  | 0 | 0 | 0 | 0 | 0 | 4 | K | 2 |  |  |  | ROZPOCET | 0 | 0 | 0 | 0 | 0 | 1 | 0 | 4 | 1427547585
| PSC |  | Poznámka k souboru cen: 1. V cenách nejsou započteny náklady na lešení potřebné pro zavěšení sítí; toto lešení se oceňuje příslušnými cenami lešení. | [14 empty] | PSC | 2
| VV |  | síz na pojízdné věže | [14 empty] | VV | 2 | 1 | True | 0 | ROZPOCET
| VV |  | (1,6*2+3,2)*10*4 |  | 256 | [12 empty] | VV | 2 | 2 | True | 1 | ROZPOCET
11 | K | 944511211 | Montáž ochranné sítě Příplatek za první a každý další den použití sítě k ceně -1111 | m2 | 15360 |  | 0 | CS ÚRS 2020 01 |  | základní |  | 0 | 0 | 0 | 0 | 0 | 4 | K | 2 |  |  |  | ROZPOCET | 0 | 0 | 0 | 0 | 0 | 1 | 0 | 4 | -1595177304
| PSC |  | Poznámka k souboru cen: 1. V cenách nejsou započteny náklady na lešení potřebné pro zavěšení sítí; toto lešení se oceňuje příslušnými cenami lešení. | [14 empty] | PSC | 2
| VV |  | 256*60 'Přepočtené koeficientem množství |  | 15360 | [12 empty] | VV | 2 | 2 | False | 1 | ROZPOCET
12 | K | 944511811 | Demontáž ochranné sítě zavěšené na konstrukci lešení z textilie z umělých vláken | m2 | 256 |  | 0 | CS ÚRS 2020 01 |  | základní |  | 0 | 0 | 0 | 0 | 0 | 4 | K | 2 |  |  |  | ROZPOCET | 0 | 0 | 0 | 0 | 0 | 1 | 0 | 4 | -1306484926
13 | K | 946112121 | Montáž pojízdných věží trubkových nebo dílcových s maximálním zatížením podlahy do 200 kg/m2 šířky přes 0,9 do 1,6 m, délky do 3,2 m, výšky přes 9,6 m do 10,6 m | kus | 4 |  | 0 | CS ÚRS 2020 01 |  | základní |  | 0 | 0 | 0 | 0 | 0 | 4 | K | 2 |  |  |  | ROZPOCET | 0 | 0 | 0 | 0 | 0 | 1 | 0 | 4 | -1197610260
| PSC |  | Poznámka k souboru cen: 1. Montáž lešení vyšších, než je uvedeno v souboru cen, se oceňuje individuálně, stejně tak jako konstrukce s vyšším požadovaným zatížením. 2. Pojízdná lešení do tunelů a pojízdná lešení s bočním vysunutím se oceňují individuálně. | [14 empty] | PSC | 2
| VV |  | lešení pro fasádu | [14 empty] | VV | 2 | 1 | True | 0 | ROZPOCET
| VV |  | 2+2 |  | 4 | [12 empty] | VV | 2 | 2 | True | 1 | ROZPOCET
14 | K | 946112221 | Montáž pojízdných věží trubkových nebo dílcových s maximálním zatížením podlahy do 200 kg/m2 Příplatek za první a každý další den použití pojízdného lešení k ceně -2121 | kus | 240 |  | 0 | CS ÚRS 2020 01 |  | základní |  | 0 | 0 | 0 | 0 | 0 | 4 | K | 2 |  |  |  | ROZPOCET | 0 | 0 | 0 | 0 | 0 | 1 | 0 | 4 | -1119125252
| PSC |  | Poznámka k souboru cen: 1. Montáž lešení vyšších, než je uvedeno v souboru cen, se oceňuje individuálně, stejně tak jako konstrukce s vyšším požadovaným zatížením. 2. Pojízdná lešení do tunelů a pojízdná lešení s bočním vysunutím se oceňují individuálně. | [14 empty] | PSC | 2
| VV |  | 4*60 'Přepočtené koeficientem množství |  | 240 | [12 empty] | VV | 2 | 2 | False | 1 | ROZPOCET
15 | K | 946112821 | Demontáž pojízdných věží trubkových nebo dílcových s maximálním zatížením podlahy do 200 kg/m2 šířky přes 0,9 do 1,6 m, délky do 3,2 m, výšky přes 9,6 m do 10,6 m | kus | 4 |  | 0 | CS ÚRS 2020 01 |  | základní |  | 0 | 0 | 0 | 0 | 0 | 4 | K | 2 |  |  |  | ROZPOCET | 0 | 0 | 0 | 0 | 0 | 1 | 0 | 4 | 1956916122
| PSC |  | Poznámka k souboru cen: 1. Demontáž lešení vyšších, než je uvedeno v souboru cen, se oceňuje individuálně, stejně tak jako konstrukce s vyšším požadovaným zatížením. | [14 empty] | PSC | 2
16 | K | 949101112 | Lešení pomocné pracovní pro objekty pozemních staveb pro zatížení do 150 kg/m2, o výšce lešeňové podlahy přes 1,9 do 3,5 m | m2 | 48 |  | 0 | CS ÚRS 2020 01 |  | základní |  | 0 | 0.00021 | 0.01008 | 0 | 0 | 4 | K | 2 |  |  |  | ROZPOCET | 0 | 0 | 0 | 0 | 0 | 1 | 0 | 4 | -1595724215
| PSC |  | Poznámka k souboru cen: 1. V ceně jsou započteny i náklady na montáž, opotřebení a demontáž lešení. 2. V ceně nejsou započteny náklady na manipulaci s lešením; tyto jsou již zahrnuty v cenách příslušných stavebních prací. 3. Množství měrných jednotek se určuje m2 podlahové plochy, na které se práce provádí. | [14 empty] | PSC | 2
| VV |  | komíny | [14 empty] | VV | 2 | 1 | True | 0 | ROZPOCET
| VV |  | 1,5*4*8 |  | 48 | [12 empty] | VV | 2 | 2 | True | 1 | ROZPOCET
17 | K | 985141111 | Vyčištění trhlin nebo dutin ve zdivu šířky do 30 mm, hloubky do 150 mm | m | 1120.2 |  | 0 | CS ÚRS 2020 01 |  | základní |  | 0 | 0 | 0 | 0 | 0 | 4 | K | 2 |  |  |  | ROZPOCET | 0 | 0 | 0 | 0 | 0 | 1 | 0 | 4 | -668573554
| PSC |  | Poznámka k souboru cen: 1. V cenách jsou započteny i náklady na: a) odstranění porostů, zvětralin a nečistot, b) vysekání navětralých částí zdiva, c) vyfoukání a vypláchnutí trhlin. 2. Množství měrných jednotek se určuje v m délky vyčištěné dutiny. | [14 empty] | PSC | 2
| VV |  | zalití trhliny vlasové ve fasádě | [14 empty] | VV | 2 | 1 | True | 0 | ROZPOCET
| VV |  | 3734*0,05*6 "5% z fasády + 6m trhliny na 1m2 fasády |  | 1120.2 | [12 empty] | VV | 2 | 2 | True | 1 | ROZPOCET
18 | K | 985411111 | Beztlakové zalití trhlin a dutin aktivovanou maltou | m3 | 5.473 |  | 0 | CS ÚRS 2020 01 |  | základní |  | 0 | 1.6372 | 8.9605 | 0 | 0 | 4 | K | 2 |  |  |  | ROZPOCET | 0 | 0 | 0 | 0 | 0 | 1 | 0 | 4 | 468889289
| PSC |  | Poznámka k souboru cen: 1. Množství měrných jednotek se určuje v m3 objemu trhliny nebo dutiny. 2. V ceně nejsou započteny náklady na vyčištění dutin; toto vyčištění se oceňuje cenami souboru cen 985 14-1 Vyčištění trhlin nebo dutin ve zdivu. | [14 empty] | PSC | 2
| VV |  | Sešití trhlin ocel pruty ØR8mm - dl 1500mm, vč vrtu D12, chemické kotvy 2ks/1trhlinu, překrytí perlinkou | [14 empty] | VV | 2 | 1 | True | 0 | ROZPOCET
| VV |  | 1,5*80*(0,12*0,03) |  | 0.432 | [12 empty] | VV | 2 | 2 | True | 0 | ROZPOCET
| VV |  | zalití trhliny vlasové ve fasádě | [14 empty] | VV | 2 | 1 | True | 0 | ROZPOCET
| VV |  | 3734*0,05*6*(0,15*0,03) "5% z fasády + 6m trhliny na 1m2 fasády |  | 5.041 | [12 empty] | VV | 2 | 2 | True | 0 | ROZPOCET
| VV |  | Součet |  | 5.473 | [12 empty] | VV | 2 | 4 | True | 1 | ROZPOCET
19 | K | 991 | Zakrytí a zabednění stáv konstrukcí a prvků proti poškození, vč pomocného materiálu | hod | 400 |  | 0 |  |  | základní |  | 0 | 0 | 0 | 0 | 0 | 4 | K | 2 |  |  |  | ROZPOCET | 0 | 0 | 0 | 0 | 0 | 1 | 0 | 4 | 369620629
| P |  | Poznámka k položce: zaktytí krytiny, oken, dveří, kamených prvků okolo jízdárny | [14 empty] | P | 2
20 | K | 992 | Přípl za práci s horolezeckým zajištěním - komíny | Kč | 1 |  | 0 |  |  | základní |  | 0 | 0 | 0 | 0 | 0 | 4 | K | 2 |  |  |  | ROZPOCET | 0 | 0 | 0 | 0 | 0 | 1 | 0 | 4 | 754671686
| D | 96 | Bourání konstrukcí |  |  |  | 0 |  |  |  |  | 0 |  | 0 |  | 41.8327 | 1 | D | 1 |  |  |  | ROZPOCET | [6 empty] | 0
21 | K | 978019321 | Otlučení vápenných nebo vápenocementových omítek vnějších ploch s vyškrabáním spar a s očištěním zdiva stupně členitosti 3 až 5, v rozsahu do 10 % | m2 | 3733.893 |  | 0 | CS ÚRS 2020 01 |  | základní |  | 0 | 0 | 0 | 0.007 | 26.1373 | 4 | K | 2 |  |  |  | ROZPOCET | 0 | 0 | 0 | 0 | 0 | 1 | 0 | 4 | 1450837811
| VV |  | východní | [14 empty] | VV | 2 | 1 | True | 0 | ROZPOCET
| VV |  | 6,5*22+12,5*9,7+3,5*3,3+15*(39+1*6*2)+3*4*2+3,5*(3,5*2+5,61)+16,5*9,7+3,5*3,5+11,5*(22+0,5*6*2) |  | 1603.235 | [12 empty] | VV | 2 | 2 | True | 0 | ROZPOCET
| VV |  | západní | [14 empty] | VV | 2 | 1 | True | 0 | ROZPOCET
| VV |  | 12*22+16,3*9,7+3,5*3,5+16,7*(38+1*6)+3,5*(3,5*2+5,61)+3*4*2+13*9,7+3,5*3,5+6,5*22 |  | 1518.645 | [12 empty] | VV | 2 | 2 | True | 0 | ROZPOCET
| VV |  | severní | [14 empty] | VV | 2 | 1 | True | 0 | ROZPOCET
| VV |  | 17,53*(6,5*2+11,83)+3,5*6,7+7*6*2 |  | 542.72 | [12 empty] | VV | 2 | 2 | True | 0 | ROZPOCET
| VV |  | jižní | [14 empty] | VV | 2 | 1 | True | 0 | ROZPOCET
| VV |  | 12,51*21,09+3,5*6,7 |  | 287.286 | [12 empty] | VV | 2 | 2 | True | 0 | ROZPOCET
| VV |  | sanace | [14 empty] | VV | 2 | 1 | True | 0 | ROZPOCET
| VV |  | -217,993 |  | -217.993 | [12 empty] | VV | 2 | 2 | True | 0 | ROZPOCET
| VV |  | Součet |  | 3733.893 | [12 empty] | VV | 2 | 4 | True | 1 | ROZPOCET
22 | K | 978019391 | Otlučení vápenných nebo vápenocementových omítek vnějších ploch s vyškrabáním spar a s očištěním zdiva stupně členitosti 3 až 5, v rozsahu přes 80 do 100 % | m2 | 217.993 |  | 0 | CS ÚRS 2020 01 |  | základní |  | 0 | 0 | 0 | 0.072 | 15.6955 | 4 | K | 2 |  |  |  | ROZPOCET | 0 | 0 | 0 | 0 | 0 | 1 | 0 | 4 | 283910532
| VV |  | sanační omítka | [14 empty] | VV | 2 | 1 | True | 0 | ROZPOCET
| VV |  | východní | [14 empty] | VV | 2 | 1 | True | 0 | ROZPOCET
| VV |  | 1*(1,31+2,5+2,8+2,9+2,734+2,833+1,272+9,5+2,3+5,5+5,4+5,4+5,6+5,63+2,59+9,5+1,45+2,99+2,93+2,94+2,94+3,01+1,63) |  | 85.659 | [12 empty] | VV | 2 | 2 | True | 0 | ROZPOCET
| VV |  | západní | [14 empty] | VV | 2 | 1 | True | 0 | ROZPOCET
| VV |  | 1*(1,5+2,78+2,8+2,86+2,734+2,87+1,3+9,5+2,6+5,3+5,3+5,5+5,5+5,61+2,65+9,5+1,49+2,65+2,93+2,96+2,8+3,01+1,6) |  | 85.744 | [12 empty] | VV | 2 | 2 | True | 0 | ROZPOCET
| VV |  | severní | [14 empty] | VV | 2 | 1 | True | 0 | ROZPOCET
| VV |  | 1*(6,5*2+12,5) |  | 25.5 | [12 empty] | VV | 2 | 2 | True | 0 | ROZPOCET
| VV |  | jižní | [14 empty] | VV | 2 | 1 | True | 0 | ROZPOCET
| VV |  | 1*21,09 |  | 21.09 | [12 empty] | VV | 2 | 2 | True | 0 | ROZPOCET
| VV |  | Součet |  | 217.993 | [12 empty] | VV | 2 | 4 | True | 1 | ROZPOCET
| D | 997 | Přesun sutě |  |  |  | 0 |  |  |  |  | 0 |  | 0 |  | 0 | 1 | D | 1 |  |  |  | ROZPOCET | [6 empty] | 0
23 | K | 997013116 | Vnitrostaveništní doprava suti a vybouraných hmot vodorovně do 50 m svisle s použitím mechanizace pro budovy a haly výšky přes 18 do 21 m | t | 41.834 |  | 0 | CS ÚRS 2020 01 |  | základní |  | 0 | 0 | 0 | 0 | 0 | 4 | K | 2 |  |  |  | ROZPOCET | 0 | 0 | 0 | 0 | 0 | 1 | 0 | 4 | -759737786
| PSC |  | Poznámka k souboru cen: 1. V cenách -3111 až -3217 jsou započteny i náklady na: a) vodorovnou dopravu na uvedenou vzdálenost, b) svislou dopravu pro uvedenou výšku budovy, c) naložení na vodorovný dopravní prostředek pro odvoz na skládku nebo meziskládku, d) náklady na rozhrnutí a urovnání suti na dopravním prostředku. 2. Jestliže se pro svislý přesun použije shoz nebo zařízení investora (např. výtah v budově), užijí se pro ocenění vodorovné dopravy suti ceny -3111, 3151 a -3211 pro budovy a haly výšky do 6 m. 3. Montáž, demontáž a pronájem shozu se ocení cenami souboru cen 997 01-33 Shoz suti. 4. Ceny -3151 až -3162 lze použít v případě, kdy dochází ke ztížení dopravy suti např. tím, že není možné instalovat jeřáb. | [14 empty] | PSC | 2
24 | K | 997013501 | Odvoz suti a vybouraných hmot na skládku nebo meziskládku se složením, na vzdálenost do 1 km | t | 41.833 |  | 0 | CS ÚRS 2020 01 |  | základní |  | 0 | 0 | 0 | 0 | 0 | 4 | K | 2 |  |  |  | ROZPOCET | 0 | 0 | 0 | 0 | 0 | 1 | 0 | 4 | -1564999032
| PSC |  | Poznámka k souboru cen: 1. Délka odvozu suti je vzdálenost od místa naložení suti na dopravní prostředek až po místo složení na určené skládce nebo meziskládce. 2. V ceně -3501 jsou započteny i náklady na složení suti na skládku nebo meziskládku. 3. Ceny jsou určeny pro odvoz suti na skládku nebo meziskládku jakýmkoliv způsobem silniční dopravy (i prostřednictvím kontejnerů). 4. Odvoz suti z meziskládky se oceňuje cenou 997 01-3511. | [14 empty] | PSC | 2
25 | K | 997013509 | Odvoz suti a vybouraných hmot na skládku nebo meziskládku se složením, na vzdálenost Příplatek k ceně za každý další i započatý 1 km přes 1 km | t | 418.33 |  | 0 | CS ÚRS 2020 01 |  | základní |  | 0 | 0 | 0 | 0 | 0 | 4 | K | 2 |  |  |  | ROZPOCET | 0 | 0 | 0 | 0 | 0 | 1 | 0 | 4 | -29971267
| PSC |  | Poznámka k souboru cen: 1. Délka odvozu suti je vzdálenost od místa naložení suti na dopravní prostředek až po místo složení na určené skládce nebo meziskládce. 2. V ceně -3501 jsou započteny i náklady na složení suti na skládku nebo meziskládku. 3. Ceny jsou určeny pro odvoz suti na skládku nebo meziskládku jakýmkoliv způsobem silniční dopravy (i prostřednictvím kontejnerů). 4. Odvoz suti z meziskládky se oceňuje cenou 997 01-3511. | [14 empty] | PSC | 2
| VV |  | 41,833*10 'Přepočtené koeficientem množství |  | 418.33 | [12 empty] | VV | 2 | 2 | False | 1 | ROZPOCET
26 | K | 997013863 | Poplatek za uložení stavebního odpadu na recyklační skládce (skládkovné) cihelného zatříděného do Katalogu odpadů pod kódem 17 01 02 | t | 41.833 |  | 0 | CS ÚRS 2020 01 |  | základní |  | 0 | 0 | 0 | 0 | 0 | 4 | K | 2 |  |  |  | ROZPOCET | 0 | 0 | 0 | 0 | 0 | 1 | 0 | 4 | -1959819627
| PSC |  | Poznámka k souboru cen: 1. Ceny uvedené v souboru cen je doporučeno upravit podle aktuálních cen místně příslušné skládky odpadů. 2. Uložení odpadů neuvedených v souboru cen se oceňuje individuálně. | [14 empty] | PSC | 2
| D | 998 | Přesun hmot |  |  |  | 0 |  |  |  |  | 0 |  | 0 |  | 0 | 1 | D | 1 |  |  |  | ROZPOCET | [6 empty] | 0
27 | K | 998011003 | Přesun hmot pro budovy občanské výstavby, bydlení, výrobu a služby s nosnou svislou konstrukcí zděnou z cihel, tvárnic nebo kamene vodorovná dopravní vzdálenost do 100 m pro budovy výšky přes 12 do 24 m | t | 71.58 |  | 0 | CS ÚRS 2020 01 |  | základní |  | 0 | 0 | 0 | 0 | 0 | 4 | K | 2 |  |  |  | ROZPOCET | 0 | 0 | 0 | 0 | 0 | 1 | 0 | 4 | 1349571949
| PSC |  | Poznámka k souboru cen: 1. Ceny -7001 až -7006 lze použít v případě, kdy dochází ke ztížení přesunu např. tím, že není možné instalovat jeřáb. 2. K cenám -7001 až -7006 lze použít příplatky za zvětšený přesun -1014 až -1019, -2034 až -2039 nebo -2114 až 2119. 3. Jestliže pro svislý přesun používá zařízení investora (např. výtah v budově), užijí se pro ocenění přesunu hmot ceny stanovené pro nejmenší výšku, tj. 6 m. | [14 empty] | PSC | 2
| D | PSV | Práce a dodávky PSV |  |  |  | 0 |  |  |  |  | 0 |  | 4.1416 |  | 0 | 2 | D | 0 |  |  |  | ROZPOCET | [6 empty] | 0
| D | 762 | Konstrukce tesařské |  |  |  | 0 |  |  |  |  | 0 |  | 0 |  | 0 | 2 | D | 1 |  |  |  | ROZPOCET | [6 empty] | 0
28 | K | 76293 | Revize stáv lucerny - dřev kce, výplně otvorů, oplechování kolem tělesa, kontrola těsnosti okenních výplní, včetně utěsnění | hod | 50 |  | 0 |  |  | základní |  | 0 | 0 | 0 | 0 | 0 | 16 | K | 2 |  |  |  | ROZPOCET | 0 | 0 | 0 | 0 | 0 | 1 | 0 | 16 | 2008224516
29 | K | 998762203 | Přesun hmot pro konstrukce tesařské stanovený procentní sazbou (%) z ceny vodorovná dopravní vzdálenost do 50 m v objektech výšky přes 12 do 24 m | % |  |  | 0 | CS ÚRS 2020 01 |  | základní |  | 0 | 0 | 0 | 0 | 0 | 16 | K | 2 |  |  |  | ROZPOCET | 0 | 0 | 0 | 0 | 0 | 1 | 0 | 16 | -515238751
| PSC |  | Poznámka k souboru cen: 1. Ceny pro přesun hmot stanovený z hmotnosti přesunovaného materiálu se používají tehdy, pokud je možné určit hmotnost za celý stavební díl. Do této hmotnosti se započítává i hmotnost materiálů oceňovaných ve specifikaci. 2. Pokud nelze jednoznačně stanovit hmotnost přesunovaných materiálů, lze pro výpočet přesunu hmot použít orientačně procentní sazbu. Touto sazbou se vynásobí rozpočtové náklady za celý stavební díl včetně nákladů na materiál ve specifikacích. 3. Příplatek k cenám -2181 pro přesun prováděný bez použití mechanizace, tj. za ztížených podmínek, lze použít pouze pro hmotnost materiálu, která se tímto způsobem skutečně přemísťuje. | [14 empty] | PSC | 2
| D | 764 | Konstrukce klempířské |  |  |  | 0 |  |  |  |  | 0 |  | 0 |  | 0 | 2 | D | 1 |  |  |  | ROZPOCET | [6 empty] | 0
30 | K | 76401 | Vyříznutí tvorů do stáv plecové krytiny, vel.500/500 | kus | 8 |  | 0 |  |  | základní |  | 0 | 0 | 0 | 0 | 0 | 16 | K | 2 |  |  |  | ROZPOCET | 0 | 0 | 0 | 0 | 0 | 1 | 0 | 16 | -1229540544
31 | K | 76402 | Revize stáv vylézacích střešních otvorů a jejích zajištění proti samovolnému otevírání | kus | 3 |  | 0 |  |  | základní |  | 0 | 0 | 0 | 0 | 0 | 16 | K | 2 |  |  |  | ROZPOCET | 0 | 0 | 0 | 0 | 0 | 1 | 0 | 16 | -689754754
32 | K | 76403 | Revize stáv krytiny, žlabů, svodů a kotlíků, kontrola těsnosti ve spojích, včetně případné opravy | hod | 50 |  | 0 |  |  | základní |  | 0 | 0 | 0 | 0 | 0 | 16 | K | 2 |  |  |  | ROZPOCET | 0 | 0 | 0 | 0 | 0 | 1 | 0 | 16 | 616821159
33 | K | KL/1 | D+M oplechování, PZ plech s nátěrem, rš 500 – lemování komín tělesa rozměrů 500/500mm s úpravou pro napojení na stávající plech střešní plochu | kus | 8 |  | 0 |  |  | základní |  | 0 | 0 | 0 | 0 | 0 | 16 | K | 2 |  |  |  | ROZPOCET | 0 | 0 | 0 | 0 | 0 | 1 | 0 | 16 | -1306395383
34 | K | KL/2 | D+M oplechování komín hlavice, PZ plech s nátěrem, vel.850/850mm, v.500mm | kus | 8 |  | 0 |  |  | základní |  | 0 | 0 | 0 | 0 | 0 | 16 | K | 2 |  |  |  | ROZPOCET | 0 | 0 | 0 | 0 | 0 | 1 | 0 | 16 | -843103502
35 | K | KL/3 | D+M oplechování větracích hlavic ZI, PZ plech s nátěrem | kus | 7 |  | 0 |  |  | základní |  | 0 | 0 | 0 | 0 | 0 | 16 | K | 2 |  |  |  | ROZPOCET | 0 | 0 | 0 | 0 | 0 | 1 | 0 | 16 | 1163449565
36 | K | KL/4 | D+M STÁVAJÍCÍ PODOKAPNÍ ŽLAB PŮLKRUHOVÉHO TVARU d = 160 mm | m | 195 |  | 0 |  |  | základní |  | 0 | 0 | 0 | 0 | 0 | 16 | K | 2 |  |  |  | ROZPOCET | 0 | 0 | 0 | 0 | 0 | 1 | 0 | 16 | 1115017223
37 | K | KL/5a | D+M STÁVAJÍCÍ SVODY DN = 150 mm pozink | m | 180 |  | 0 |  |  | základní |  | 0 | 0 | 0 | 0 | 0 | 16 | K | 2 |  |  |  | ROZPOCET | 0 | 0 | 0 | 0 | 0 | 1 | 0 | 16 | -638257409
38 | K | KL/5b | D+M STÁVAJÍCÍ SVODY DN = 150 mm litina | m | 18 |  | 0 |  |  | základní |  | 0 | 0 | 0 | 0 | 0 | 16 | K | 2 |  |  |  | ROZPOCET | 0 | 0 | 0 | 0 | 0 | 1 | 0 | 16 | -1938962208
39 | K | 998764203 | Přesun hmot pro konstrukce klempířské stanovený procentní sazbou (%) z ceny vodorovná dopravní vzdálenost do 50 m v objektech výšky přes 12 do 24 m | % |  |  | 0 | CS ÚRS 2020 01 |  | základní |  | 0 | 0 | 0 | 0 | 0 | 16 | K | 2 |  |  |  | ROZPOCET | 0 | 0 | 0 | 0 | 0 | 1 | 0 | 16 | -147053274
| PSC |  | Poznámka k souboru cen: 1. Ceny pro přesun hmot stanovený z hmotnosti přesunovaného materiálu se používají tehdy, pokud je možné určit hmotnost za celý stavební díl. Do této hmotnosti se započítává i hmotnost materiálů oceňovaných ve specifikaci. 2. Pokud nelze jednoznačně stanovit hmotnost přesunovaných materiálů, lze pro výpočet přesunu hmot použít orientačně procentní sazbu. Touto sazbou se vynásobí rozpočtové náklady za celý stavební díl včetně nákladů na materiál ve specifikacích. 3. Příplatek k cenám -4181 pro přesun prováděný bez použití mechanizace, tj. za ztížených podmínek, lze použít pouze pro hmotnost materiálu, která se tímto způsobem skutečně přemísťuje. | [14 empty] | PSC | 2
| D | 767 | Konstrukce zámečnické |  |  |  | 0 |  |  |  |  | 0 |  | 0 |  | 0 | 2 | D | 1 |  |  |  | ROZPOCET | [6 empty] | 0
40 | K | Z/5 | Sešití trhlin ocel pruty ØR8mm - dl 1500mm, vč vrtu D12, chemické kotvy 2ks/1trhlinu, překrytí perlinkou | kus | 80 |  | 0 |  |  | základní |  | 0 | 0 | 0 | 0 | 0 | 16 | K | 2 |  |  |  | ROZPOCET | 0 | 0 | 0 | 0 | 0 | 1 | 0 | 16 | 988544005
41 | K | Z/7 | D+M větrací výpln - mříž kruh otvoru jízdárny - vnější, D700 | kus | 6 |  | 0 |  |  | základní |  | 0 | 0 | 0 | 0 | 0 | 16 | K | 2 |  |  |  | ROZPOCET | 0 | 0 | 0 | 0 | 0 | 1 | 0 | 16 | -987857649
42 | K | Z/8 | D+M větrací výpln - mříž kruh otvoru jízdárny - vnější, D 750 | kus | 6 |  | 0 |  |  | základní |  | 0 | 0 | 0 | 0 | 0 | 16 | K | 2 |  |  |  | ROZPOCET | 0 | 0 | 0 | 0 | 0 | 1 | 0 | 16 | 1416179805
43 | K | 998767203 | Přesun hmot pro zámečnické konstrukce stanovený procentní sazbou (%) z ceny vodorovná dopravní vzdálenost do 50 m v objektech výšky přes 12 do 24 m | % |  |  | 0 | CS ÚRS 2020 01 |  | základní |  | 0 | 0 | 0 | 0 | 0 | 16 | K | 2 |  |  |  | ROZPOCET | 0 | 0 | 0 | 0 | 0 | 1 | 0 | 16 | 1725344400
| PSC |  | Poznámka k souboru cen: 1. Ceny pro přesun hmot stanovený z hmotnosti přesunovaného materiálu se používají tehdy, pokud je možné určit hmotnost za celý stavební díl. Do této hmotnosti se započítává i hmotnost materiálů oceňovaných ve specifikaci. 2. Pokud nelze jednoznačně stanovit hmotnost přesunovaných materiálů, lze pro výpočet přesunu hmot použít orientačně procentní sazbu. Touto sazbou se vynásobí rozpočtové náklady za celý stavební díl včetně nákladů na materiál ve specifikacích. 3. Příplatek k cenám -7181 pro přesun prováděný bez použití mechanizace, tj. za ztížených podmínek, lze použít pouze pro hmotnost materiálu, která se tímto způsobem skutečně přemísťuje. | [14 empty] | PSC | 2
| D | 782 | Dokončovací práce - obklady z kamene |  |  |  | 0 |  |  |  |  | 0 |  | 0 |  | 0 | 2 | D | 1 |  |  |  | ROZPOCET | [6 empty] | 0
44 | K | 78201 | Repase a doplnění kamen pilířů, vč vysárování a povrch úpravy | m2 | 100 |  | 0 |  |  | základní |  | 0 | 0 | 0 | 0 | 0 | 16 | K | 2 |  |  |  | ROZPOCET | 0 | 0 | 0 | 0 | 0 | 1 | 0 | 16 | 1067350469
45 | K | 998782203 | Přesun hmot pro obklady kamenné stanovený procentní sazbou (%) z ceny vodorovná dopravní vzdálenost do 50 m v objektech výšky přes 12 do 60 m | % |  |  | 0 | CS ÚRS 2020 01 |  | základní |  | 0 | 0 | 0 | 0 | 0 | 16 | K | 2 |  |  |  | ROZPOCET | 0 | 0 | 0 | 0 | 0 | 1 | 0 | 16 | -475542583
| PSC |  | Poznámka k souboru cen: 1. Ceny pro přesun hmot stanovený z hmotnosti přesunovaného materiálu se používají tehdy, pokud je možné určit hmotnost za celý stavební díl. Do této hmotnosti se započítává i hmotnost materiálů oceňovaných ve specifikaci. 2. Pokud nelze jednoznačně stanovit hmotnost přesunovaných materiálů, lze pro výpočet přesunu hmot použít orientačně procentní sazbu. Touto sazbou se vynásobí rozpočtové náklady za celý stavební díl včetně nákladů na materiál ve specifikacích. 3. Příplatek k cenám -2181 pro přesun prováděný bez použití mechanizace, tj. za ztížených podmínek, lze použít pouze pro hmotnost materiálu, která se tímto způsobem skutečně přemísťuje. | [14 empty] | PSC | 2
| D | 783 | Dokončovací práce - nátěry |  |  |  | 0 |  |  |  |  | 0 |  | 4.1416 |  | 0 | 2 | D | 1 |  |  |  | ROZPOCET | [6 empty] | 0
46 | K | 783801243 | Očištění omítek biocidními prostředky napadených mikroorganismy s okartáčováním, nátěrem dvojnásobným, povrchů hladkých omítek hladkých, zrnitých tenkovrstvých nebo štukových stupně členitosti 3 | m2 | 217.993 |  | 0 | CS ÚRS 2020 01 |  | základní |  | 0 | 0.00078 | 0.17003 | 0 | 0 | 16 | K | 2 |  |  |  | ROZPOCET | 0 | 0 | 0 | 0 | 0 | 1 | 0 | 16 | 813613040
| PSC |  | Poznámka k souboru cen: 1. V cenách nejsou započteny náklady na následné omytí ošetřené fasády tlakovou vodou, tyto se oceňují cenou 783 80-1503. | [14 empty] | PSC | 2
47 | K | 783823163 | Penetrační nátěr omítek hladkých omítek hladkých, zrnitých tenkovrstvých nebo štukových stupně členitosti 3 silikátový | m2 | 4011.646 |  | 0 | CS ÚRS 2020 01 |  | základní |  | 0 | 0.00016 | 0.64186 | 0 | 0 | 16 | K | 2 |  |  |  | ROZPOCET | 0 | 0 | 0 | 0 | 0 | 1 | 0 | 16 | -1400418096
48 | K | 783827443 | Krycí (ochranný ) nátěr omítek dvojnásobný hladkých omítek hladkých, zrnitých tenkovrstvých nebo štukových stupně členitosti 3 silikátový | m2 | 4011.646 |  | 0 | CS ÚRS 2020 01 |  | základní |  | 0 | 0.00083 | 3.3297 | 0 | 0 | 16 | K | 2 |  |  |  | ROZPOCET | 0 | 0 | 0 | 0 | 0 | 1 | 0 | 16 | -280111223
| VV |  | 3733,893+217,993 |  | 3951.886 | [12 empty] | VV | 2 | 2 | True | 0 | ROZPOCET
| VV |  | 59,76 |  | 59.76 | [12 empty] | VV | 2 | 2 | True | 0 | ROZPOCET
| VV |  | Součet |  | 4011.646 | [12 empty] | VV | 2 | 4 | True | 1 | ROZPOCET
| D | 799 | Ostatní práce |  |  |  | 0 |  |  |  |  | 0 |  | 0 |  | 0 | 2 | D | 1 |  |  |  | ROZPOCET | [6 empty] | 0
49 | K | O/4 | D+M keramický odlitek hlavy koně, v.1100, vč kotvení | kus | 6 |  | 0 |  |  | základní |  | 0 | 0 | 0 | 0 | 0 | 16 | K | 2 |  |  |  | ROZPOCET | 0 | 0 | 0 | 0 | 0 | 1 | 0 | 16 | -77627717
50 | K | O/5 | Očištění a nátěr stáv fiály, v.1000 | kus | 36 |  | 0 |  |  | základní |  | 0 | 0 | 0 | 0 | 0 | 16 | K | 2 |  |  |  | ROZPOCET | 0 | 0 | 0 | 0 | 0 | 1 | 0 | 16 | 1134007320
51 | K | O/6 | Očištění a nátěr stáv kruh ozdoby s korunkou, v.1000 | kus | 12 |  | 0 |  |  | základní |  | 0 | 0 | 0 | 0 | 0 | 16 | K | 2 |  |  |  | ROZPOCET | 0 | 0 | 0 | 0 | 0 | 1 | 0 | 16 | -828564995
52 | K | O/7 | Restaurování povrchové úpravy stáv erbu, v.1000, vč montážního zakrytí proti poškození | kus | 1 |  | 0 |  |  | základní |  | 0 | 0 | 0 | 0 | 0 | 16 | K | 2 |  |  |  | ROZPOCET | 0 | 0 | 0 | 0 | 0 | 1 | 0 | 16 | -147745623
53 | K | O/8 | D+M plech erbu ve štítě, v.600 | kus | 4 |  | 0 |  |  | základní |  | 0 | 0 | 0 | 0 | 0 | 16 | K | 2 |  |  |  | ROZPOCET | 0 | 0 | 0 | 0 | 0 | 1 | 0 | 16 | -831121317
54 | K | R1 | Revize hromosvodu | kus | 1 |  | 0 |  |  | základní |  | 0 | 0 | 0 | 0 | 0 | 16 | K | 2 |  |  |  | ROZPOCET | 0 | 0 | 0 | 0 | 0 | 1 | 0 | 16 | 93741314

## D.1.1b - Architektonicko ...
{c685eca6-d6a8-47a9-bffa-4555076dc1ef}
2
| KRYCÍ LIST SOUPISU PRACÍ | [7 empty] | v --- níže se nacházejí doplnkové a pomocné údaje k sestavám --- v | [8 empty] | False
Stavba:
Stavební úpravy Jízdárny, Tachov - Světce_část I. - Stavební část
Objekt:
D.1.1b - Architektonicko stavební řešení - venkovní část
| KSO: |  |  |  |  | CC-CZ:
| Místo: |  | Tachov |  |  | Datum: | 26. 10. 2020
| Zadavatel: |  |  |  |  | IČ:
|  | Město Tachov |  |  |  | DIČ:
| Uchazeč: |  |  |  |  | IČ: | Vyplň údaj
|  | Vyplň údaj |  |  |  | DIČ: | Vyplň údaj
| Projektant: |  |  |  |  | IČ:
|  | Ateliér Soukup Opl Švehla s.r.o. |  |  |  | DIČ:
| Zpracovatel: |  |  |  |  | IČ:
|  | Tomáš Chlumecký |  |  |  | DIČ:
Poznámka:
Přesný postup provádění a přesná specifikace konstrukcí a prací je uvedena v projektové dokumentaci. Materiály a zařízení uvedené v PD jsou pouze směrné dle nutných standardů. Materiály a výrobky je možné zaměnit při zachování shodných parametrů a funkce doložených technickými listy.
| Cena bez DPH | [5 empty] | 0
|  |  | Základ daně |  |  | Sazba daně | Výše daně
| DPH | základní | 0 |  |  | 21% | 0
|  | snížená | 0 |  |  | 15% | 0
|  | zákl. přenesená | 0 |  |  | 21% | 0
|  | sníž. přenesená | 0 |  |  | 15% | 0
|  | nulová | 0 |  |  | 0% | 0
| Cena s DPH |  |  | v | CZK |  | 0
REKAPITULACE ČLENĚNÍ SOUPISU PRACÍ
Stavba:
Stavební úpravy Jízdárny, Tachov - Světce_část I. - Stavební část
Objekt:
D.1.1b - Architektonicko stavební řešení - venkovní část
Místo: |  |  | Tachov |  |  | Datum: | 26. 10. 2020
Zadavatel: |  |  | Město Tachov |  |  | Projektant: | Ateliér Soukup Opl Švehla s.r.o.
Uchazeč: |  |  | Vyplň údaj |  |  | Zpracovatel: | Tomáš Chlumecký
Kód dílu - Popis | [6 empty] | Cena celkem [CZK]
Náklady stavby celkem | [6 empty] | 0 | [11 empty] | -1
| HSV - Práce a dodávky HSV | [5 empty] | 0
| 1 - Zemní práce | [5 empty] | 0
| 5 - Komunikace pozemní | [5 empty] | 0
| 9 - Ostatní konstrukce a práce-bourání | [5 empty] | 0
| 997 - Přesun sutě | [5 empty] | 0
| 998 - Přesun hmot | [5 empty] | 0
SOUPIS PRACÍ
Stavba:
Stavební úpravy Jízdárny, Tachov - Světce_část I. - Stavební část
Objekt:
D.1.1b - Architektonicko stavební řešení - venkovní část
Místo: |  |  | Tachov |  |  | Datum: | 26. 10. 2020
Zadavatel: |  |  | Město Tachov |  |  | Projektant: | Ateliér Soukup Opl Švehla s.r.o.
Uchazeč: |  |  | Vyplň údaj |  |  | Zpracovatel: | Tomáš Chlumecký
PČ | Typ | Kód | Popis | MJ | Množství | J.cena [CZK] | Cena celkem [CZK] | Cenová soustava |  | DPH | J. Nh [h] | Nh celkem [h] | J. hmotnost [t] | Hmotnost celkem [t] | J. suť [t] | Suť Celkem [t]
Náklady soupisu celkem | [6 empty] | 0 |  |  |  |  | 0 |  | 106.3356 |  | 96.285 |  | D | -1 | [10 empty] | 0
| D | HSV | Práce a dodávky HSV |  |  |  | 0 |  |  |  |  | 0 |  | 106.3356 |  | 96.285 | 1 | D | 0 |  |  |  | ROZPOCET | [6 empty] | 0
| D | 1 | Zemní práce |  |  |  | 0 |  |  |  |  | 0 |  | 0.063 |  | 96.285 | 1 | D | 1 |  |  |  | ROZPOCET | [6 empty] | 0
1 | K | 111211101 | Odstranění křovin a stromů s odstraněním kořenů ručně průměru kmene do 100 mm jakékoliv plochy v rovině nebo ve svahu o sklonu do 1:5 | m2 | 196.5 |  | 0 | CS ÚRS 2020 01 |  | základní |  | 0 | 0 | 0 | 0 | 0 | 4 | K | 2 |  |  |  | ROZPOCET | 0 | 0 | 0 | 0 | 0 | 1 | 0 | 4 | 2
| PSC |  | Poznámka k souboru cen: 1. V ceně jsou započteny i náklady na případné nutné odklizení křovin a stromů na hromady na vzdálenost do 50 m, nebo naložení na dopravní prostředek. 2. Průměr kmenů stromů (křovin) se měří 0,15 m nad přilehlým terénem. 3. Množství jednotek se určí samostatně za každý objekt v m2 plochy rovné součtu půdorysných ploch omezených obalovými křivkami korun jednotlivých stromů a křovin, popř. skupin stromů a křovin, jejichž koruny se půdorysně překrývají. Jestliže by byl zmíněný součet ploch větší než půdorysná plocha staveniště, počítá se pouze s plochou staveniště. | [14 empty] | PSC | 2
2 | K | 111201401.1 | Spálení odstraněných křovin a stromů na hromadách průměru kmene do 100 mm pro jakoukoliv plochu | m2 | 196.5 |  | 0 |  |  | základní |  | 0 | 0 | 0 | 0 | 0 | 4 | K | 2 |  |  |  | ROZPOCET | 0 | 0 | 0 | 0 | 0 | 1 | 0 | 4 | 4
| PSC |  | Poznámka k souboru cen: Poznámka k souboru cen: 1. V ceně jsou započteny i náklady snesení křovin na hromady, přihrnování, očištění spáleniště, uložení popela a zbytků na hromadu. 2. V ceně nejsou započteny náklady na popř. nutné použití kropícího vozu, tyto se oceňují samostatně. 3. Množství jednotek se určí samostatně za každý objekt v m2 půdorysné plochy, z níž byly křoviny a stromy shromážděny. | [14 empty] | PSC | 2
3 | K | 113106161 | Rozebrání dlažeb a dílců vozovek a ploch s přemístěním hmot na skládku na vzdálenost do 3 m nebo s naložením na dopravní prostředek, s jakoukoliv výplní spár ručně z drobných kostek nebo odseků s ložem z kameniva | m2 | 196.5 |  | 0 | CS ÚRS 2020 01 |  | základní |  | 0 | 0 | 0 | 0.32 | 62.88 | 4 | K | 2 |  |  |  | ROZPOCET | 0 | 0 | 0 | 0 | 0 | 1 | 0 | 4 | 6
| PSC |  | Poznámka k souboru cen: 1. Ceny jsou určeny pro rozebrání dlažeb a dílců včetně odstranění lože. 2. Ceny nelze použít pro rozebrání dlažeb uložených do betonového lože nebo do cementové malty, které se oceňují cenami pro odstranění podkladů nebo krytů z betonu prostého souboru cen 113 10-7. Pro volbu těchto cen je rozhodující tloušťka bourané dlažby včetně lože nebo podkladu. 3. V cenách nejsou započteny náklady na popř. nutné očištění: a) dlažebních, které se oceňuje cenami souboru cen 979 07-11 Očištění vybouraných dlažebních kostek části C01, b) betonových, kameninových nebo kamenných desek nebo dlaždic, které se oceňuje cenami souboru cen 979 0 . - . . Očištění vybouraných obrubníků, krajníků, desek nebo dílců části C01. 4. Přemístění vybourané dlažby včetně materiálu z lože a spár na vzdálenost přes 3 m se oceňuje cenami souborů cen 997 22-1 Vodorovná doprava suti a vybouraných hmot. | [14 empty] | PSC | 2
| VV |  | okap chodník, předprostor - k dalšímu použití | [14 empty] | VV | 2 | 1 | True | 0 | ROZPOCET
| VV |  | 180+16,5 |  | 196.5 | [12 empty] | VV | 2 | 2 | True | 0 | ROZPOCET
| VV |  | Součet |  | 196.5 | [12 empty] | VV | 2 | 4 | True | 1 | ROZPOCET
4 | K | 113107121 | Odstranění podkladů nebo krytů ručně s přemístěním hmot na skládku na vzdálenost do 3 m nebo s naložením na dopravní prostředek z kameniva hrubého drceného, o tl. vrstvy do 100 mm | m2 | 196.5 |  | 0 | CS ÚRS 2020 01 |  | základní |  | 0 | 0 | 0 | 0.17 | 33.405 | 4 | K | 2 |  |  |  | ROZPOCET | 0 | 0 | 0 | 0 | 0 | 1 | 0 | 4 | 8
| PSC |  | Poznámka k souboru cen: 1. Pro volbu cen z hlediska množství se uvažuje každá souvisle odstraňovaná plocha krytu nebo podkladu stejného druhu samostatně. Odstraňuje-li se několik vrstev vozovky najednou, jednotlivé vrstvy se oceňují každá samostatně. 2. Ceny a) –7111 až –7113, –7151 až -7153, -7211 až -7213 a -7311 až -7313 lze použít i pro odstranění podkladů nebo krytů ze štěrkopísku, škváry, strusky nebo z mechanicky zpevněných zemin, b) –7121 až 7125, –7161 až -7165, -7221 až -7225 a -7321 až -7325 lze použít i pro odstranění podkladů nebo krytů ze zemin stabilizovaných vápnem, c) –7130 až -7134, –7170 až -7174, –7230 až -7234 a -7330 až -7334 lze použít i pro odstranění dlažeb uložených do betonového lože a dlažeb z mozaiky uložených do cementové malty nebo podkladu ze zemin stabilizovaných cementem. 3. Ceny lze použít i pro odstranění podkladů nebo krytů opatřených živičnými postřiky nebo nátěry. 4. Ceny odlišené podle tloušťky (např. do 100 mm, do 200 mm) jsou určeny vždy pro celou tloušťku jednotlivých konstrukcí. 5. V cenách nejsou započteny náklady na zarovnání styčných ploch betonových nebo živičných podkladů nebo krytů, které se oceňuje cenami souboru cen 919 73- Zarovnání styčné plochy části C 01 tohoto ceníku. Množství suti získané ze zarovnání styčných ploch podkladů nebo krytů se zvlášť nevykazuje. 6. Přemístění vybouraného materiálu větší vzdálenost, než je uvedeno, se oceňuje cenami souborů cen 997 22-1 Vodorovná doprava suti. 7. Ceny -714 . , -718 . , –724 . a -734 . nelze použít pro odstranění podkladu nebo krytu frézováním. | [14 empty] | PSC | 2
5 | K | 122251102 | Odkopávky a prokopávky nezapažené strojně v hornině třídy těžitelnosti I skupiny 3 přes 20 do 50 m3 | m3 | 41.265 |  | 0 | CS ÚRS 2020 01 |  | základní |  | 0 | 0 | 0 | 0 | 0 | 4 | K | 2 |  |  |  | ROZPOCET | 0 | 0 | 0 | 0 | 0 | 1 | 0 | 4 | 10
| PSC |  | Poznámka k souboru cen: 1. V cenách jsou započteny i náklady na přehození výkopku na vzdálenost do 3 m nebo naložení na dopravní prostředek. | [14 empty] | PSC | 2
| VV |  | 196,5*0,21 |  | 41.265 | [12 empty] | VV | 2 | 2 | True | 0 | ROZPOCET
| VV |  | Součet |  | 41.265 | [12 empty] | VV | 2 | 4 | True | 1 | ROZPOCET
6 | K | 162251102 | Vodorovné přemístění výkopku nebo sypaniny po suchu na obvyklém dopravním prostředku, bez naložení výkopku, avšak se složením bez rozhrnutí z horniny třídy těžitelnosti I skupiny 1 až 3 na vzdálenost přes 20 do 50 m | m3 | 41.265 |  | 0 | CS ÚRS 2020 01 |  | základní |  | 0 | 0 | 0 | 0 | 0 | 4 | K | 2 |  |  |  | ROZPOCET | 0 | 0 | 0 | 0 | 0 | 1 | 0 | 4 | 12
| PSC |  | Poznámka k souboru cen: 1. Přemísťuje-li se výkopek z dočasných skládek vzdálených do 50 m, neoceňuje se nakládání výkopku, i když se provádí. Toto ustanovení neplatí, vylučuje-li projekt použití dozeru. 2. Ceny nelze použít, předepisuje-li projekt přemístit výkopek na místo nepřístupné obvyklým dopravním prostředkům; toto přemístění se oceňuje individuálně. | [14 empty] | PSC | 2
| VV |  | výkopy | [14 empty] | VV | 2 | 1 | True | 0 | ROZPOCET
| VV |  | 41,265 |  | 41.265 | [12 empty] | VV | 2 | 2 | True | 0 | ROZPOCET
| VV |  | Součet |  | 41.265 | [12 empty] | VV | 2 | 4 | True | 1 | ROZPOCET
7 | K | 162751117 | Vodorovné přemístění výkopku nebo sypaniny po suchu na obvyklém dopravním prostředku, bez naložení výkopku, avšak se složením bez rozhrnutí z horniny třídy těžitelnosti I skupiny 1 až 3 na vzdálenost přes 9 000 do 10 000 m | m3 | 41.265 |  | 0 | CS ÚRS 2020 01 |  | základní |  | 0 | 0 | 0 | 0 | 0 | 4 | K | 2 |  |  |  | ROZPOCET | 0 | 0 | 0 | 0 | 0 | 1 | 0 | 4 | 14
| PSC |  | Poznámka k souboru cen: 1. Přemísťuje-li se výkopek z dočasných skládek vzdálených do 50 m, neoceňuje se nakládání výkopku, i když se provádí. Toto ustanovení neplatí, vylučuje-li projekt použití dozeru. 2. Ceny nelze použít, předepisuje-li projekt přemístit výkopek na místo nepřístupné obvyklým dopravním prostředkům; toto přemístění se oceňuje individuálně. | [14 empty] | PSC | 2
| VV |  | výkopy | [14 empty] | VV | 2 | 1 | True | 0 | ROZPOCET
| VV |  | 41,265 |  | 41.265 | [12 empty] | VV | 2 | 2 | True | 0 | ROZPOCET
| VV |  | Součet |  | 41.265 | [12 empty] | VV | 2 | 4 | True | 1 | ROZPOCET
8 | K | 171201231 | Poplatek za uložení stavebního odpadu na recyklační skládce (skládkovné) zeminy a kamení zatříděného do Katalogu odpadů pod kódem 17 05 04 | t | 74.277 |  | 0 | CS ÚRS 2020 01 |  | základní |  | 0 | 0 | 0 | 0 | 0 | 4 | K | 2 |  |  |  | ROZPOCET | 0 | 0 | 0 | 0 | 0 | 1 | 0 | 4 | 16
| VV |  | 41,265*1,8 "Přepočtené koeficientem množství |  | 74.277 | [12 empty] | VV | 2 | 2 | True | 0 | ROZPOCET
| VV |  | Součet |  | 74.277 | [12 empty] | VV | 2 | 4 | True | 1 | ROZPOCET
9 | K | 181301111 | Rozprostření a urovnání ornice v rovině nebo ve svahu sklonu do 1:5 strojně při souvislé ploše přes 500 m2, tl. vrstvy do 200 mm | m2 | 2520 |  | 0 | CS ÚRS 2020 01 |  | základní |  | 0 | 0 | 0 | 0 | 0 | 4 | K | 2 |  |  |  | ROZPOCET | 0 | 0 | 0 | 0 | 0 | 1 | 0 | 4 | 18
| PSC |  | Poznámka k souboru cen: 1. V ceně jsou započteny i náklady na případné nutné přemístění hromad nebo dočasných skládek na místo spotřeby ze vzdálenosti do 50 m. 2. V ceně nejsou započteny náklady na získání ornice; tyto se oceňují cenami souboru cen 121 Sejmutí ornice. | [14 empty] | PSC | 2
10 | M | 10364101 | zemina pro terénní úpravy - ornice | t | 756 |  | 0 | CS ÚRS 2020 01 |  | základní |  | 0 | 0 | 0 | 0 | 0 | 8 | M | 2 |  |  |  | ROZPOCET | 0 | 0 | 0 | 0 | 0 | 1 | 0 | 4 | 20
| P |  | Poznámka k položce: vč.dopravy | [14 empty] | P | 2
| VV |  | 2520*0,15 "Přepočtené koeficientem množství |  | 378 | [12 empty] | VV | 2 | 2 | True | 0 | ROZPOCET
| VV |  | Součet |  | 378 | [12 empty] | VV | 2 | 4 | True | 1 | ROZPOCET
| VV |  | 378*2 'Přepočtené koeficientem množství |  | 756 | [12 empty] | VV | 2 | 2 | False | 1 | ROZPOCET
11 | K | 181411131 | Založení trávníku na půdě předem připravené plochy do 1000 m2 výsevem včetně utažení parkového v rovině nebo na svahu do 1:5 | m2 | 2520 |  | 0 | CS ÚRS 2020 01 |  | základní |  | 0 | 0 | 0 | 0 | 0 | 4 | K | 2 |  |  |  | ROZPOCET | 0 | 0 | 0 | 0 | 0 | 1 | 0 | 4 | 22
| PSC |  | Poznámka k souboru cen: 1. V cenách jsou započteny i náklady na pokosení, naložení a odvoz odpadu do 20 km se složením. 2. V cenách -1161 až -1164 nejsou započteny i náklady na zatravňovací textilii. 3. V cenách nejsou započteny náklady na: a) přípravu půdy, b) travní semeno, tyto náklady se oceňují ve specifikaci, c) vypletí a zalévání; tyto práce se oceňují cenami části C02 souborů cen 185 80-42 Vypletí a 185 80-43 Zalití rostlin vodou, d) srovnání terénu, tyto práce se oceňují souborem cen 181 1.-..Plošná úprava terénu. 4. V cenách o sklonu svahu přes 1:1 jsou uvažovány podmínky pro svahy běžně schůdné; bez použití lezeckých technik. V případě použití lezeckých technik se tyto náklady oceňují individuálně. | [14 empty] | PSC | 2
12 | M | 00572410 | osivo směs travní parková | kg | 63 |  | 0 | CS ÚRS 2020 01 |  | základní |  | 0 | 0.001 | 0.063 | 0 | 0 | 8 | M | 2 |  |  |  | ROZPOCET | 0 | 0 | 0 | 0 | 0 | 1 | 0 | 4 | 24
| VV |  | 2520/100*2,5 |  | 63 | [12 empty] | VV | 2 | 2 | True | 0 | ROZPOCET
| VV |  | Součet |  | 63 | [12 empty] | VV | 2 | 4 | True | 1 | ROZPOCET
13 | K | 181951112 | Úprava pláně vyrovnáním výškových rozdílů strojně v hornině třídy těžitelnosti I, skupiny 1 až 3 se zhutněním | m2 | 2716.5 |  | 0 | CS ÚRS 2020 01 |  | základní |  | 0 | 0 | 0 | 0 | 0 | 4 | K | 2 |  |  |  | ROZPOCET | 0 | 0 | 0 | 0 | 0 | 1 | 0 | 4 | 26
| PSC |  | Poznámka k souboru cen: 1. Ceny jsou určeny pro urovnání všech nově zřizovaných ploch (v zářezech i na násypech) vodorovných nebo ve sklonu do 1:5 pod zpevnění ploch jakéhokoliv druhu, pod humusování, (ne však pro plochy zásypu rýh pro podzemní vedení), drnování apod. a dále, předepíše-li projekt urovnání pláně z jiného důvodu. 2. Ceny nelze použít pro urovnání lavic šířky do 3 m přerušujících svahy, pro urovnání dna silničních a železničních příkopů pro jakoukoliv šířku dna; toto urovnání se oceňuje cenami souboru cen 182 Svahování. 3. Urovnání ploch ve sklonu přes 1 : 5 se oceňuje cenami souboru cen 182 Svahování trvalých svahů do projektovaných profilů strojně. 4. Ceny se zhutněním jsou určeny pro jakoukoliv míru zhutnění. | [14 empty] | PSC | 2
| VV |  | zpevněná plocha | [14 empty] | VV | 2 | 1 | True | 0 | ROZPOCET
| VV |  | 196,5 |  | 196.5 | [12 empty] | VV | 2 | 2 | True | 0 | ROZPOCET
| VV |  | zatravněná plocha | [14 empty] | VV | 2 | 1 | True | 0 | ROZPOCET
| VV |  | 2520 |  | 2520 | [12 empty] | VV | 2 | 2 | True | 0 | ROZPOCET
| VV |  | Součet |  | 2716.5 | [12 empty] | VV | 2 | 4 | True | 1 | ROZPOCET
14 | K | 183403161 | Obdělání půdy válením v rovině nebo na svahu do 1:5 | m2 | 2520 |  | 0 | CS ÚRS 2020 01 |  | základní |  | 0 | 0 | 0 | 0 | 0 | 4 | K | 2 |  |  |  | ROZPOCET | 0 | 0 | 0 | 0 | 0 | 1 | 0 | 4 | 28
| PSC |  | Poznámka k souboru cen: 1. Každé opakované obdělání půdy se oceňuje samostatně. 2. Ceny -3114 a -3115 lze použít i pro obdělání půdy aktivními branami. | [14 empty] | PSC | 2
15 | K | 185803211 | Uválcování trávníku v rovině nebo na svahu do 1:5 | m2 | 2520 |  | 0 | CS ÚRS 2020 01 |  | základní |  | 0 | 0 | 0 | 0 | 0 | 4 | K | 2 |  |  |  | ROZPOCET | 0 | 0 | 0 | 0 | 0 | 1 | 0 | 4 | 30
16 | K | 185804312 | Zalití rostlin vodou plochy záhonů jednotlivě přes 20 m2 | m3 | 25.2 |  | 0 | CS ÚRS 2020 01 |  | základní |  | 0 | 0 | 0 | 0 | 0 | 4 | K | 2 |  |  |  | ROZPOCET | 0 | 0 | 0 | 0 | 0 | 1 | 0 | 4 | 32
| VV |  | 2520*0,01 |  | 25.2 | [12 empty] | VV | 2 | 2 | True | 0 | ROZPOCET
| VV |  | Součet |  | 25.2 | [12 empty] | VV | 2 | 4 | True | 1 | ROZPOCET
| D | 5 | Komunikace pozemní |  |  |  | 0 |  |  |  |  | 0 |  | 106.1807 |  | 0 | 1 | D | 1 |  |  |  | ROZPOCET | [6 empty] | 0
17 | K | 564851111 | Podklad ze štěrkodrti ŠD s rozprostřením a zhutněním, po zhutnění tl. 150 mm | m2 | 196.5 |  | 0 | CS ÚRS 2020 01 |  | základní |  | 0 | 0.345 | 67.7925 | 0 | 0 | 4 | K | 2 |  |  |  | ROZPOCET | 0 | 0 | 0 | 0 | 0 | 1 | 0 | 4 | 34
18 | K | 567114131.1 | Podklad z podkladové MVC tl 120 mm | m2 | 196.5 |  | 0 |  |  | základní |  | 0 | 0 | 0 | 0 | 0 | 4 | K | 2 |  |  |  | ROZPOCET | 0 | 0 | 0 | 0 | 0 | 1 | 0 | 4 | 36
19 | K | 591141111.1 | Kladení dlažby z kostek s provedením lože do tl. 50 mm, s vyplněním spár, s dvojím beraněním a se smetením přebytečného materiálu na krajnici velkých z kamene, do lože z cementové malty | m2 | 196.5 |  | 0 | CS ÚRS 2020 01 |  | základní |  | 0 | 0.19536 | 38.3882 | 0 | 0 | 4 | K | 2 |  |  |  | ROZPOCET | 0 | 0 | 0 | 0 | 0 | 1 | 0 | 4 | 38
| PSC |  | Poznámka k souboru cen: 1. Ceny 591 1.- pro dlažbu z kostek velkých jsou určeny pro dlažbu úhlopříčnou a řádkovou. 2. Ceny 591 2.- pro dlažbu z kostek drobných jsou určeny pro dlažbu úhlopříčnou, řádkovou a kroužkovou. 3. Dlažba vějířová z kostek drobných se oceňuje cenami 591 41-2111 a 591 44-2111 Kladení dlažby z mozaiky dvoubarevné a vícebarevné komunikací pro pěší. 4. V cenách jsou započteny i náklady na dodání hmot pro lože a na dodání téhož materiálu na výplň spár. 5. V cenách nejsou započteny náklady na: a) dodání dlažebních kostek, které se oceňuje ve specifikaci; ztratné lze dohodnout - u velkých kostek ve výši 1 %, - u drobných kostek ve výši 2 %, b) vyplnění spár dlažby živičnou zálivkou, které se oceňuje cenami souboru cen 599 1 . -11 Zálivka živičná spár dlažby. 6. Část lože přesahující tloušťku 50 mm se oceňuje cenami souboru cen 451 31-97 Příplatek za každých dalších 10 mm tloušťky podkladu nebo lože. | [14 empty] | PSC | 2
| VV |  | ze stávajících kostek | [14 empty] | VV | 2 | 1 | True | 0 | ROZPOCET
| VV |  | 196,5 |  | 196.5 | [12 empty] | VV | 2 | 2 | True | 0 | ROZPOCET
| VV |  | Součet |  | 196.5 | [12 empty] | VV | 2 | 4 | True | 1 | ROZPOCET
| D | 9 | Ostatní konstrukce a práce-bourání |  |  |  | 0 |  |  |  |  | 0 |  | 0.091864 |  | 0 | 1 | D | 1 |  |  |  | ROZPOCET | [6 empty] | 0
20 | K | 919726122 | Geotextilie netkaná pro ochranu, separaci nebo filtraci měrná hmotnost přes 200 do 300 g/m2 | m2 | 196.5 |  | 0 | CS ÚRS 2020 01 |  | základní |  | 0 | 0.0004675 | 0.091864 | 0 | 0 | 4 | K | 2 |  |  |  | ROZPOCET | 0 | 0 | 0 | 0 | 0 | 1 | 0 | 4 | 40
| PSC |  | Poznámka k souboru cen: 1. V cenách jsou započteny i náklady na položení a dodání geotextilie včetně přesahů. | [14 empty] | PSC | 2
21 | K | 985222111 | Sbírání a třídění kamene nebo cihel ručně ze suti s očištěním kamene | m3 | 15.72 |  | 0 | CS ÚRS 2020 01 |  | základní |  | 0 | 0 | 0 | 0 | 0 | 4 | K | 2 |  |  |  | ROZPOCET | 0 | 0 | 0 | 0 | 0 | 1 | 0 | 4 | 42
| PSC |  | Poznámka k souboru cen: 1. Množství měrných jednotek se určuje v m3 nasbíraného kamene nebo cihel. 2. V ceně jsou započteny i náklady na: a) očištění sebraného kamene nebo cihel od zeminy a jiných nečistot, včetně ostříkání tlakovou vodou, b) vodorovné přemístění sesbíraných kamenů nebo na vzdálenost do 20 m, c) uložení očištěného kamene nebo cihel do figur nebo jeho naložení na dopravní prostředek. | [14 empty] | PSC | 2
| VV |  | kostky k dalšímá použití | [14 empty] | VV | 2 | 1 | True | 0 | ROZPOCET
| VV |  | 196,5*0,08 |  | 15.72 | [12 empty] | VV | 2 | 2 | True | 0 | ROZPOCET
| VV |  | Součet |  | 15.72 | [12 empty] | VV | 2 | 4 | True | 1 | ROZPOCET
| D | 997 | Přesun sutě |  |  |  | 0 |  |  |  |  | 0 |  | 0 |  | 0 | 1 | D | 1 |  |  |  | ROZPOCET | [6 empty] | 0
22 | K | 997013116 | Vnitrostaveništní doprava suti a vybouraných hmot vodorovně do 50 m svisle s použitím mechanizace pro budovy a haly výšky přes 18 do 21 m | t | 96.285 |  | 0 | CS ÚRS 2020 01 |  | základní |  | 0 | 0 | 0 | 0 | 0 | 4 | K | 2 |  |  |  | ROZPOCET | 0 | 0 | 0 | 0 | 0 | 1 | 0 | 4 | 44
| PSC |  | Poznámka k souboru cen: 1. V cenách -3111 až -3217 jsou započteny i náklady na: a) vodorovnou dopravu na uvedenou vzdálenost, b) svislou dopravu pro uvedenou výšku budovy, c) naložení na vodorovný dopravní prostředek pro odvoz na skládku nebo meziskládku, d) náklady na rozhrnutí a urovnání suti na dopravním prostředku. 2. Jestliže se pro svislý přesun použije shoz nebo zařízení investora (např. výtah v budově), užijí se pro ocenění vodorovné dopravy suti ceny -3111, 3151 a -3211 pro budovy a haly výšky do 6 m. 3. Montáž, demontáž a pronájem shozu se ocení cenami souboru cen 997 01-33 Shoz suti. 4. Ceny -3151 až -3162 lze použít v případě, kdy dochází ke ztížení dopravy suti např. tím, že není možné instalovat jeřáb. | [14 empty] | PSC | 2
23 | K | 997013501 | Odvoz suti a vybouraných hmot na skládku nebo meziskládku se složením, na vzdálenost do 1 km | t | 34.285 |  | 0 | CS ÚRS 2020 01 |  | základní |  | 0 | 0 | 0 | 0 | 0 | 4 | K | 2 |  |  |  | ROZPOCET | 0 | 0 | 0 | 0 | 0 | 1 | 0 | 4 | 46
| PSC |  | Poznámka k souboru cen: 1. Délka odvozu suti je vzdálenost od místa naložení suti na dopravní prostředek až po místo složení na určené skládce nebo meziskládce. 2. V ceně -3501 jsou započteny i náklady na složení suti na skládku nebo meziskládku. 3. Ceny jsou určeny pro odvoz suti na skládku nebo meziskládku jakýmkoliv způsobem silniční dopravy (i prostřednictvím kontejnerů). 4. Odvoz suti z meziskládky se oceňuje cenou 997 01-3511. | [14 empty] | PSC | 2
| VV |  | 96,285 |  | 96.285 | [12 empty] | VV | 2 | 2 | True | 0 | ROZPOCET
| VV |  | k dalšímu použití | [14 empty] | VV | 2 | 1 | True | 0 | ROZPOCET
| VV |  | -62 |  | -62 | [12 empty] | VV | 2 | 2 | True | 0 | ROZPOCET
| VV |  | Součet |  | 34.285 | [12 empty] | VV | 2 | 4 | True | 1 | ROZPOCET
24 | K | 997013509 | Odvoz suti a vybouraných hmot na skládku nebo meziskládku se složením, na vzdálenost Příplatek k ceně za každý další i započatý 1 km přes 1 km | t | 962.85 |  | 0 | CS ÚRS 2020 01 |  | základní |  | 0 | 0 | 0 | 0 | 0 | 4 | K | 2 |  |  |  | ROZPOCET | 0 | 0 | 0 | 0 | 0 | 1 | 0 | 4 | 48
| PSC |  | Poznámka k souboru cen: 1. Délka odvozu suti je vzdálenost od místa naložení suti na dopravní prostředek až po místo složení na určené skládce nebo meziskládce. 2. V ceně -3501 jsou započteny i náklady na složení suti na skládku nebo meziskládku. 3. Ceny jsou určeny pro odvoz suti na skládku nebo meziskládku jakýmkoliv způsobem silniční dopravy (i prostřednictvím kontejnerů). 4. Odvoz suti z meziskládky se oceňuje cenou 997 01-3511. | [14 empty] | PSC | 2
| VV |  | 96,285*10 'Přepočtené koeficientem množství |  | 962.85 | [12 empty] | VV | 2 | 2 | False | 1 | ROZPOCET
25 | K | 997013863 | Poplatek za uložení stavebního odpadu na recyklační skládce (skládkovné) cihelného zatříděného do Katalogu odpadů pod kódem 17 01 02 | t | 26.425 |  | 0 | CS ÚRS 2020 01 |  | základní |  | 0 | 0 | 0 | 0 | 0 | 4 | K | 2 |  |  |  | ROZPOCET | 0 | 0 | 0 | 0 | 0 | 1 | 0 | 4 | 50
| PSC |  | Poznámka k souboru cen: 1. Ceny uvedené v souboru cen je doporučeno upravit podle aktuálních cen místně příslušné skládky odpadů. 2. Uložení odpadů neuvedených v souboru cen se oceňuje individuálně. | [14 empty] | PSC | 2
| D | 998 | Přesun hmot |  |  |  | 0 |  |  |  |  | 0 |  | 0 |  | 0 | 1 | D | 1 |  |  |  | ROZPOCET | [6 empty] | 0
26 | K | 998011003 | Přesun hmot pro budovy občanské výstavby, bydlení, výrobu a služby s nosnou svislou konstrukcí zděnou z cihel, tvárnic nebo kamene vodorovná dopravní vzdálenost do 100 m pro budovy výšky přes 12 do 24 m | t | 106.336 |  | 0 | CS ÚRS 2020 01 |  | základní |  | 0 | 0 | 0 | 0 | 0 | 4 | K | 2 |  |  |  | ROZPOCET | 0 | 0 | 0 | 0 | 0 | 1 | 0 | 4 | 52
| PSC |  | Poznámka k souboru cen: 1. Ceny -7001 až -7006 lze použít v případě, kdy dochází ke ztížení přesunu např. tím, že není možné instalovat jeřáb. 2. K cenám -7001 až -7006 lze použít příplatky za zvětšený přesun -1014 až -1019, -2034 až -2039 nebo -2114 až 2119. 3. Jestliže pro svislý přesun používá zařízení investora (např. výtah v budově), užijí se pro ocenění přesunu hmot ceny stanovené pro nejmenší výšku, tj. 6 m. | [14 empty] | PSC | 2

## D.1.4.1 - Zdravotně tecni...
{14987fba-ab61-450f-a263-f19107b98641}
2
| KRYCÍ LIST SOUPISU PRACÍ | [7 empty] | v --- níže se nacházejí doplnkové a pomocné údaje k sestavám --- v | [8 empty] | False
Stavba:
Stavební úpravy Jízdárny, Tachov - Světce_část I. - Stavební část
Objekt:
D.1.4.1 - Zdravotně tecnické instalace
| KSO: |  |  |  |  | CC-CZ:
| Místo: |  | Tachov |  |  | Datum: | 26. 10. 2020
| Zadavatel: |  |  |  |  | IČ:
|  | Město Tachov |  |  |  | DIČ:
| Uchazeč: |  |  |  |  | IČ: | Vyplň údaj
|  | Vyplň údaj |  |  |  | DIČ: | Vyplň údaj
| Projektant: |  |  |  |  | IČ:
|  | Ateliér Soukup Opl Švehla s.r.o. |  |  |  | DIČ:
| Zpracovatel: |  |  |  |  | IČ:
|  | Tomáš Chlumecký |  |  |  | DIČ:
Poznámka:
Přesný postup provádění a přesná specifikace konstrukcí a prací je uvedena v projektové dokumentaci. Materiály a zařízení uvedené v PD jsou pouze směrné dle nutných standardů. Materiály a výrobky je možné zaměnit při zachování shodných parametrů a funkce doložených technickými listy.
| Cena bez DPH | [5 empty] | 0
|  |  | Základ daně |  |  | Sazba daně | Výše daně
| DPH | základní | 0 |  |  | 21% | 0
|  | snížená | 0 |  |  | 15% | 0
|  | zákl. přenesená | 0 |  |  | 21% | 0
|  | sníž. přenesená | 0 |  |  | 15% | 0
|  | nulová | 0 |  |  | 0% | 0
| Cena s DPH |  |  | v | CZK |  | 0
REKAPITULACE ČLENĚNÍ SOUPISU PRACÍ
Stavba:
Stavební úpravy Jízdárny, Tachov - Světce_část I. - Stavební část
Objekt:
D.1.4.1 - Zdravotně tecnické instalace
Místo: |  |  | Tachov |  |  | Datum: | 26. 10. 2020
Zadavatel: |  |  | Město Tachov |  |  | Projektant: | Ateliér Soukup Opl Švehla s.r.o.
Uchazeč: |  |  | Vyplň údaj |  |  | Zpracovatel: | Tomáš Chlumecký
Kód dílu - Popis | [6 empty] | Cena celkem [CZK]
Náklady stavby celkem | [6 empty] | 0 | [11 empty] | -1
| HSV - Práce a dodávky HSV | [5 empty] | 0
| 1 - Zemní práce | [5 empty] | 0
| 4 - Vodorovné konstrukce | [5 empty] | 0
| 9 - Ostatní konstrukce a práce-bourání | [5 empty] | 0
| PSV - Práce a dodávky PSV | [5 empty] | 0
| 721 - Zdravotechnika - vnitřní kanalizace | [5 empty] | 0
| 722 - Zdravotechnika - vnitřní vodovod | [5 empty] | 0
| 725 - Zdravotechnika - zařizovací předměty | [5 empty] | 0
| 726 - Zdravotechnika - předstěnové instalace | [5 empty] | 0
SOUPIS PRACÍ
Stavba:
Stavební úpravy Jízdárny, Tachov - Světce_část I. - Stavební část
Objekt:
D.1.4.1 - Zdravotně tecnické instalace
Místo: |  |  | Tachov |  |  | Datum: | 26. 10. 2020
Zadavatel: |  |  | Město Tachov |  |  | Projektant: | Ateliér Soukup Opl Švehla s.r.o.
Uchazeč: |  |  | Vyplň údaj |  |  | Zpracovatel: | Tomáš Chlumecký
PČ | Typ | Kód | Popis | MJ | Množství | J.cena [CZK] | Cena celkem [CZK] | Cenová soustava |  | DPH | J. Nh [h] | Nh celkem [h] | J. hmotnost [t] | Hmotnost celkem [t] | J. suť [t] | Suť Celkem [t]
Náklady soupisu celkem | [6 empty] | 0 |  |  |  |  | 0 |  | 6.0789 |  | 0 |  | D | -1 | [10 empty] | 0
| D | HSV | Práce a dodávky HSV |  |  |  | 0 |  |  |  |  | 0 |  | 4.934 |  | 0 | 1 | D | 0 |  |  |  | ROZPOCET | [6 empty] | 0
| D | 1 | Zemní práce |  |  |  | 0 |  |  |  |  | 0 |  | 4.934 |  | 0 | 1 | D | 1 |  |  |  | ROZPOCET | [6 empty] | 0
1 | K | 132312111 | Hloubení rýh šířky do 800 mm ručně zapažených i nezapažených, s urovnáním dna do předepsaného profilu a spádu v hornině třídy těžitelnosti II skupiny 4 soudržných | m3 | 7.92 |  | 0 | CS ÚRS 2020 01 |  | základní |  | 0 | 0 | 0 | 0 | 0 | 4 | K | 2 |  |  |  | ROZPOCET | 0 | 0 | 0 | 0 | 0 | 1 | 0 | 4 | -561896958
| PSC |  | Poznámka k souboru cen: 1. V cenách jsou započteny i náklady na přehození výkopku na přilehlém terénu na vzdálenost do 3 m od podélné osy rýhy nebo naložení výkopku na dopravní prostředek. | [14 empty] | PSC | 2
| VV |  | výkop pro kanalizaci - místnost 1.5 | [14 empty] | VV | 2 | 1 | True | 0 | ROZPOCET
| VV |  | stř. hloubka výkopu po rozebrání podlah cca 0,6 m vč. prohloubení pro podsyp | [14 empty] | VV | 2 | 1 | True | 0 | ROZPOCET
| VV |  | 22,0*0,6*0,6 |  | 7.92 | [12 empty] | VV | 2 | 2 | True | 1 | ROZPOCET
2 | K | 162211321 | Vodorovné přemístění výkopku nebo sypaniny stavebním kolečkem s naložením a vyprázdněním kolečka na hromady nebo do dopravního prostředku na vzdálenost do 10 m z horniny třídy těžitelnosti II, skupiny 4 a 5 | m3 | 6.427 |  | 0 | CS ÚRS 2020 01 |  | základní |  | 0 | 0 | 0 | 0 | 0 | 4 | K | 2 |  |  |  | ROZPOCET | 0 | 0 | 0 | 0 | 0 | 1 | 0 | 4 | 2051585894
| VV |  | výkop-zásyp + přemístění obsypu a lože | [14 empty] | VV | 2 | 1 | True | 0 | ROZPOCET
| VV |  | 7,92-5,28+2,467+1,32 |  | 6.427 | [12 empty] | VV | 2 | 2 | True | 1 | ROZPOCET
3 | K | 162211329 | Vodorovné přemístění výkopku nebo sypaniny stavebním kolečkem s naložením a vyprázdněním kolečka na hromady nebo do dopravního prostředku na vzdálenost do 10 m Příplatek k ceně za každých dalších 10 m | m3 | 6.427 |  | 0 | CS ÚRS 2020 01 |  | základní |  | 0 | 0 | 0 | 0 | 0 | 4 | K | 2 |  |  |  | ROZPOCET | 0 | 0 | 0 | 0 | 0 | 1 | 0 | 4 | 1390612878
4 | K | 162751137 | Vodorovné přemístění výkopku nebo sypaniny po suchu na obvyklém dopravním prostředku, bez naložení výkopku, avšak se složením bez rozhrnutí z horniny třídy těžitelnosti II na vzdálenost skupiny 4 a 5 na vzdálenost přes 9 000 do 10 000 m | m3 | 2.64 |  | 0 | CS ÚRS 2020 01 |  | základní |  | 0 | 0 | 0 | 0 | 0 | 4 | K | 2 |  |  |  | ROZPOCET | 0 | 0 | 0 | 0 | 0 | 1 | 0 | 4 | 715493745
| PSC |  | Poznámka k souboru cen: 1. Přemísťuje-li se výkopek z dočasných skládek vzdálených do 50 m, neoceňuje se nakládání výkopku, i když se provádí. Toto ustanovení neplatí, vylučuje-li projekt použití dozeru. 2. Ceny nelze použít, předepisuje-li projekt přemístit výkopek na místo nepřístupné obvyklým dopravním prostředkům; toto přemístění se oceňuje individuálně. | [14 empty] | PSC | 2
| VV |  | odvoz přebytečné zeminy výkop-zásyp | [14 empty] | VV | 2 | 1 | True | 0 | ROZPOCET
| VV |  | 7,92-5,28 |  | 2.64 | [12 empty] | VV | 2 | 2 | True | 1 | ROZPOCET
5 | K | 167151102 | Nakládání, skládání a překládání neulehlého výkopku nebo sypaniny strojně nakládání, množství do 100 m3, z horniny třídy těžitelnosti II, skupiny 4 a 5 | m3 | 2.64 |  | 0 | CS ÚRS 2020 01 |  | základní |  | 0 | 0 | 0 | 0 | 0 | 4 | K | 2 |  |  |  | ROZPOCET | 0 | 0 | 0 | 0 | 0 | 1 | 0 | 4 | 1698065819
| PSC |  | Poznámka k souboru cen: 1. Ceny -1131 až -1133 jsou určeny pro nakládání, překládání a vykládání na vzdálenost a) do 20 m vodorovně; vodorovná vzdálenost se měří od těžnice lodi k těžnici druhé lodi, nebo k těžišti hromady na břehu nebo k těžišti dopravního prostředku na suchu, b) do 4 m svisle; svislá vzdálenost se měří od pracovní hladiny vody k úrovni srovna- ného terénu v místě hromady nebo v místě dopravní plochy pro dopravní prostředek na suchu. Uvedenou svislou vzdálenost 4 m lze zvětšit, a to nejvýše do 6 m, jestliže je vodorovná vzdálenost uvedená v bodu a) kratší než 20 m nejméně o trojnásobek zvětšení výšky přes 4 m. 2. Množství měrných jednotek se určí v rostlém stavu horniny. | [14 empty] | PSC | 2
| VV |  | nakládání přebytečné zeminy výkop-zásyp | [14 empty] | VV | 2 | 1 | True | 0 | ROZPOCET
| VV |  | 7,92-5,28 |  | 2.64 | [12 empty] | VV | 2 | 2 | True | 1 | ROZPOCET
6 | K | 171201201 | Uložení sypaniny na skládky nebo meziskládky bez hutnění s upravením uložené sypaniny do předepsaného tvaru | m3 | 2.64 |  | 0 | CS ÚRS 2020 01 |  | základní |  | 0 | 0 | 0 | 0 | 0 | 4 | K | 2 |  |  |  | ROZPOCET | 0 | 0 | 0 | 0 | 0 | 1 | 0 | 4 | 1234206782
| PSC |  | Poznámka k souboru cen: 1. Cena je určena i pro: a) zasypání koryt vodotečí a prohlubní v terénu bez předepsaného zhutnění sypaniny, b) uložení výkopku pod vodou do prohlubní ve dně vodotečí nebo nádrží. 2. Cenu nelze použít pro uložení výkopku nebo ornice na trvalé skládky s předepsaným zhutněním; toto uložení výkopku se oceňuje cenami souboru cen 171 . . Uložení sypaniny do násypů. 3. V ceně jsou započteny i náklady na rozprostření sypaniny ve vrstvách s hrubým urovnáním na skládce. 4. V ceně nejsou započteny náklady na získání skládek ani na poplatky za skládku. 5. Množství jednotek uložení výkopku (sypaniny) se určí v m3 uloženého výkopku (sypaniny), v rostlém stavu zpravidla ve výkopišti. | [14 empty] | PSC | 2
7 | K | 171201221 | Poplatek za uložení stavebního odpadu na skládce (skládkovné) zeminy a kamení zatříděného do Katalogu odpadů pod kódem 17 05 04 | t | 5.28 |  | 0 | CS ÚRS 2020 01 |  | základní |  | 0 | 0 | 0 | 0 | 0 | 4 | K | 2 |  |  |  | ROZPOCET | 0 | 0 | 0 | 0 | 0 | 1 | 0 | 4 | -1736114484
| PSC |  | Poznámka k souboru cen: 1. Ceny uvedené v souboru cen je doporučeno opravit podle aktuálních cen místně příslušné skládky. 2. V cenách je započítán poplatek za ukládání odpadu dle zákona 185/2001 Sb. | [14 empty] | PSC | 2
| VV |  | 2,64*2,0 |  | 5.28 | [12 empty] | VV | 2 | 2 | True | 1 | ROZPOCET
8 | K | 174111102 | Zásyp sypaninou z jakékoliv horniny ručně s uložením výkopku ve vrstvách se zhutněním v uzavřených prostorách s urovnáním povrchu zásypu | m3 | 5.28 |  | 0 | CS ÚRS 2020 01 |  | základní |  | 0 | 0 | 0 | 0 | 0 | 4 | K | 2 |  |  |  | ROZPOCET | 0 | 0 | 0 | 0 | 0 | 1 | 0 | 4 | 1408989760
| PSC |  | Poznámka k souboru cen: 1. Ceny nelze použít pro zásyp rýh pro drenážní trativody pro lesnicko-technické meliorace a zemědělské. Zásyp těchto rýh se oceňuje cenami souboru cen 174 Zásyp rýh pro drény. 2. V cenách je započteno přemístění sypaniny ze vzdálenosti 10 m od kraje výkopu nebo zasypávaného prostoru, měřeno k těžišti skládky. 3. Objem zásypu je rozdíl objemu výkopu a objemu do něho vestavěných konstrukcí nebo uložených vedení i s jejich obklady a podklady. Objem potrubí do DN 180, příp. i s obalem, se od objemu zásypu neodečítá. Pro stanovení objemu zásypu se od objemu výkopu odečítá i objem obsypu potrubí oceňovaný cenami souboru cen 175 Obsyp potrubí, přichází-li v úvahu . 4. Odklizení zbylého výkopku po provedení zásypu zářezů se šikmými stěnami pro podzemní vedení nebo zásypu jam a rýh pro podzemní vedení se oceňuje cenami souboru cen 167 Nakládání výkopku nebo sypaniny a 162 Vodorovné přemístění výkopku. 5. Rozprostření zbylého výkopku podél výkopu a nad výkopem po provedení zásypů zářezů se šikmými stěnami pro podzemní vedení nebo zásypu jam a rýh pro podzemní vedení se oceňuje cenami souborů cen 171 Uložení sypaniny do násypů. | [14 empty] | PSC | 2
| VV |  | 0,6*(0,6-0,2)*22,0 |  | 5.28 | [12 empty] | VV | 2 | 2 | True | 1 | ROZPOCET
9 | K | 174111109 | Zásyp sypaninou z jakékoliv horniny ručně Příplatek k ceně za prohození sypaniny sítem | m3 | 5.28 |  | 0 | CS ÚRS 2020 01 |  | základní |  | 0 | 0 | 0 | 0 | 0 | 4 | K | 2 |  |  |  | ROZPOCET | 0 | 0 | 0 | 0 | 0 | 1 | 0 | 4 | 860553413
| PSC |  | Poznámka k souboru cen: 1. Ceny nelze použít pro zásyp rýh pro drenážní trativody pro lesnicko-technické meliorace a zemědělské. Zásyp těchto rýh se oceňuje cenami souboru cen 174 Zásyp rýh pro drény. 2. V cenách je započteno přemístění sypaniny ze vzdálenosti 10 m od kraje výkopu nebo zasypávaného prostoru, měřeno k těžišti skládky. 3. Objem zásypu je rozdíl objemu výkopu a objemu do něho vestavěných konstrukcí nebo uložených vedení i s jejich obklady a podklady. Objem potrubí do DN 180, příp. i s obalem, se od objemu zásypu neodečítá. Pro stanovení objemu zásypu se od objemu výkopu odečítá i objem obsypu potrubí oceňovaný cenami souboru cen 175 Obsyp potrubí, přichází-li v úvahu . 4. Odklizení zbylého výkopku po provedení zásypu zářezů se šikmými stěnami pro podzemní vedení nebo zásypu jam a rýh pro podzemní vedení se oceňuje cenami souboru cen 167 Nakládání výkopku nebo sypaniny a 162 Vodorovné přemístění výkopku. 5. Rozprostření zbylého výkopku podél výkopu a nad výkopem po provedení zásypů zářezů se šikmými stěnami pro podzemní vedení nebo zásypu jam a rýh pro podzemní vedení se oceňuje cenami souborů cen 171 Uložení sypaniny do násypů. | [14 empty] | PSC | 2
10 | K | 175111101 | Obsypání potrubí ručně sypaninou z vhodných hornin třídy těžitelnosti I a II, skupiny 1 až 4 nebo materiálem připraveným podél výkopu ve vzdálenosti do 3 m od jeho kraje pro jakoukoliv hloubku výkopu a míru zhutnění bez prohození sypaniny | m3 | 2.467 |  | 0 | CS ÚRS 2020 01 |  | základní |  | 0 | 0 | 0 | 0 | 0 | 4 | K | 2 |  |  |  | ROZPOCET | 0 | 0 | 0 | 0 | 0 | 1 | 0 | 4 | 1986245062
| PSC |  | Poznámka k souboru cen: 1. Objem obsypu na 1 m délky potrubí se rovná šířce dna výkopu násobené součtem vnějšího průměru potrubí příp. i s obalem a projektované tloušťky obsypu nad, případně i pod potrubím. Pro odečítání objemu potrubí se započítávají všechny vestavěné konstrukce nebo uložené vedení i s jejich obklady a podklady (tento objem se nazývá objemem horniny vytlačené konstrukcí). 2. V cenách nejsou zahrnuty náklady na nakupovanou sypaninu. Tato se oceňuje ve specifikaci. | [14 empty] | PSC | 2
| VV |  | (0,6*0,2-3,14*0,05*0,05)*22,0 |  | 2.467 | [12 empty] | VV | 2 | 2 | True | 1 | ROZPOCET
11 | M | 58337310 | štěrkopísek frakce 0/4 | t | 4.934 |  | 0 | CS ÚRS 2020 01 |  | základní |  | 0 | 1 | 4.934 | 0 | 0 | 8 | M | 2 |  |  |  | ROZPOCET | 0 | 0 | 0 | 0 | 0 | 1 | 0 | 4 | -625892579
| VV |  | 2,467*2,0 |  | 4.934 | [12 empty] | VV | 2 | 2 | True | 1 | ROZPOCET
| D | 4 | Vodorovné konstrukce |  |  |  | 0 |  |  |  |  | 0 |  | 0 |  | 0 | 1 | D | 1 |  |  |  | ROZPOCET | [6 empty] | 0
12 | K | 451572111 | Lože pod potrubí, stoky a drobné objekty v otevřeném výkopu z kameniva drobného těženého 0 až 4 mm | m3 | 1.32 |  | 0 | CS ÚRS 2020 01 |  | základní |  | 0 | 0 | 0 | 0 | 0 | 4 | K | 2 |  |  |  | ROZPOCET | 0 | 0 | 0 | 0 | 0 | 1 | 0 | 4 | -1226375352
| PSC |  | Poznámka k souboru cen: 1. Ceny -1111 a -1192 lze použít i pro zřízení sběrných vrstev nad drenážními trubkami. 2. V cenách -5111 a -1192 jsou započteny i náklady na prohození výkopku získaného při zemních pracích. | [14 empty] | PSC | 2
| VV |  | 22,0*0,6*0,1 |  | 1.32 | [12 empty] | VV | 2 | 2 | True | 1 | ROZPOCET
| D | 9 | Ostatní konstrukce a práce-bourání |  |  |  | 0 |  |  |  |  | 0 |  | 0 |  | 0 | 1 | D | 1 |  |  |  | ROZPOCET | [6 empty] | 0
13 | K | 99500R | Stavební a zámečnické přípomoce - ZTI | Kč | 1 |  | 0 |  |  | základní |  | 0 | 0 | 0 | 0 | 0 | 4 | K | 2 |  |  |  | ROZPOCET | 0 | 0 | 0 | 0 | 0 | 1 | 0 | 4 | -2100274636
| VV |  | Uložení potrubí do podlah a stěn objektu - vysekání a vybourání drážek a prostupů - po osazení potrubí zazdění a začištění konstrukcí | [14 empty] | VV | 2 | 1 | True | 0 | ROZPOCET
| VV |  | vč. vnitrostaveništní dopravy suti, odvozu suti na skládku a skládkovného | [14 empty] | VV | 2 | 1 | True | 0 | ROZPOCET
| VV |  | Dodávka a montáž atyp. zámečnických konstrukcí | [14 empty] | VV | 2 | 1 | True | 0 | ROZPOCET
| VV |  | 1 |  | 1 | [12 empty] | VV | 2 | 2 | True | 1 | ROZPOCET
| D | PSV | Práce a dodávky PSV |  |  |  | 0 |  |  |  |  | 0 |  | 1.1449 |  | 0 | 2 | D | 0 |  |  |  | ROZPOCET | [6 empty] | 0
| D | 721 | Zdravotechnika - vnitřní kanalizace |  |  |  | 0 |  |  |  |  | 0 |  | 0.26025 |  | 0 | 2 | D | 1 |  |  |  | ROZPOCET | [6 empty] | 0
14 | K | 721171910R | Napojení na stáv. potrubí DN do 160 | kus | 8 |  | 0 |  |  | základní |  | 0 | 0.005 | 0.04 | 0 | 0 | 16 | K | 2 |  |  |  | ROZPOCET | 0 | 0 | 0 | 0 | 0 | 1 | 0 | 16 | 1231475978
| VV |  | napojení na vodorovné i svislé potrubí | [14 empty] | VV | 2 | 1 | True | 0 | ROZPOCET
| VV |  | v ceně potrubí vč. tvarovek | [14 empty] | VV | 2 | 1 | True | 0 | ROZPOCET
| VV |  | 1.PP, 1.NP | [14 empty] | VV | 2 | 1 | True | 0 | ROZPOCET
| VV |  | 3+5 |  | 8 | [12 empty] | VV | 2 | 2 | True | 1 | ROZPOCET
15 | K | 721173401 | Potrubí z trub PVC SN4 svodné (ležaté) DN 110 | m | 31.5 |  | 0 | CS ÚRS 2020 01 |  | základní |  | 0 | 0.0014215 | 0.044779 | 0 | 0 | 16 | K | 2 |  |  |  | ROZPOCET | 0 | 0 | 0 | 0 | 0 | 1 | 0 | 16 | -598146144
| PSC |  | Poznámka k souboru cen: 1. Cenami -3315 až -3317 se oceňuje svislé potrubí od střešního vtoku po čisticí kus. | [14 empty] | PSC | 2
| VV |  | 1 P.P. | [14 empty] | VV | 2 | 1 | True | 0 | ROZPOCET
| VV |  | místnost 0.23, 0.3, 1.5 | [14 empty] | VV | 2 | 1 | True | 0 | ROZPOCET
| VV |  | 8,0+1,5+22,0 |  | 31.5 | [12 empty] | VV | 2 | 2 | True | 1 | ROZPOCET
16 | K | 721173403 | Potrubí z trub PVC SN4 svodné (ležaté) DN 160 | m | 8 |  | 0 | CS ÚRS 2020 01 |  | základní |  | 0 | 0.012322 | 0.098578 | 0 | 0 | 16 | K | 2 |  |  |  | ROZPOCET | 0 | 0 | 0 | 0 | 0 | 1 | 0 | 16 | -1019346935
| PSC |  | Poznámka k souboru cen: 1. Cenami -3315 až -3317 se oceňuje svislé potrubí od střešního vtoku po čisticí kus. | [14 empty] | PSC | 2
| VV |  | 1 P.P. | [14 empty] | VV | 2 | 1 | True | 0 | ROZPOCET
| VV |  | 8,0 |  | 8 | [12 empty] | VV | 2 | 2 | True | 1 | ROZPOCET
17 | K | 721174024 | Potrubí z trub polypropylenových odpadní (svislé) DN 75 | m | 8 |  | 0 | CS ÚRS 2020 01 |  | základní |  | 0 | 0.00059 | 0.00472 | 0 | 0 | 16 | K | 2 |  |  |  | ROZPOCET | 0 | 0 | 0 | 0 | 0 | 1 | 0 | 16 | -225693896
| PSC |  | Poznámka k souboru cen: 1. Cenami -4054 až -4057 se oceňuje svislé potrubí od střešního vtoku po čisticí kus. 2. Ochrany odpadního a připojovacího potrubí z plastových trub se oceňují cenami souboru cen 722 18- . . Ochrana potrubí, části A 02. | [14 empty] | PSC | 2
| VV |  | 5,0+3,0 |  | 8 | [12 empty] | VV | 2 | 2 | True | 1 | ROZPOCET
18 | K | 721174025 | Potrubí z trub polypropylenových odpadní (svislé) DN 110 | m | 15.5 |  | 0 | CS ÚRS 2020 01 |  | základní |  | 0 | 0.00201 | 0.031155 | 0 | 0 | 16 | K | 2 |  |  |  | ROZPOCET | 0 | 0 | 0 | 0 | 0 | 1 | 0 | 16 | -455159851
| PSC |  | Poznámka k souboru cen: 1. Cenami -4054 až -4057 se oceňuje svislé potrubí od střešního vtoku po čisticí kus. 2. Ochrany odpadního a připojovacího potrubí z plastových trub se oceňují cenami souboru cen 722 18- . . Ochrana potrubí, části A 02. | [14 empty] | PSC | 2
| VV |  | místnost 2.20, 1.5, 0.23 | [14 empty] | VV | 2 | 1 | True | 0 | ROZPOCET
| VV |  | 4,0+6,5+1,5+2,0+1,5 |  | 15.5 | [12 empty] | VV | 2 | 2 | True | 1 | ROZPOCET
19 | K | 721174041R | Potrubí z trub polypropylenových připojovací DN 32 | m | 2 |  | 0 |  |  | základní |  | 0 | 0.00041 | 0.00082 | 0 | 0 | 16 | K | 2 |  |  |  | ROZPOCET | 0 | 0 | 0 | 0 | 0 | 1 | 0 | 16 | -1343269691
| PSC |  | Poznámka k souboru cen: 1. Cenami -4054 až -4057 se oceňuje svislé potrubí od střešního vtoku po čisticí kus. 2. Ochrany odpadního a připojovacího potrubí z plastových trub se oceňují cenami souboru cen 722 18- . . Ochrana potrubí, části A 02. | [14 empty] | PSC | 2
| VV |  | napojení kondenzátu | [14 empty] | VV | 2 | 1 | True | 0 | ROZPOCET
| VV |  | 2,0 |  | 2 | [12 empty] | VV | 2 | 2 | True | 1 | ROZPOCET
20 | K | 721174042 | Potrubí z trub polypropylenových připojovací DN 40 | m | 9.5 |  | 0 | CS ÚRS 2020 01 |  | základní |  | 0 | 0.00041 | 0.003895 | 0 | 0 | 16 | K | 2 |  |  |  | ROZPOCET | 0 | 0 | 0 | 0 | 0 | 1 | 0 | 16 | 1879878914
| PSC |  | Poznámka k souboru cen: 1. Cenami -4054 až -4057 se oceňuje svislé potrubí od střešního vtoku po čisticí kus. 2. Ochrany odpadního a připojovacího potrubí z plastových trub se oceňují cenami souboru cen 722 18- . . Ochrana potrubí, části A 02. | [14 empty] | PSC | 2
| VV |  | napojení umyvadel, dřezů, myčky, kondenzátu | [14 empty] | VV | 2 | 1 | True | 0 | ROZPOCET
| VV |  | 2,5+1,0+1,0+1,0+1,5+2,0+0,5 |  | 9.5 | [12 empty] | VV | 2 | 2 | True | 1 | ROZPOCET
21 | K | 721174043 | Potrubí z trub polypropylenových připojovací DN 50 | m | 5.5 |  | 0 | CS ÚRS 2020 01 |  | základní |  | 0 | 0.00048 | 0.00264 | 0 | 0 | 16 | K | 2 |  |  |  | ROZPOCET | 0 | 0 | 0 | 0 | 0 | 1 | 0 | 16 | 1286729433
| PSC |  | Poznámka k souboru cen: 1. Cenami -4054 až -4057 se oceňuje svislé potrubí od střešního vtoku po čisticí kus. 2. Ochrany odpadního a připojovacího potrubí z plastových trub se oceňují cenami souboru cen 722 18- . . Ochrana potrubí, části A 02. | [14 empty] | PSC | 2
| VV |  | napojení pisoáry + místnost 1.5, 2.20 | [14 empty] | VV | 2 | 1 | True | 0 | ROZPOCET
| VV |  | 1,0+0,5+2,5+1,5 |  | 5.5 | [12 empty] | VV | 2 | 2 | True | 1 | ROZPOCET
22 | K | 721174044 | Potrubí z trub polypropylenových připojovací DN 75 | m | 4 |  | 0 | CS ÚRS 2020 01 |  | základní |  | 0 | 0.00071 | 0.00284 | 0 | 0 | 16 | K | 2 |  |  |  | ROZPOCET | 0 | 0 | 0 | 0 | 0 | 1 | 0 | 16 | 1973334625
| PSC |  | Poznámka k souboru cen: 1. Cenami -4054 až -4057 se oceňuje svislé potrubí od střešního vtoku po čisticí kus. 2. Ochrany odpadního a připojovacího potrubí z plastových trub se oceňují cenami souboru cen 722 18- . . Ochrana potrubí, části A 02. | [14 empty] | PSC | 2
| VV |  | napojení sprch | [14 empty] | VV | 2 | 1 | True | 0 | ROZPOCET
| VV |  | 2,0+0,5+1,5 |  | 4 | [12 empty] | VV | 2 | 2 | True | 1 | ROZPOCET
23 | K | 721174045 | Potrubí z trub polypropylenových připojovací DN 110 | m | 3.5 |  | 0 | CS ÚRS 2020 01 |  | základní |  | 0 | 0.00224 | 0.00784 | 0 | 0 | 16 | K | 2 |  |  |  | ROZPOCET | 0 | 0 | 0 | 0 | 0 | 1 | 0 | 16 | -513933466
| PSC |  | Poznámka k souboru cen: 1. Cenami -4054 až -4057 se oceňuje svislé potrubí od střešního vtoku po čisticí kus. 2. Ochrany odpadního a připojovacího potrubí z plastových trub se oceňují cenami souboru cen 722 18- . . Ochrana potrubí, části A 02. | [14 empty] | PSC | 2
| VV |  | napojení WC | [14 empty] | VV | 2 | 1 | True | 0 | ROZPOCET
| VV |  | 0,5+0,5+1,0+1,5 |  | 3.5 | [12 empty] | VV | 2 | 2 | True | 1 | ROZPOCET
24 | K | 721174063 | Potrubí z trub polypropylenových větrací DN 110 | m | 10 |  | 0 | CS ÚRS 2020 01 |  | základní |  | 0 | 0.0019 | 0.019 | 0 | 0 | 16 | K | 2 |  |  |  | ROZPOCET | 0 | 0 | 0 | 0 | 0 | 1 | 0 | 16 | -1069976900
| PSC |  | Poznámka k souboru cen: 1. Cenami -4054 až -4057 se oceňuje svislé potrubí od střešního vtoku po čisticí kus. 2. Ochrany odpadního a připojovacího potrubí z plastových trub se oceňují cenami souboru cen 722 18- . . Ochrana potrubí, části A 02. | [14 empty] | PSC | 2
25 | K | 721194104 | Vyměření přípojek na potrubí vyvedení a upevnění odpadních výpustek DN 40 | kus | 10 |  | 0 | CS ÚRS 2020 01 |  | základní |  | 0 | 0 | 0 | 0 | 0 | 16 | K | 2 |  |  |  | ROZPOCET | 0 | 0 | 0 | 0 | 0 | 1 | 0 | 16 | -1250329449
| PSC |  | Poznámka k souboru cen: 1. Cenami lze oceňovat i vyvedení a upevnění odpadních výpustek ke strojům a zařízením. 2. Potrubí odpadních výpustek se oceňují cenami souboru cen 721 17- . . Potrubí z plastových trub, části A 01. | [14 empty] | PSC | 2
| VV |  | umyvadlo, dřez, kondenzát, myčka | [14 empty] | VV | 2 | 1 | True | 0 | ROZPOCET
| VV |  | 5+2+2+1 |  | 10 | [12 empty] | VV | 2 | 2 | True | 1 | ROZPOCET
26 | K | 721194105 | Vyměření přípojek na potrubí vyvedení a upevnění odpadních výpustek DN 50 | kus | 2 |  | 0 | CS ÚRS 2020 01 |  | základní |  | 0 | 0 | 0 | 0 | 0 | 16 | K | 2 |  |  |  | ROZPOCET | 0 | 0 | 0 | 0 | 0 | 1 | 0 | 16 | -321976994
| PSC |  | Poznámka k souboru cen: 1. Cenami lze oceňovat i vyvedení a upevnění odpadních výpustek ke strojům a zařízením. 2. Potrubí odpadních výpustek se oceňují cenami souboru cen 721 17- . . Potrubí z plastových trub, části A 01. | [14 empty] | PSC | 2
| VV |  | piosoár | [14 empty] | VV | 2 | 1 | True | 0 | ROZPOCET
| VV |  | 2 |  | 2 | [12 empty] | VV | 2 | 2 | True | 1 | ROZPOCET
27 | K | 721194107 | Vyměření přípojek na potrubí vyvedení a upevnění odpadních výpustek DN 70 | kus | 3 |  | 0 | CS ÚRS 2020 01 |  | základní |  | 0 | 0 | 0 | 0 | 0 | 16 | K | 2 |  |  |  | ROZPOCET | 0 | 0 | 0 | 0 | 0 | 1 | 0 | 16 | 458489569
| PSC |  | Poznámka k souboru cen: 1. Cenami lze oceňovat i vyvedení a upevnění odpadních výpustek ke strojům a zařízením. 2. Potrubí odpadních výpustek se oceňují cenami souboru cen 721 17- . . Potrubí z plastových trub, části A 01. | [14 empty] | PSC | 2
| VV |  | sprchy | [14 empty] | VV | 2 | 1 | True | 0 | ROZPOCET
| VV |  | 3 |  | 3 | [12 empty] | VV | 2 | 2 | True | 1 | ROZPOCET
28 | K | 721194109 | Vyměření přípojek na potrubí vyvedení a upevnění odpadních výpustek DN 100 | kus | 4 |  | 0 | CS ÚRS 2020 01 |  | základní |  | 0 | 0 | 0 | 0 | 0 | 16 | K | 2 |  |  |  | ROZPOCET | 0 | 0 | 0 | 0 | 0 | 1 | 0 | 16 | 1420218345
| PSC |  | Poznámka k souboru cen: 1. Cenami lze oceňovat i vyvedení a upevnění odpadních výpustek ke strojům a zařízením. 2. Potrubí odpadních výpustek se oceňují cenami souboru cen 721 17- . . Potrubí z plastových trub, části A 01. | [14 empty] | PSC | 2
| VV |  | WC | [14 empty] | VV | 2 | 1 | True | 0 | ROZPOCET
| VV |  | 4 |  | 4 | [12 empty] | VV | 2 | 2 | True | 1 | ROZPOCET
29 | K | 721211502 | Podlahové vpusti sklepní vpusti s vodorovným odtokem DN 110 mřížka litina 170x240 | kus | 1 |  | 0 | CS ÚRS 2020 01 |  | základní |  | 0 | 0.003265 | 0.003265 | 0 | 0 | 16 | K | 2 |  |  |  | ROZPOCET | 0 | 0 | 0 | 0 | 0 | 1 | 0 | 16 | -2123439708
| VV |  | místnost 0.23 | [14 empty] | VV | 2 | 1 | True | 0 | ROZPOCET
| VV |  | 1 |  | 1 | [12 empty] | VV | 2 | 2 | True | 1 | ROZPOCET
30 | K | 721226511 | Zápachové uzávěrky podomítkové (Pe) s krycí deskou pro pračku a myčku DN 40 | kus | 1 |  | 0 | CS ÚRS 2020 01 |  | základní |  | 0 | 0.00034 | 0.00034 | 0 | 0 | 16 | K | 2 |  |  |  | ROZPOCET | 0 | 0 | 0 | 0 | 0 | 1 | 0 | 16 | 713405194
| VV |  | místnost 1.5 | [14 empty] | VV | 2 | 1 | True | 0 | ROZPOCET
| VV |  | 1 |  | 1 | [12 empty] | VV | 2 | 2 | True | 1 | ROZPOCET
31 | K | 721273153 | Ventilační hlavice z polypropylenu (PP) DN 110 | kus | 1 |  | 0 | CS ÚRS 2020 01 |  | základní |  | 0 | 0.000285 | 0.000285 | 0 | 0 | 16 | K | 2 |  |  |  | ROZPOCET | 0 | 0 | 0 | 0 | 0 | 1 | 0 | 16 | -72474684
32 | K | 721274122 | Ventily přivzdušňovací odpadních potrubí vnitřní DN 70 | kus | 1 |  | 0 | CS ÚRS 2020 01 |  | základní |  | 0 | 9e-05 | 9e-05 | 0 | 0 | 16 | K | 2 |  |  |  | ROZPOCET | 0 | 0 | 0 | 0 | 0 | 1 | 0 | 16 | 48152482
33 | K | 721290111 | Zkouška těsnosti kanalizace v objektech vodou do DN 125 | m | 87.5 |  | 0 | CS ÚRS 2020 01 |  | základní |  | 0 | 0 | 0 | 0 | 0 | 16 | K | 2 |  |  |  | ROZPOCET | 0 | 0 | 0 | 0 | 0 | 1 | 0 | 16 | 781213380
| PSC |  | Poznámka k souboru cen: 1. V ceně -0123 není započteno dodání média; jeho dodávka se oceňuje ve specifikaci. | [14 empty] | PSC | 2
| VV |  | 31,5+8,0+8,0+15,5+2,0+9,5+5,5+4,0+3,5 |  | 87.5 | [12 empty] | VV | 2 | 2 | True | 1 | ROZPOCET
34 | K | 721290112 | Zkouška těsnosti kanalizace v objektech vodou DN 150 nebo DN 200 | m | 8 |  | 0 | CS ÚRS 2020 01 |  | základní |  | 0 | 0 | 0 | 0 | 0 | 16 | K | 2 |  |  |  | ROZPOCET | 0 | 0 | 0 | 0 | 0 | 1 | 0 | 16 | 2040929083
| PSC |  | Poznámka k souboru cen: 1. V ceně -0123 není započteno dodání média; jeho dodávka se oceňuje ve specifikaci. | [14 empty] | PSC | 2
35 | K | 998721102 | Přesun hmot pro vnitřní kanalizace stanovený z hmotnosti přesunovaného materiálu vodorovná dopravní vzdálenost do 50 m v objektech výšky přes 6 do 12 m | t | 0.26 |  | 0 | CS ÚRS 2020 01 |  | základní |  | 0 | 0 | 0 | 0 | 0 | 16 | K | 2 |  |  |  | ROZPOCET | 0 | 0 | 0 | 0 | 0 | 1 | 0 | 16 | -2031281885
| PSC |  | Poznámka k souboru cen: 1. Ceny pro přesun hmot stanovený z hmotnosti přesunovaného materiálu se používají tehdy, pokud je možné určit hmotnost za celý stavební díl. Do této hmotnosti se započítává i hmotnost materiálů oceňovaných ve specifikaci. 2. Pokud nelze jednoznačně stanovit hmotnost přesunovaných materiálů, lze pro výpočet přesunu hmot použít orientačně procentní sazbu. Touto sazbou se vynásobí rozpočtové náklady za celý stavební díl včetně nákladů na materiál ve specifikacích. 3. Příplatek k cenám -1181 pro přesun prováděný bez použití mechanizace, tj. za ztížených podmínek, lze použít pouze pro hmotnost materiálu, která se tímto způsobem skutečně přemísťuje. | [14 empty] | PSC | 2
| D | 722 | Zdravotechnika - vnitřní vodovod |  |  |  | 0 |  |  |  |  | 0 |  | 0.2576 |  | 0 | 2 | D | 1 |  |  |  | ROZPOCET | [6 empty] | 0
36 | K | 722171930R | Napojení na stávající plastové potrubí D do 40 mm | kus | 6 |  | 0 |  |  | základní |  | 0 | 0.001 | 0.006 | 0 | 0 | 16 | K | 2 |  |  |  | ROZPOCET | 0 | 0 | 0 | 0 | 0 | 1 | 0 | 16 | -812023387
37 | K | 722173104 | Potrubí z plastových trubek ze síťovaného polyethylenu (PE-Xa) spojované mechanicky násuvnou objímkou plastovou D 25/3,5 | m | 32.5 |  | 0 | CS ÚRS 2020 01 |  | základní |  | 0 | 0.0003 | 0.00975 | 0 | 0 | 16 | K | 2 |  |  |  | ROZPOCET | 0 | 0 | 0 | 0 | 0 | 1 | 0 | 16 | -177002667
| PSC |  | Poznámka k souboru cen: 1. V cenách -4001 až -4088 jsou započteny náklady na montáž a dodávku potrubí a tvarovek. | [14 empty] | PSC | 2
| VV |  | potrubí v podlaze 1.NP | [14 empty] | VV | 2 | 1 | True | 0 | ROZPOCET
| VV |  | 8,5+24,0 |  | 32.5 | [12 empty] | VV | 2 | 2 | True | 1 | ROZPOCET
38 | K | 722173105 | Potrubí z plastových trubek ze síťovaného polyethylenu (PE-Xa) spojované mechanicky násuvnou objímkou plastovou D 32/4,4 | m | 8 |  | 0 | CS ÚRS 2020 01 |  | základní |  | 0 | 0.00052 | 0.00416 | 0 | 0 | 16 | K | 2 |  |  |  | ROZPOCET | 0 | 0 | 0 | 0 | 0 | 1 | 0 | 16 | 1496097174
| PSC |  | Poznámka k souboru cen: 1. V cenách -4001 až -4088 jsou započteny náklady na montáž a dodávku potrubí a tvarovek. | [14 empty] | PSC | 2
| VV |  | potrubí v podlaze 1.PP | [14 empty] | VV | 2 | 1 | True | 0 | ROZPOCET
| VV |  | 1,5+6,5 |  | 8 | [12 empty] | VV | 2 | 2 | True | 1 | ROZPOCET
39 | K | 721173603R | Chránička na potrubí z PE DN 50 |  | 40.5 |  | 0 |  |  | základní |  | 0 | 0.001 | 0.0405 | 0 | 0 | 16 | K | 2 |  |  |  | ROZPOCET | 0 | 0 | 0 | 0 | 0 | 1 | 0 | 16 | 1390602031
| VV |  | chránička na ležatém vodovodním potrubí PE D 25 a D 32 mm uloženém v podlaze | [14 empty] | VV | 2 | 1 | True | 0 | ROZPOCET
| VV |  | 32,5+8,0 |  | 40.5 | [12 empty] | VV | 2 | 2 | True | 1 | ROZPOCET
40 | K | 722174001 | Potrubí z plastových trubek z polypropylenu (PPR) svařovaných polyfuzně PN 16 (SDR 7,4) D 16 x 2,2 | m | 25 |  | 0 | CS ÚRS 2020 01 |  | základní |  | 0 | 0.000498 | 0.01245 | 0 | 0 | 16 | K | 2 |  |  |  | ROZPOCET | 0 | 0 | 0 | 0 | 0 | 1 | 0 | 16 | -1413403133
| PSC |  | Poznámka k souboru cen: 1. V cenách -4001 až -4088 jsou započteny náklady na montáž a dodávku potrubí a tvarovek. | [14 empty] | PSC | 2
| VV |  | 3,5+2,0+19,5 |  | 25 | [12 empty] | VV | 2 | 2 | True | 1 | ROZPOCET
41 | K | 722174002 | Potrubí z plastových trubek z polypropylenu (PPR) svařovaných polyfuzně PN 16 (SDR 7,4) D 20 x 2,8 | m | 4 |  | 0 | CS ÚRS 2020 01 |  | základní |  | 0 | 0.00084934 | 0.0033974 | 0 | 0 | 16 | K | 2 |  |  |  | ROZPOCET | 0 | 0 | 0 | 0 | 0 | 1 | 0 | 16 | 758218638
| PSC |  | Poznámka k souboru cen: 1. V cenách -4001 až -4088 jsou započteny náklady na montáž a dodávku potrubí a tvarovek. | [14 empty] | PSC | 2
| VV |  | 1,0+1,0+2,0 |  | 4 | [12 empty] | VV | 2 | 2 | True | 1 | ROZPOCET
42 | K | 722174003 | Potrubí z plastových trubek z polypropylenu (PPR) svařovaných polyfuzně PN 16 (SDR 7,4) D 25 x 3,5 | m | 51 |  | 0 | CS ÚRS 2020 01 |  | základní |  | 0 | 0.0011583 | 0.059076 | 0 | 0 | 16 | K | 2 |  |  |  | ROZPOCET | 0 | 0 | 0 | 0 | 0 | 1 | 0 | 16 | 252570999
| PSC |  | Poznámka k souboru cen: 1. V cenách -4001 až -4088 jsou započteny náklady na montáž a dodávku potrubí a tvarovek. | [14 empty] | PSC | 2
| VV |  | 7,0+13,0+6,5+11,5+6,5+6,5 |  | 51 | [12 empty] | VV | 2 | 2 | True | 1 | ROZPOCET
43 | K | 722174004 | Potrubí z plastových trubek z polypropylenu (PPR) svařovaných polyfuzně PN 16 (SDR 7,4) D 32 x 4,4 | m | 10 |  | 0 | CS ÚRS 2020 01 |  | základní |  | 0 | 0.0014432 | 0.014432 | 0 | 0 | 16 | K | 2 |  |  |  | ROZPOCET | 0 | 0 | 0 | 0 | 0 | 1 | 0 | 16 | -632809432
| PSC |  | Poznámka k souboru cen: 1. V cenách -4001 až -4088 jsou započteny náklady na montáž a dodávku potrubí a tvarovek. | [14 empty] | PSC | 2
| VV |  | 1,0+5,0+2,0+2,0 |  | 10 | [12 empty] | VV | 2 | 2 | True | 1 | ROZPOCET
44 | K | 722181221 | Ochrana potrubí termoizolačními trubicemi z pěnového polyetylenu PE přilepenými v příčných a podélných spojích, tloušťky izolace přes 6 do 9 mm, vnitřního průměru izolace DN do 22 mm | m | 29 |  | 0 | CS ÚRS 2020 01 |  | základní |  | 0 | 4.662e-05 | 0.001352 | 0 | 0 | 16 | K | 2 |  |  |  | ROZPOCET | 0 | 0 | 0 | 0 | 0 | 1 | 0 | 16 | -1879903691
| PSC |  | Poznámka k souboru cen: 1. V cenách -1211 až -1256 jsou započteny i náklady na dodání tepelně izolačních trubic. | [14 empty] | PSC | 2
| VV |  | 25,0+4,0 |  | 29 | [12 empty] | VV | 2 | 2 | True | 1 | ROZPOCET
45 | K | 722181222 | Ochrana potrubí termoizolačními trubicemi z pěnového polyetylenu PE přilepenými v příčných a podélných spojích, tloušťky izolace přes 6 do 9 mm, vnitřního průměru izolace DN přes 22 do 45 mm | m | 61 |  | 0 | CS ÚRS 2020 01 |  | základní |  | 0 | 6.74e-05 | 0.0041114 | 0 | 0 | 16 | K | 2 |  |  |  | ROZPOCET | 0 | 0 | 0 | 0 | 0 | 1 | 0 | 16 | -1933157183
| PSC |  | Poznámka k souboru cen: 1. V cenách -1211 až -1256 jsou započteny i náklady na dodání tepelně izolačních trubic. | [14 empty] | PSC | 2
| VV |  | 51,0+10, |  | 61 | [12 empty] | VV | 2 | 2 | True | 1 | ROZPOCET
46 | K | 722190401 | Zřízení přípojek na potrubí vyvedení a upevnění výpustek do DN 25 | kus | 42 |  | 0 | CS ÚRS 2020 01 |  | základní |  | 0 | 0 | 0 | 0 | 0 | 16 | K | 2 |  |  |  | ROZPOCET | 0 | 0 | 0 | 0 | 0 | 1 | 0 | 16 | -1061435081
| PSC |  | Poznámka k souboru cen: 1. Cenami -0401 až -0403 se oceňuje vyvedení a upevnění výpustek zařizovacích předmětů a výtokových armatur. 2. Potrubí vodovodních přípojek k zařizovacím předmětům, výtokovým armaturám, případně strojům a zařízením se oceňuje příslušnými cenami potrubí jako rozvod. | [14 empty] | PSC | 2
| VV |  | 3+2+10+10+7+10 |  | 42 | [12 empty] | VV | 2 | 2 | True | 1 | ROZPOCET
47 | K | 722224115 | Armatury s jedním závitem kohouty plnicí a vypouštěcí PN 10 G 1/2 | kus | 4 |  | 0 | CS ÚRS 2020 01 |  | základní |  | 0 | 0.00022005 | 0.00088019 | 0 | 0 | 16 | K | 2 |  |  |  | ROZPOCET | 0 | 0 | 0 | 0 | 0 | 1 | 0 | 16 | 875777252
| PSC |  | Poznámka k souboru cen: 1. Cenami -9101 až -9106 nelze oceňovat montáž nástěnek. 2. V cenách –0111 až -0122 je započteno i vyvedení a upevnění výpustek. | [14 empty] | PSC | 2
| VV |  | vypouštění stoupaček | [14 empty] | VV | 2 | 1 | True | 0 | ROZPOCET
| VV |  | 3+1 |  | 4 | [12 empty] | VV | 2 | 2 | True | 1 | ROZPOCET
48 | K | 722240123 | Armatury z plastických hmot kohouty (PPR) kulové DN 25 | kus | 3 |  | 0 | CS ÚRS 2020 01 |  | základní |  | 0 | 0.0009735 | 0.0029205 | 0 | 0 | 16 | K | 2 |  |  |  | ROZPOCET | 0 | 0 | 0 | 0 | 0 | 1 | 0 | 16 | 1852248087
| VV |  | uzavření stoupaček | [14 empty] | VV | 2 | 1 | True | 0 | ROZPOCET
| VV |  | 3 |  | 3 | [12 empty] | VV | 2 | 2 | True | 1 | ROZPOCET
49 | K | 722240124 | Armatury z plastických hmot kohouty (PPR) kulové DN 32 | kus | 1 |  | 0 | CS ÚRS 2020 01 |  | základní |  | 0 | 0.0012335 | 0.0012335 | 0 | 0 | 16 | K | 2 |  |  |  | ROZPOCET | 0 | 0 | 0 | 0 | 0 | 1 | 0 | 16 | -2028082724
| VV |  | uzavření stoupaček 1 P.P. | [14 empty] | VV | 2 | 1 | True | 0 | ROZPOCET
| VV |  | 1 |  | 1 | [12 empty] | VV | 2 | 2 | True | 1 | ROZPOCET
50 | K | 722254115 | Požární příslušenství a armatury hydrantové skříně vnitřní s výzbrojí D 25 (polyesterová hadice) | soubor | 6 |  | 0 | CS ÚRS 2020 01 |  | základní |  | 0 | 0.011878 | 0.071268 | 0 | 0 | 16 | K | 2 |  |  |  | ROZPOCET | 0 | 0 | 0 | 0 | 0 | 1 | 0 | 16 | -441934523
| VV |  | 1 N.P. + 2 N.P. | [14 empty] | VV | 2 | 1 | True | 0 | ROZPOCET
| VV |  | barva skříně bílá - 650*650*285 mm | [14 empty] | VV | 2 | 1 | True | 0 | ROZPOCET
| VV |  | 4+2 |  | 6 | [12 empty] | VV | 2 | 2 | True | 1 | ROZPOCET
51 | K | 722290226 | Zkoušky, proplach a desinfekce vodovodního potrubí zkoušky těsnosti vodovodního potrubí závitového do DN 50 | m | 130.5 |  | 0 | CS ÚRS 2020 01 |  | základní |  | 0 | 0.0001898 | 0.024768 | 0 | 0 | 16 | K | 2 |  |  |  | ROZPOCET | 0 | 0 | 0 | 0 | 0 | 1 | 0 | 16 | -1821428631
| PSC |  | Poznámka k souboru cen: 1. Cenami se oceňují dílčí zkoušky těsnosti vodovodního potrubí, které bude v dalším pracovním postupu zakryto nebo se stane nepřístupným. 2. Cenami nelze oceňovat celkové zkoušky těsnosti rozvodů vodovodního potrubí. 3. V cenách je započteno i dodání vody, uzavření a zabezpečení konců potrubí. 4. V cenách -0234 a -0237 je započteno i dodání desinfekčního prostředku. | [14 empty] | PSC | 2
| VV |  | 32,5+8,0+25,0+4,0+51,0+10,0 |  | 130.5 | [12 empty] | VV | 2 | 2 | True | 1 | ROZPOCET
52 | K | 722290234 | Zkoušky, proplach a desinfekce vodovodního potrubí proplach a desinfekce vodovodního potrubí do DN 80 | m | 130.5 |  | 0 | CS ÚRS 2020 01 |  | základní |  | 0 | 1e-05 | 0.001305 | 0 | 0 | 16 | K | 2 |  |  |  | ROZPOCET | 0 | 0 | 0 | 0 | 0 | 1 | 0 | 16 | -169737296
| PSC |  | Poznámka k souboru cen: 1. Cenami se oceňují dílčí zkoušky těsnosti vodovodního potrubí, které bude v dalším pracovním postupu zakryto nebo se stane nepřístupným. 2. Cenami nelze oceňovat celkové zkoušky těsnosti rozvodů vodovodního potrubí. 3. V cenách je započteno i dodání vody, uzavření a zabezpečení konců potrubí. 4. V cenách -0234 a -0237 je započteno i dodání desinfekčního prostředku. | [14 empty] | PSC | 2
53 | K | 998722102 | Přesun hmot pro vnitřní vodovod stanovený z hmotnosti přesunovaného materiálu vodorovná dopravní vzdálenost do 50 m v objektech výšky přes 6 do 12 m | t | 0.258 |  | 0 | CS ÚRS 2020 01 |  | základní |  | 0 | 0 | 0 | 0 | 0 | 16 | K | 2 |  |  |  | ROZPOCET | 0 | 0 | 0 | 0 | 0 | 1 | 0 | 16 | 1158540099
| PSC |  | Poznámka k souboru cen: 1. Ceny pro přesun hmot stanovený z hmotnosti přesunovaného materiálu se používají tehdy, pokud je možné určit hmotnost za celý stavební díl. Do této hmotnosti se započítává i hmotnost materiálů oceňovaných ve specifikaci. 2. Pokud nelze jednoznačně stanovit hmotnost přesunovaných materiálů, lze pro výpočet přesunu hmot použít orientačně procentní sazbu. Touto sazbou se vynásobí rozpočtové náklady za celý stavební díl včetně nákladů na materiál ve specifikacích. 3. Příplatek k cenám -2181 pro přesun prováděný bez použití mechanizace, tj. za ztížených podmínek, lze použít pouze pro hmotnost materiálu, která se tímto způsobem skutečně přemísťuje. | [14 empty] | PSC | 2
| D | 725 | Zdravotechnika - zařizovací předměty |  |  |  | 0 |  |  |  |  | 0 |  | 0.54288 |  | 0 | 2 | D | 1 |  |  |  | ROZPOCET | [6 empty] | 0
54 | K | 725112021 | Zařízení záchodů klozety keramické závěsné na nosné stěny s hlubokým splachováním odpad vodorovný | soubor | 4 |  | 0 | CS ÚRS 2020 01 |  | základní |  | 0 | 0.016969 | 0.067875 | 0 | 0 | 16 | K | 2 |  |  |  | ROZPOCET | 0 | 0 | 0 | 0 | 0 | 1 | 0 | 16 | 102760534
| PSC |  | Poznámka k souboru cen: 1. V cenách -1351, -1361 není započten napájecí zdroj. 2. V cenách jsou započtená klozetová sedátka. | [14 empty] | PSC | 2
| VV |  | 1 N.P. + 2 N.P. | [14 empty] | VV | 2 | 1 | True | 0 | ROZPOCET
| VV |  | 3+1 |  | 4 | [12 empty] | VV | 2 | 2 | True | 1 | ROZPOCET
55 | K | 725121529 | Pisoárové záchodky keramické automatické s teplotním snímačem | soubor | 2 |  | 0 | CS ÚRS 2020 01 |  | základní |  | 0 | 0.010579 | 0.021159 | 0 | 0 | 16 | K | 2 |  |  |  | ROZPOCET | 0 | 0 | 0 | 0 | 0 | 1 | 0 | 16 | -443958323
| PSC |  | Poznámka k souboru cen: 1. V cenách –1001, -1521, -1525, -1529, -2002 není započten napájecí zdroj. 2. V cenách -1501 a -1502 není započten ventil na oplach pisoáru. | [14 empty] | PSC | 2
| VV |  | místnost 1.28 | [14 empty] | VV | 2 | 1 | True | 0 | ROZPOCET
| VV |  | 2 |  | 2 | [12 empty] | VV | 2 | 2 | True | 1 | ROZPOCET
56 | K | 725121550R | Dělící stěna k pisoáru - dodávka a montáž | soubor | 1 |  | 0 |  |  | základní |  | 0 | 0.015 | 0.015 | 0 | 0 | 16 | K | 2 |  |  |  | ROZPOCET | 0 | 0 | 0 | 0 | 0 | 1 | 0 | 16 | 1519052505
57 | K | 725211602 | Umyvadla keramická bílá bez výtokových armatur připevněná na stěnu šrouby bez sloupu nebo krytu na sifon 550 mm | soubor | 3 |  | 0 | CS ÚRS 2020 01 |  | základní |  | 0 | 0.01497 | 0.04491 | 0 | 0 | 16 | K | 2 |  |  |  | ROZPOCET | 0 | 0 | 0 | 0 | 0 | 1 | 0 | 16 | 1299323249
| PSC |  | Poznámka k souboru cen: 1. V cenách -1601 až -9104 je započteno i dodání kulových uzávěrů (roháčků) a sifonu. 2. V cenách s viditelným sifonem (tj. bez krytu sifonu, slopu, skříňky, ..) jsou použity kulové uzávěry a sifon s celokovovým designem. 3. V cenách -1651 a -1661 nejsou započteny náklady na montáž a dodání desky, tyto se oceňují cenami 766693411 až 766693422 4. V cenách –4112-14, -4141-43, -4151-56, -4161-63, -4211, 21, 31, není započten napájecí zdroj | [14 empty] | PSC | 2
| VV |  | výtok z umyvadel uzávěr chrom clik- clak s malou zátkou, sifon chrom | [14 empty] | VV | 2 | 1 | True | 0 | ROZPOCET
| VV |  | všechny doplňky stejné řady a designu jako baterie | [14 empty] | VV | 2 | 1 | True | 0 | ROZPOCET
| VV |  | 1 N.P. + 2 N.P. | [14 empty] | VV | 2 | 1 | True | 0 | ROZPOCET
| VV |  | 2+1 |  | 3 | [12 empty] | VV | 2 | 2 | True | 1 | ROZPOCET
58 | K | 725211661 | Umyvadla keramická bílá bez výtokových armatur do desky zápustná šířky 550 až 560 mm | soubor | 1 |  | 0 | CS ÚRS 2020 01 |  | základní |  | 0 | 0.01046 | 0.01046 | 0 | 0 | 16 | K | 2 |  |  |  | ROZPOCET | 0 | 0 | 0 | 0 | 0 | 1 | 0 | 16 | 475966996
| PSC |  | Poznámka k souboru cen: 1. V cenách -1601 až -9104 je započteno i dodání kulových uzávěrů (roháčků) a sifonu. 2. V cenách s viditelným sifonem (tj. bez krytu sifonu, slopu, skříňky, ..) jsou použity kulové uzávěry a sifon s celokovovým designem. 3. V cenách -1651 a -1661 nejsou započteny náklady na montáž a dodání desky, tyto se oceňují cenami 766693411 až 766693422 4. V cenách –4112-14, -4141-43, -4151-56, -4161-63, -4211, 21, 31, není započten napájecí zdroj | [14 empty] | PSC | 2
| VV |  | místnost 1.5 | [14 empty] | VV | 2 | 1 | True | 0 | ROZPOCET
| VV |  | 1 |  | 1 | [12 empty] | VV | 2 | 2 | True | 1 | ROZPOCET
59 | K | 725211681 | Umyvadla keramická bílá bez výtokových armatur připevněná na stěnu šrouby zdravotní bílá 640 mm | soubor | 1 |  | 0 | CS ÚRS 2020 01 |  | základní |  | 0 | 0.01921 | 0.01921 | 0 | 0 | 16 | K | 2 |  |  |  | ROZPOCET | 0 | 0 | 0 | 0 | 0 | 1 | 0 | 16 | -1607376079
| PSC |  | Poznámka k souboru cen: 1. V cenách -1601 až -9104 je započteno i dodání kulových uzávěrů (roháčků) a sifonu. 2. V cenách s viditelným sifonem (tj. bez krytu sifonu, slopu, skříňky, ..) jsou použity kulové uzávěry a sifon s celokovovým designem. 3. V cenách -1651 a -1661 nejsou započteny náklady na montáž a dodání desky, tyto se oceňují cenami 766693411 až 766693422 4. V cenách –4112-14, -4141-43, -4151-56, -4161-63, -4211, 21, 31, není započten napájecí zdroj | [14 empty] | PSC | 2
| VV |  | místrnost 1.23 - umyvadlo | [14 empty] | VV | 2 | 1 | True | 0 | ROZPOCET
| VV |  | 1 |  | 1 | [12 empty] | VV | 2 | 2 | True | 1 | ROZPOCET
60 | K | 725243001R | Sprchový box čtvercový dodávka a montáž - akrylátová vanička 800x800 mm, vč. zástěny | soubor | 2 |  | 0 |  |  | základní |  | 0 | 0.07 | 0.14 | 0 | 0 | 16 | K | 2 |  |  |  | ROZPOCET | 0 | 0 | 0 | 0 | 0 | 1 | 0 | 16 | -1783656538
| VV |  | místnost 1.28, 1.24 | [14 empty] | VV | 2 | 1 | True | 0 | ROZPOCET
| VV |  | 2 |  | 2 | [12 empty] | VV | 2 | 2 | True | 1 | ROZPOCET
61 | K | 725243002R | Sprchový box čtvrtkruhový dodávka a montáž - akrylátová vanička 800x800 mm, vč. zástěny | soubor | 1 |  | 0 |  |  | základní |  | 0 | 0.07 | 0.07 | 0 | 0 | 16 | K | 2 |  |  |  | ROZPOCET | 0 | 0 | 0 | 0 | 0 | 1 | 0 | 16 | 798807900
| VV |  | místnost 2.20 | [14 empty] | VV | 2 | 1 | True | 0 | ROZPOCET
| VV |  | 1 |  | 1 | [12 empty] | VV | 2 | 2 | True | 1 | ROZPOCET
62 | K | 725291711 | Doplňky zařízení koupelen a záchodů smaltované madla krakorcová, délky 550 mm | soubor | 1 |  | 0 | CS ÚRS 2020 01 |  | základní |  | 0 | 0.00075 | 0.00075 | 0 | 0 | 16 | K | 2 |  |  |  | ROZPOCET | 0 | 0 | 0 | 0 | 0 | 1 | 0 | 16 | -425285519
| VV |  | místrnost 1.23 - umyvadlo | [14 empty] | VV | 2 | 1 | True | 0 | ROZPOCET
| VV |  | 1 |  | 1 | [12 empty] | VV | 2 | 2 | True | 1 | ROZPOCET
63 | K | 725291722 | Doplňky zařízení koupelen a záchodů smaltované madla krakorcová sklopná, délky 834 mm | soubor | 1 |  | 0 | CS ÚRS 2020 01 |  | základní |  | 0 | 0.00085 | 0.00085 | 0 | 0 | 16 | K | 2 |  |  |  | ROZPOCET | 0 | 0 | 0 | 0 | 0 | 1 | 0 | 16 | 94632730
| VV |  | místrnost 1.23 - WC | [14 empty] | VV | 2 | 1 | True | 0 | ROZPOCET
| VV |  | 1 |  | 1 | [12 empty] | VV | 2 | 2 | True | 1 | ROZPOCET
64 | K | 725311121 | Dřezy bez výtokových armatur jednoduché se zápachovou uzávěrkou nerezové s odkapávací plochou 560x480 mm a miskou | soubor | 2 |  | 0 | CS ÚRS 2020 01 |  | základní |  | 0 | 0.0049347 | 0.0098694 | 0 | 0 | 16 | K | 2 |  |  |  | ROZPOCET | 0 | 0 | 0 | 0 | 0 | 1 | 0 | 16 | 1494797564
| PSC |  | Poznámka k souboru cen: 1. V ceně -1131 není započtena úhelníková příchytka. 2. V cenách -1141, není započten napájecí zdroj. | [14 empty] | PSC | 2
| VV |  | místnost 1.5, 2.21 | [14 empty] | VV | 2 | 1 | True | 0 | ROZPOCET
| VV |  | 2 |  | 2 | [12 empty] | VV | 2 | 2 | True | 1 | ROZPOCET
65 | K | 725532102 | Elektrické ohřívače zásobníkové beztlakové přepadové akumulační s pojistným ventilem závěsné svislé objem nádrže (příkon) 15 l (2,0 kW) | soubor | 1 |  | 0 | CS ÚRS 2020 01 |  | základní |  | 0 | 0.01066 | 0.01066 | 0 | 0 | 16 | K | 2 |  |  |  | ROZPOCET | 0 | 0 | 0 | 0 | 0 | 1 | 0 | 16 | 220456671
| PSC |  | Poznámka k souboru cen: 1. V cenách -1101 až -2220 a -9201 až -9206 je započteno upevnění zásobníků na příčky tl. 15 cm, na zdi a na nosné konstrukce. Osazení nosné konstrukce se oceňuje cenami katalogu 800-767 Konstrukce zámečnické. | [14 empty] | PSC | 2
| VV |  | místnost 1.5 | [14 empty] | VV | 2 | 1 | True | 0 | ROZPOCET
| VV |  | 1 |  | 1 | [12 empty] | VV | 2 | 2 | True | 1 | ROZPOCET
66 | K | 725532105R | Elektrické průtokový ohřívač vody použití přímo nad i pod umyvadlo, dřez a pod. příkon 3,5 kW | soubor | 1 |  | 0 |  |  | základní |  | 0 | 0.005 | 0.005 | 0 | 0 | 16 | K | 2 |  |  |  | ROZPOCET | 0 | 0 | 0 | 0 | 0 | 1 | 0 | 16 | 1858274976
| VV |  | místnost 1.24 | [14 empty] | VV | 2 | 1 | True | 0 | ROZPOCET
| VV |  | vč. připojení a připevnění na konstrukci | [14 empty] | VV | 2 | 1 | True | 0 | ROZPOCET
| VV |  | 1 |  | 1 | [12 empty] | VV | 2 | 2 | True | 1 | ROZPOCET
67 | K | 725532114R | Elektrické ohřívače zásobníkové beztlakové akumulační s pojistným ventilem závěsné svislé objem nádrže (příkon) 80 l (2,2 kW) | soubor | 2 |  | 0 |  |  | základní |  | 0 | 0.03634 | 0.07268 | 0 | 0 | 16 | K | 2 |  |  |  | ROZPOCET | 0 | 0 | 0 | 0 | 0 | 1 | 0 | 16 | -1218338251
| PSC |  | Poznámka k souboru cen: 1. V cenách -1101 až -2220 a -9201 až -9206 je započteno upevnění zásobníků na příčky tl. 15 cm, na zdi a na nosné konstrukce. Osazení nosné konstrukce se oceňuje cenami katalogu 800-767 Konstrukce zámečnické. | [14 empty] | PSC | 2
| VV |  | místnost 1.23, 1.28 | [14 empty] | VV | 2 | 1 | True | 0 | ROZPOCET
| VV |  | 1+1 |  | 2 | [12 empty] | VV | 2 | 2 | True | 1 | ROZPOCET
68 | K | 725532115R | Elektrické ohřívače zásobníkové beztlakové akumulační s pojistným ventilem závěsné svislé objem nádrže (příkon) 20 l (2,2 kW) | soubor | 1 |  | 0 |  |  | základní |  | 0 | 0.03634 | 0.03634 | 0 | 0 | 16 | K | 2 |  |  |  | ROZPOCET | 0 | 0 | 0 | 0 | 0 | 1 | 0 | 16 | -188102126
| PSC |  | Poznámka k souboru cen: 1. V cenách -1101 až -2220 a -9201 až -9206 je započteno upevnění zásobníků na příčky tl. 15 cm, na zdi a na nosné konstrukce. Osazení nosné konstrukce se oceňuje cenami katalogu 800-767 Konstrukce zámečnické. | [14 empty] | PSC | 2
| VV |  | místnost 2.20 | [14 empty] | VV | 2 | 1 | True | 0 | ROZPOCET
| VV |  | 1 |  | 1 | [12 empty] | VV | 2 | 2 | True | 1 | ROZPOCET
69 | K | 725821326 | Baterie dřezové stojánkové pákové s otáčivým ústím a délkou ramínka 265 mm | soubor | 2 |  | 0 | CS ÚRS 2016 01 |  | základní |  | 0 | 0.0018 | 0.0036 | 0 | 0 | 16 | K | 2 |  |  |  | ROZPOCET | 0 | 0 | 0 | 0 | 0 | 1 | 0 | 16 | 753890557
| PSC |  | Poznámka k souboru cen: 1. V ceně -1422 není započten napájecí zdroj. | [14 empty] | PSC | 2
| VV |  | místnost 1.5 a 2.21 | [14 empty] | VV | 2 | 1 | True | 0 | ROZPOCET
| VV |  | 1+1 |  | 2 | [12 empty] | VV | 2 | 2 | True | 1 | ROZPOCET
70 | K | 725822611 | Baterie umyvadlové stojánkové pákové bez výpusti | soubor | 5 |  | 0 | CS ÚRS 2020 01 |  | základní |  | 0 | 0.0018 | 0.009 | 0 | 0 | 16 | K | 2 |  |  |  | ROZPOCET | 0 | 0 | 0 | 0 | 0 | 1 | 0 | 16 | 1540610243
| PSC |  | Poznámka k souboru cen: 1. V cenách –2654, 56, -9101-9202 není započten napájecí zdroj. | [14 empty] | PSC | 2
| VV |  | U + U inv. + U místnost 1.5 | [14 empty] | VV | 2 | 1 | True | 0 | ROZPOCET
| VV |  | 3+1+1 |  | 5 | [12 empty] | VV | 2 | 2 | True | 1 | ROZPOCET
71 | K | 725841312 | Baterie sprchové nástěnné pákové | soubor | 3 |  | 0 | CS ÚRS 2020 01 |  | základní |  | 0 | 0.00184 | 0.00552 | 0 | 0 | 16 | K | 2 |  |  |  | ROZPOCET | 0 | 0 | 0 | 0 | 0 | 1 | 0 | 16 | 1956452766
| PSC |  | Poznámka k souboru cen: 1. V cenách –1353-54 není započten napájecí zdroj. | [14 empty] | PSC | 2
72 | K | 998725102 | Přesun hmot pro zařizovací předměty stanovený z hmotnosti přesunovaného materiálu vodorovná dopravní vzdálenost do 50 m v objektech výšky přes 6 do 12 m | t | 0.543 |  | 0 | CS ÚRS 2020 01 |  | základní |  | 0 | 0 | 0 | 0 | 0 | 16 | K | 2 |  |  |  | ROZPOCET | 0 | 0 | 0 | 0 | 0 | 1 | 0 | 16 | 78292790
| PSC |  | Poznámka k souboru cen: 1. Ceny pro přesun hmot stanovený z hmotnosti přesunovaného materiálu se používají tehdy, pokud je možné určit hmotnost za celý stavební díl. Do této hmotnosti se započítává i hmotnost materiálů oceňovaných ve specifikaci. 2. Pokud nelze jednoznačně stanovit hmotnost přesunovaných materiálů, lze pro výpočet přesunu hmot použít orientačně procentní sazbu. Touto sazbou se vynásobí rozpočtové náklady za celý stavební díl včetně nákladů na materiál ve specifikacích. 3. Příplatek k cenám -5181 pro přesun prováděný bez použití mechanizace, tj. za ztížených podmínek, lze použít pouze pro hmotnost materiálu, která se tímto způsobem skutečně přemísťuje. | [14 empty] | PSC | 2
| D | 726 | Zdravotechnika - předstěnové instalace |  |  |  | 0 |  |  |  |  | 0 |  | 0.08415 |  | 0 | 2 | D | 1 |  |  |  | ROZPOCET | [6 empty] | 0
73 | K | 726111031 | Předstěnové instalační systémy pro zazdění do masivních zděných konstrukcí pro závěsné klozety ovládání zepředu, stavební výška 1080 mm | soubor | 1 |  | 0 | CS ÚRS 2020 01 |  | základní |  | 0 | 0.0092 | 0.0092 | 0 | 0 | 16 | K | 2 |  |  |  | ROZPOCET | 0 | 0 | 0 | 0 | 0 | 1 | 0 | 16 | 1048922433
| PSC |  | Poznámka k souboru cen: 1. V cenách -1031, -1032 jsou započteny náklady na dodání ovládacích tlačítek. 2. V cenách -1202 až -1204 nejsou započteny náklady na dodání ovládacích tlačítek. 3. V cenách nejsou započteny náklady na dodávku zařizovacích předmětů. | [14 empty] | PSC | 2
| VV |  | místnost 1.24 | [14 empty] | VV | 2 | 1 | True | 0 | ROZPOCET
| VV |  | 1 |  | 1 | [12 empty] | VV | 2 | 2 | True | 1 | ROZPOCET
74 | K | 726131001 | Předstěnové instalační systémy do lehkých stěn s kovovou konstrukcí pro umyvadla stavební výšky do 1120 mm se stojánkovou baterií | soubor | 1 |  | 0 | CS ÚRS 2020 01 |  | základní |  | 0 | 0.012 | 0.012 | 0 | 0 | 16 | K | 2 |  |  |  | ROZPOCET | 0 | 0 | 0 | 0 | 0 | 1 | 0 | 16 | 873613517
| PSC |  | Poznámka k souboru cen: 1. V ceně jsou započteny náklady na: -1021 dodání nožního tlačítka na podlahu, -1041 dodání ovládacího tlačítka a zvukoizolační soupravy, -1042 dodání ovládacího tlačítka, -1043 dodání krycí desky, ručního tlačítka a zvukoizolační soupravy, -1061 dodání ovládacího tlačítka a zvukoizolační soupravy. 2. V ceně nejsou započteny náklady na: -1043 dodání podpěrných prvků a madel, -1202 až -1204 dodání ovládacího tlačítka. 3. V cenách nejsou započteny náklady na dodávku zařizovacích předmětů. | [14 empty] | PSC | 2
| VV |  | místnost 2.20 | [14 empty] | VV | 2 | 1 | True | 0 | ROZPOCET
| VV |  | 1 |  | 1 | [12 empty] | VV | 2 | 2 | True | 1 | ROZPOCET
75 | K | 726131002 | Předstěnové instalační systémy do lehkých stěn s kovovou konstrukcí pro umyvadla stavební výšky do 1120 mm pro tělesně postižené | soubor | 1 |  | 0 | CS ÚRS 2020 01 |  | základní |  | 0 | 0.012 | 0.012 | 0 | 0 | 16 | K | 2 |  |  |  | ROZPOCET | 0 | 0 | 0 | 0 | 0 | 1 | 0 | 16 | -768229246
| PSC |  | Poznámka k souboru cen: 1. V ceně jsou započteny náklady na: -1021 dodání nožního tlačítka na podlahu, -1041 dodání ovládacího tlačítka a zvukoizolační soupravy, -1042 dodání ovládacího tlačítka, -1043 dodání krycí desky, ručního tlačítka a zvukoizolační soupravy, -1061 dodání ovládacího tlačítka a zvukoizolační soupravy. 2. V ceně nejsou započteny náklady na: -1043 dodání podpěrných prvků a madel, -1202 až -1204 dodání ovládacího tlačítka. 3. V cenách nejsou započteny náklady na dodávku zařizovacích předmětů. | [14 empty] | PSC | 2
| VV |  | místnost 1.23 | [14 empty] | VV | 2 | 1 | True | 0 | ROZPOCET
| VV |  | 1 |  | 1 | [12 empty] | VV | 2 | 2 | True | 1 | ROZPOCET
76 | K | 726131041 | Předstěnové instalační systémy do lehkých stěn s kovovou konstrukcí pro závěsné klozety ovládání zepředu, stavební výšky 1120 mm | soubor | 2 |  | 0 | CS ÚRS 2020 01 |  | základní |  | 0 | 0.01665 | 0.0333 | 0 | 0 | 16 | K | 2 |  |  |  | ROZPOCET | 0 | 0 | 0 | 0 | 0 | 1 | 0 | 16 | -1855225934
| PSC |  | Poznámka k souboru cen: 1. V ceně jsou započteny náklady na: -1021 dodání nožního tlačítka na podlahu, -1041 dodání ovládacího tlačítka a zvukoizolační soupravy, -1042 dodání ovládacího tlačítka, -1043 dodání krycí desky, ručního tlačítka a zvukoizolační soupravy, -1061 dodání ovládacího tlačítka a zvukoizolační soupravy. 2. V ceně nejsou započteny náklady na: -1043 dodání podpěrných prvků a madel, -1202 až -1204 dodání ovládacího tlačítka. 3. V cenách nejsou započteny náklady na dodávku zařizovacích předmětů. | [14 empty] | PSC | 2
| VV |  | místnosti 1.28, 2.20 | [14 empty] | VV | 2 | 1 | True | 0 | ROZPOCET
| VV |  | 2 |  | 2 | [12 empty] | VV | 2 | 2 | True | 1 | ROZPOCET
77 | K | 726131043 | Předstěnové instalační systémy do lehkých stěn s kovovou konstrukcí pro závěsné klozety ovládání zepředu, stavební výšky 1120 mm pro tělesně postižené | soubor | 1 |  | 0 | CS ÚRS 2020 01 |  | základní |  | 0 | 0.01765 | 0.01765 | 0 | 0 | 16 | K | 2 |  |  |  | ROZPOCET | 0 | 0 | 0 | 0 | 0 | 1 | 0 | 16 | -1542117947
| PSC |  | Poznámka k souboru cen: 1. V ceně jsou započteny náklady na: -1021 dodání nožního tlačítka na podlahu, -1041 dodání ovládacího tlačítka a zvukoizolační soupravy, -1042 dodání ovládacího tlačítka, -1043 dodání krycí desky, ručního tlačítka a zvukoizolační soupravy, -1061 dodání ovládacího tlačítka a zvukoizolační soupravy. 2. V ceně nejsou započteny náklady na: -1043 dodání podpěrných prvků a madel, -1202 až -1204 dodání ovládacího tlačítka. 3. V cenách nejsou započteny náklady na dodávku zařizovacích předmětů. | [14 empty] | PSC | 2
| VV |  | místrnost 1.23 | [14 empty] | VV | 2 | 1 | True | 0 | ROZPOCET
| VV |  | 1 |  | 1 | [12 empty] | VV | 2 | 2 | True | 1 | ROZPOCET
78 | K | 998726112 | Přesun hmot pro instalační prefabrikáty stanovený z hmotnosti přesunovaného materiálu vodorovná dopravní vzdálenost do 50 m v objektech výšky přes 6 m do 12 m | t | 0.084 |  | 0 | CS ÚRS 2020 01 |  | základní |  | 0 | 0 | 0 | 0 | 0 | 16 | K | 2 |  |  |  | ROZPOCET | 0 | 0 | 0 | 0 | 0 | 1 | 0 | 16 | -328896949
| PSC |  | Poznámka k souboru cen: 1. Ceny pro přesun hmot stanovený z hmotnosti přesunovaného materiálu se používají tehdy, pokud je možné určit hmotnost za celý stavební díl. Do této hmotnosti se započítává i hmotnost materiálů oceňovaných ve specifikaci. 2. Pokud nelze jednoznačně stanovit hmotnost přesunovaných materiálů, lze pro výpočet přesunu hmot použít orientačně procentní sazbu. Touto sazbou se vynásobí rozpočtové náklady za celý stavební díl včetně nákladů na materiál ve specifikacích. 3. Příplatek k cenám -6181 pro přesun prováděný bez použití mechanizace, tj. za ztížených podmínek, lze použít pouze pro hmotnost materiálu, která se tímto způsobem skutečně přemísťuje. | [14 empty] | PSC | 2

## D.1.4.2 - Silnoproudá ele...
{59735387-b8c5-424b-b7ba-846a199704ae}
2
| KRYCÍ LIST SOUPISU PRACÍ | [7 empty] | v --- níže se nacházejí doplnkové a pomocné údaje k sestavám --- v | [8 empty] | False
Stavba:
Stavební úpravy Jízdárny, Tachov - Světce_část I. - Stavební část
Objekt:
D.1.4.2 - Silnoproudá elektrotechnika-vnitřní rozvody
| KSO: |  |  |  |  | CC-CZ:
| Místo: |  | Tachov |  |  | Datum: | 26. 10. 2020
| Zadavatel: |  |  |  |  | IČ:
|  | Město Tachov |  |  |  | DIČ:
| Uchazeč: |  |  |  |  | IČ: | Vyplň údaj
|  | Vyplň údaj |  |  |  | DIČ: | Vyplň údaj
| Projektant: |  |  |  |  | IČ:
|  | Ateliér Soukup Opl Švehla s.r.o. |  |  |  | DIČ:
| Zpracovatel: |  |  |  |  | IČ:
|  | Tomáš Chlumecký |  |  |  | DIČ:
Poznámka:
Přesný postup provádění a přesná specifikace konstrukcí a prací je uvedena v projektové dokumentaci. Materiály a zařízení uvedené v PD jsou pouze směrné dle nutných standardů. Materiály a výrobky je možné zaměnit při zachování shodných parametrů a funkce doložených technickými listy.
| Cena bez DPH | [5 empty] | 0
|  |  | Základ daně |  |  | Sazba daně | Výše daně
| DPH | základní | 0 |  |  | 21% | 0
|  | snížená | 0 |  |  | 15% | 0
|  | zákl. přenesená | 0 |  |  | 21% | 0
|  | sníž. přenesená | 0 |  |  | 15% | 0
|  | nulová | 0 |  |  | 0% | 0
| Cena s DPH |  |  | v | CZK |  | 0
REKAPITULACE ČLENĚNÍ SOUPISU PRACÍ
Stavba:
Stavební úpravy Jízdárny, Tachov - Světce_část I. - Stavební část
Objekt:
D.1.4.2 - Silnoproudá elektrotechnika-vnitřní rozvody
Místo: |  |  | Tachov |  |  | Datum: | 26. 10. 2020
Zadavatel: |  |  | Město Tachov |  |  | Projektant: | Ateliér Soukup Opl Švehla s.r.o.
Uchazeč: |  |  | Vyplň údaj |  |  | Zpracovatel: | Tomáš Chlumecký
Kód dílu - Popis | [6 empty] | Cena celkem [CZK]
Náklady stavby celkem | [6 empty] | 0 | [11 empty] | -1
| 21-M - Elektromontáže | [5 empty] | 0
| rozvaděče - rozvaděče | [5 empty] | 0
| svítidla a jejich př - svítidla a jejich př | [5 empty] | 0
| přístroje - přístroje | [5 empty] | 0
| spínače - spínače | [5 empty] | 0
| zásuvky - zásuvky | [5 empty] | 0
| kabely a vodiče - kabely a vodiče | [5 empty] | 0
| rámečky pro spínače - rámečky pro spínače | [5 empty] | 0
| montážní materiál - montážní materiál | [5 empty] | 0
| dodávky - dodávky | [5 empty] | 0
| ostatní - ostatní | [5 empty] | 0
| dmtž - demontáže | [5 empty] | 0
SOUPIS PRACÍ
Stavba:
Stavební úpravy Jízdárny, Tachov - Světce_část I. - Stavební část
Objekt:
D.1.4.2 - Silnoproudá elektrotechnika-vnitřní rozvody
Místo: |  |  | Tachov |  |  | Datum: | 26. 10. 2020
Zadavatel: |  |  | Město Tachov |  |  | Projektant: | Ateliér Soukup Opl Švehla s.r.o.
Uchazeč: |  |  | Vyplň údaj |  |  | Zpracovatel: | Tomáš Chlumecký
PČ | Typ | Kód | Popis | MJ | Množství | J.cena [CZK] | Cena celkem [CZK] | Cenová soustava |  | DPH | J. Nh [h] | Nh celkem [h] | J. hmotnost [t] | Hmotnost celkem [t] | J. suť [t] | Suť Celkem [t]
Náklady soupisu celkem | [6 empty] | 0 |  |  |  |  | 0 |  | 0 |  | 0 |  | D | -1 | [7 empty] | 0
| D | 21-M | Elektromontáže |  |  |  | 0 |  |  |  |  | 0 |  | 0 |  | 0 | 3 | D | 0 | ROZPOCET | [6 empty] | 0
| D | rozvaděče | rozvaděče |  |  |  | 0 |  |  |  |  | 0 |  | 0 |  | 0 | 1 | D | 1 | ROZPOCET | [6 empty] | 0
1 | K | 741210002 | Montáž rozvodnic oceloplechových nebo plastových bez zapojení vodičů běžných, hmotnosti do 50 kg | kus | 1 |  | 0 |  |  | základní |  | 0 | 0 | 0 | 0 | 0 | 64 | K | 2 | ROZPOCET | 0 | 0 | 0 | 0 | 0 | 1 | 0 | 64 | -2102879489
2 | K | 741210001 | Montáž rozvodnic oceloplechových nebo plastových bez zapojení vodičů běžných, hmotnosti do 20 kg | kus | 5 |  | 0 |  |  | základní |  | 0 | 0 | 0 | 0 | 0 | 64 | K | 2 | ROZPOCET | 0 | 0 | 0 | 0 | 0 | 1 | 0 | 64 | -957471967
3 | M | 345128000 | Hlavní rozvaděč RMS - vyrobit včetně přístrojového osazení | kus | 1 |  | 0 |  |  | základní |  | 0 | 0 | 0 | 0 | 0 | 256 | M | 2 | ROZPOCET | 0 | 0 | 0 | 0 | 0 | 1 | 0 | 64 | 2
4 | M | 345128003 | Rozvodnice RMS-1/1, bílá, pod omítku, 3/39 TE | kus | 1 |  | 0 |  |  | základní |  | 0 | 0 | 0 | 0 | 0 | 256 | M | 2 | ROZPOCET | 0 | 0 | 0 | 0 | 0 | 1 | 0 | 64 | 4
5 | M | 345128005 | Rozvodnice RMS-1/3, bílá, podmítku, 3/39 TE | kus | 1 |  | 0 |  |  | základní |  | 0 | 0 | 0 | 0 | 0 | 256 | M | 2 | ROZPOCET | 0 | 0 | 0 | 0 | 0 | 1 | 0 | 64 | 6
6 | M | 345128006 | Rozvodnice RMS-1/4 pro okruhy osvětlení a | kus | 1 |  | 0 |  |  | základní |  | 0 | 0 | 0 | 0 | 0 | 256 | M | 2 | ROZPOCET | 0 | 0 | 0 | 0 | 0 | 1 | 0 | 64 | 8
7 | M | 345128007 | Rozvodnice RMS-2/1, bílá, pod omítku, 3/39TE | kus | 1 |  | 0 |  |  | základní |  | 0 | 0 | 0 | 0 | 0 | 256 | M | 2 | ROZPOCET | 0 | 0 | 0 | 0 | 0 | 1 | 0 | 64 | 10
8 | M | 345128008 | Rozvodnice RMS-2/2, bílá, pod omítku, 4/52TE | kus | 1 |  | 0 |  |  | základní |  | 0 | 0 | 0 | 0 | 0 | 256 | M | 2 | ROZPOCET | 0 | 0 | 0 | 0 | 0 | 1 | 0 | 64 | 12
| D | svítidla a jejich př | svítidla a jejich př |  |  |  | 0 |  |  |  |  | 0 |  | 0 |  | 0 | 1 | D | 1 | ROZPOCET | [6 empty] | 0
9 | K | HZS | Montáž svítida S1 LED 58W s předřadníkem DALI 20 ks | hod | 40 |  | 0 |  |  | základní |  | 0 | 0 | 0 | 0 | 0 | 64 | K | 2 | ROZPOCET | 0 | 0 | 0 | 0 | 0 | 1 | 0 | 64 | -1267046593
10 | K | HZS.1 | Montáž svítidla S2 LED 48 W, řízení DALI, v parapetech okna 24 ks | hod | 48 |  | 0 |  |  | základní |  | 0 | 0 | 0 | 0 | 0 | 64 | K | 2 | ROZPOCET | 0 | 0 | 0 | 0 | 0 | 1 | 0 | 64 | 1283768479
11 | K | 741372061 | Montáž svítidel LED se zapojením vodičů bytových nebo společenských místností stropních panelových obsahu do 0,09 m2 | kus | 92 |  | 0 |  |  | základní |  | 0 | 0 | 0 | 0 | 0 | 64 | K | 2 | ROZPOCET | 0 | 0 | 0 | 0 | 0 | 1 | 0 | 64 | -1643519851
12 | K | HZS.2 | Montáž svítidla S4 LED 16 W s adaptérem na stěnu v místnosti 0.20 1 ks | hod | 1.5 |  | 0 |  |  | základní |  | 0 | 0 | 0 | 0 | 0 | 64 | K | 2 | ROZPOCET | 0 | 0 | 0 | 0 | 0 | 1 | 0 | 64 | -1257136221
13 | K | HZS.3 | Montáž závěsné přípojnicové osv. lišty ST - oblouková sestava, se svítidly LED 16W - celkem 36 ks/ sestava pro místnost 1.12 | hod | 54 |  | 0 |  |  | základní |  | 0 | 0 | 0 | 0 | 0 | 64 | K | 2 | ROZPOCET | 0 | 0 | 0 | 0 | 0 | 1 | 0 | 64 | -884362938
14 | K | HZS.4 | Montáž závěsné přípojnicové osv. lišty ST - oblouková sestava, se svítidly LED 16W - celkem 36 ks/ sestava pro místnost 1.12 | hod | 54 |  | 0 |  |  | základní |  | 0 | 0 | 0 | 0 | 0 | 64 | K | 2 | ROZPOCET | 0 | 0 | 0 | 0 | 0 | 1 | 0 | 64 | 960282015
15 | K | HZS.5 | Montáž závěsné přípojnicové osvětlov. lišty ST délka 6 m, 230V, se svítidly typu S4 LED 16W-celkem 10ks/sestava, pro místnost 2.6 | hod | 15 |  | 0 |  |  | základní |  | 0 | 0 | 0 | 0 | 0 | 64 | K | 2 | ROZPOCET | 0 | 0 | 0 | 0 | 0 | 1 | 0 | 64 | 1453826096
16 | K | HZS.6 | Svítidlo S6 závěsné LED 29 W, kruhové s opálovým stínítkem, třílankový nastavitelný závěs, IP 41 4 ks | hod | 8 |  | 0 |  |  | základní |  | 0 | 0 | 0 | 0 | 0 | 64 | K | 2 | ROZPOCET | 0 | 0 | 0 | 0 | 0 | 1 | 0 | 64 | -557936144
17 | K | 741372062 | Montáž svítidel LED se zapojením vodičů bytových nebo společenských místností stropních panelových obsahu přes 0,09 do 0,36 m2 | kus | 15 |  | 0 |  |  | základní |  | 0 | 0 | 0 | 0 | 0 | 64 | K | 2 | ROZPOCET | 0 | 0 | 0 | 0 | 0 | 1 | 0 | 64 | -76554500
18 | K | HZS.7 | Montáž svítidla historizujícího H2 6 ks | hod | 12 |  | 0 |  |  | základní |  | 0 | 0 | 0 | 0 | 0 | 64 | K | 2 | ROZPOCET | 0 | 0 | 0 | 0 | 0 | 1 | 0 | 64 | 986802580
19 | K | HZS.8 | Montáž svítidla historizujícího H3 26 ks | hod | 78 |  | 0 |  |  | základní |  | 0 | 0 | 0 | 0 | 0 | 64 | K | 2 | ROZPOCET | 0 | 0 | 0 | 0 | 0 | 1 | 0 | 64 | 248533360
20 | K | HZS.9 | Tlačítkový ovladač do samostatné krabice 3 ks | hod | 3 |  | 0 |  |  | základní |  | 0 | 0 | 0 | 0 | 0 | 64 | K | 2 | ROZPOCET | 0 | 0 | 0 | 0 | 0 | 1 | 0 | 64 | 849761376
21 | K | HZS.10 | Řízení DALI s 3,5" dotykovým displejem pro řízení jednotek systému DALI | hod | 4 |  | 0 |  |  | základní |  | 0 | 0 | 0 | 0 | 0 | 64 | K | 2 | ROZPOCET | 0 | 0 | 0 | 0 | 0 | 1 | 0 | 64 | -960760789
22 | K | HZS.11 | Napájecí zdroj pro dotykový panel | hod | 0.5 |  | 0 |  |  | základní |  | 0 | 0 | 0 | 0 | 0 | 64 | K | 2 | ROZPOCET | 0 | 0 | 0 | 0 | 0 | 1 | 0 | 64 | -1082779373
23 | K | HZS.12 | Zdroj pro napájení sběrnice DALI | hod | 0.5 |  | 0 |  |  | základní |  | 0 | 0 | 0 | 0 | 0 | 64 | K | 2 | ROZPOCET | 0 | 0 | 0 | 0 | 0 | 1 | 0 | 64 | -2092491907
24 | K | HZS.13 | Montáž převodníku DALI a sériové linky RS 232 | hod | 1 |  | 0 |  |  | základní |  | 0 | 0 | 0 | 0 | 0 | 64 | K | 2 | ROZPOCET | 0 | 0 | 0 | 0 | 0 | 1 | 0 | 64 | -404972301
25 | K | HZS.14 | Montáž KITu pro zabudování dotykového panelu | hod | 0.5 |  | 0 |  |  | základní |  | 0 | 0 | 0 | 0 | 0 | 64 | K | 2 | ROZPOCET | 0 | 0 | 0 | 0 | 0 | 1 | 0 | 64 | -1796304224
26 | M | 348531800 | Svítidlo S1 LED 58W s předřadníkem DALI | kus | 20 |  | 0 |  |  | základní |  | 0 | 0 | 0 | 0 | 0 | 256 | M | 2 | ROZPOCET | 0 | 0 | 0 | 0 | 0 | 1 | 0 | 64 | 14
27 | M | 348531801 | Svítidlo S2 LED 48 W, řízení DALI, v parapetech okna | kus | 24 |  | 0 |  |  | základní |  | 0 | 0 | 0 | 0 | 0 | 256 | M | 2 | ROZPOCET | 0 | 0 | 0 | 0 | 0 | 1 | 0 | 64 | 16
28 | M | 348531802 | Svítidlo S3 nástěnné/ stropní kruhové svítidlo LED 30W | kus | 35 |  | 0 |  |  | základní |  | 0 | 0 | 0 | 0 | 0 | 256 | M | 2 | ROZPOCET | 0 | 0 | 0 | 0 | 0 | 1 | 0 | 64 | 18
29 | M | 348531803 | Svítidlo S4 LED 16 W s adaptérem na stěnu v místnosti 0.20 | kus | 1 |  | 0 |  |  | základní |  | 0 | 0 | 0 | 0 | 0 | 256 | M | 2 | ROZPOCET | 0 | 0 | 0 | 0 | 0 | 1 | 0 | 64 | 20
30 | M | 348531804 | Závěsná přípojnicová osv. lišta ST - oblouková sestava, se svítidly LED 16W - celkem 36 ks/ sestava pro místnost 1.12 | kus | 1 |  | 0 |  |  | základní |  | 0 | 0 | 0 | 0 | 0 | 256 | M | 2 | ROZPOCET | 0 | 0 | 0 | 0 | 0 | 1 | 0 | 64 | 22
31 | M | 348531805 | Závěsná přípojnicová osv. lišta ST - oblouková sestava, se svítidly LED 16W - celkem 36 ks/ sestava pro místnost 1.26 | kus | 1 |  | 0 |  |  | základní |  | 0 | 0 | 0 | 0 | 0 | 256 | M | 2 | ROZPOCET | 0 | 0 | 0 | 0 | 0 | 1 | 0 | 64 | 24
32 | M | 348531806 | Závěsná přípojnicová osvětlov. lišta ST délka 6 m, 230V, se svítidly typu S4 LED 16W-celkem 10ks/sestava, pro místnost 2.6 | kus | 1 |  | 0 |  |  | základní |  | 0 | 0 | 0 | 0 | 0 | 256 | M | 2 | ROZPOCET | 0 | 0 | 0 | 0 | 0 | 1 | 0 | 64 | 26
33 | M | 348531807 | Svítidlo S5 přisazené nástěnné , půlmiska s opálovým stínítkem LED 37 W, krytí IP 43 | kus | 2 |  | 0 |  |  | základní |  | 0 | 0 | 0 | 0 | 0 | 256 | M | 2 | ROZPOCET | 0 | 0 | 0 | 0 | 0 | 1 | 0 | 64 | 28
34 | M | 348531808 | Svítidlo S6 závěsné LED 29 W, kruhové s opálovým stínítkem, třílankový nastavitelný závěs, IP 41 | kus | 4 |  | 0 |  |  | základní |  | 0 | 0 | 0 | 0 | 0 | 256 | M | 2 | ROZPOCET | 0 | 0 | 0 | 0 | 0 | 1 | 0 | 64 | 30
35 | M | 348531809 | Svítidlo přisazené stropní LED 30W, 4000K, IP 43 | kus | 15 |  | 0 |  |  | základní |  | 0 | 0 | 0 | 0 | 0 | 256 | M | 2 | ROZPOCET | 0 | 0 | 0 | 0 | 0 | 1 | 0 | 64 | 32
36 | M | 348531810 | Svítidlo S9 nástěnné/ stropní S 9 kruhové svítidlo LED 8W | kus | 2 |  | 0 |  |  | základní |  | 0 | 0 | 0 | 0 | 0 | 256 | M | 2 | ROZPOCET | 0 | 0 | 0 | 0 | 0 | 1 | 0 | 64 | 34
37 | M | 348531811 | Svítidlo venkovní 18 W s EP, přisazené nástěnné, IP 65 | kus | 2 |  | 0 |  |  | základní |  | 0 | 0 | 0 | 0 | 0 | 256 | M | 2 | ROZPOCET | 0 | 0 | 0 | 0 | 0 | 1 | 0 | 64 | 36
38 | M | 348531812 | Svítidlo přisaz. LED 65W 7500lm,IP40 (1293x208x77m | kus | 2 |  | 0 |  |  | základní |  | 0 | 0 | 0 | 0 | 0 | 256 | M | 2 | ROZPOCET | 0 | 0 | 0 | 0 | 0 | 1 | 0 | 64 | 38
39 | M | 348531813 | Svít. H2 historizující LED 8,5W nástěnné, dle výběru architekta | kus | 6 |  | 0 |  |  | základní |  | 0 | 0 | 0 | 0 | 0 | 256 | M | 2 | ROZPOCET | 0 | 0 | 0 | 0 | 0 | 1 | 0 | 64 | 40
40 | M | 348531814 | Svít. H3 historizující LED 13W nástěnné, dle výběru architekta) | kus | 26 |  | 0 |  |  | základní |  | 0 | 0 | 0 | 0 | 0 | 256 | M | 2 | ROZPOCET | 0 | 0 | 0 | 0 | 0 | 1 | 0 | 64 | 42
41 | M | 348531815 | Svítidlo přisazené, zářivkové 18W | kus | 2 |  | 0 |  |  | základní |  | 0 | 0 | 0 | 0 | 0 | 256 | M | 2 | ROZPOCET | 0 | 0 | 0 | 0 | 0 | 1 | 0 | 64 | 44
42 | M | 348531816 | Svít.do podhledu pro přímé osv.2x26W EP, | kus | 11 |  | 0 |  |  | základní |  | 0 | 0 | 0 | 0 | 0 | 256 | M | 2 | ROZPOCET | 0 | 0 | 0 | 0 | 0 | 1 | 0 | 64 | 46
43 | M | 348531817 | Nouzové svítidlo LED 8 W, kulaté IP 43 s piktogramem | kus | 28 |  | 0 |  |  | základní |  | 0 | 0 | 0 | 0 | 0 | 256 | M | 2 | ROZPOCET | 0 | 0 | 0 | 0 | 0 | 1 | 0 | 64 | 48
44 | M | 348531800.1 | Nouzové osvětlení, svítidla u jednotlivý východů, trvale svítící, s vlastním zdrojem, zářivka 11W+8W, osvit 60 minut, krytí IP 44 | ks | 2 |  | 0 |  |  | základní |  | 0 | 0 | 0 | 0 | 0 | 256 | M | 2 | ROZPOCET | 0 | 0 | 0 | 0 | 0 | 1 | 0 | 64 | 50
45 | M | 348531801.1 | Nouzové osvětlení sálu protipanické s piktogramem, zdroj LED 23W, osvit v případě nebezpečí požáru, trvale svítící z pevné sítě původní el. přípojky | ks | 6 |  | 0 |  |  | základní |  | 0 | 0 | 0 | 0 | 0 | 256 | M | 2 | ROZPOCET | 0 | 0 | 0 | 0 | 0 | 1 | 0 | 64 | 52
46 | M | 345355101 | Tlačítkový ovladač do samostatné krabice | kus | 3 |  | 0 |  |  | základní |  | 0 | 0 | 0 | 0 | 0 | 256 | M | 2 | ROZPOCET | 0 | 0 | 0 | 0 | 0 | 1 | 0 | 64 | 54
47 | M | 345355102 | Řízení DALI s 3,5" dotykovým displejem pro řízení jednotek systému DALI | kus | 1 |  | 0 |  |  | základní |  | 0 | 0 | 0 | 0 | 0 | 256 | M | 2 | ROZPOCET | 0 | 0 | 0 | 0 | 0 | 1 | 0 | 64 | 56
48 | M | 345355134 | Napájecí zdroj pro dotykový panel | kus | 1 |  | 0 |  |  | základní |  | 0 | 0 | 0 | 0 | 0 | 256 | M | 2 | ROZPOCET | 0 | 0 | 0 | 0 | 0 | 1 | 0 | 64 | 58
49 | M | 345355139 | Zdroj pro napájení sběrnice DALI | kus | 1 |  | 0 |  |  | základní |  | 0 | 0 | 0 | 0 | 0 | 256 | M | 2 | ROZPOCET | 0 | 0 | 0 | 0 | 0 | 1 | 0 | 64 | 60
50 | M | 345355131 | Převodník DALI a sériové linky RS 232 | kus | 1 |  | 0 |  |  | základní |  | 0 | 0 | 0 | 0 | 0 | 256 | M | 2 | ROZPOCET | 0 | 0 | 0 | 0 | 0 | 1 | 0 | 64 | 62
51 | M | 345355147 | Montážní KIT pro zabudování dotykového panelu | kus | 1 |  | 0 |  |  | základní |  | 0 | 0 | 0 | 0 | 0 | 256 | M | 2 | ROZPOCET | 0 | 0 | 0 | 0 | 0 | 1 | 0 | 64 | 64
52 | M | zákon č. 7/2005 | Recyklační poplatek - za svítidla a světelné zdroje | kus | 1 |  | 0 |  |  | základní |  | 0 | 0 | 0 | 0 | 0 | 256 | M | 2 | ROZPOCET | 0 | 0 | 0 | 0 | 0 | 1 | 0 | 64 | 66
| D | přístroje | přístroje |  |  |  | 0 |  |  |  |  | 0 |  | 0 |  | 0 | 1 | D | 1 | ROZPOCET | [6 empty] | 0
53 | K | 741310513 | Montáž spínačů tří nebo čtyřpólových vačkových se zapojením vodičů 100A počet svorek 1 až 6 | kus | 1 |  | 0 |  |  | základní |  | 0 | 0 | 0 | 0 | 0 | 64 | K | 2 | ROZPOCET | 0 | 0 | 0 | 0 | 0 | 1 | 0 | 64 | 1370957444
54 | K | 741310512 | Montáž spínačů tří nebo čtyřpólových vačkových se zapojením vodičů 63A počet svorek 3 až 6 | kus | 7 |  | 0 |  |  | základní |  | 0 | 0 | 0 | 0 | 0 | 64 | K | 2 | ROZPOCET | 0 | 0 | 0 | 0 | 0 | 1 | 0 | 64 | 1157120206
55 | K | 741330651 | Montáž relé vestavných střídavých | kus | 2 |  | 0 |  |  | základní |  | 0 | 0 | 0 | 0 | 0 | 64 | K | 2 | ROZPOCET | 0 | 0 | 0 | 0 | 0 | 1 | 0 | 64 | -2067241565
56 | K | HZS.15 | Montáž napěťové spoušťě pro stávající jistič 50A/B/3 | hod | 0.5 |  | 0 |  |  | základní |  | 0 | 0 | 0 | 0 | 0 | 64 | K | 2 | ROZPOCET | 0 | 0 | 0 | 0 | 0 | 1 | 0 | 64 | 1711059964
57 | K | 741320103 | Montáž jističů se zapojením vodičů jednopólových nn do 25A v krytu | kus | 154 |  | 0 |  |  | základní |  | 0 | 0 | 0 | 0 | 0 | 64 | K | 2 | ROZPOCET | 0 | 0 | 0 | 0 | 0 | 1 | 0 | 64 | 1688782631
58 | K | 741320163 | Montáž jističů se zapojením vodičů třípólových nn do 25A v krytu | kus | 11 |  | 0 |  |  | základní |  | 0 | 0 | 0 | 0 | 0 | 64 | K | 2 | ROZPOCET | 0 | 0 | 0 | 0 | 0 | 1 | 0 | 64 | 1630074238
59 | K | 741320173 | Montáž jističů se zapojením vodičů třípólových nn do 63A v krytu | kus | 8 |  | 0 |  |  | základní |  | 0 | 0 | 0 | 0 | 0 | 64 | K | 2 | ROZPOCET | 0 | 0 | 0 | 0 | 0 | 1 | 0 | 64 | 458314757
60 | K | 741330043 | Montáž stykačů nn se zapojením vodičů třípólových do 40A střídavých vestavných | kus | 1 |  | 0 |  |  | základní |  | 0 | 0 | 0 | 0 | 0 | 64 | K | 2 | ROZPOCET | 0 | 0 | 0 | 0 | 0 | 1 | 0 | 64 | 1896761231
61 | K | 741330042 | Montáž stykačů nn se zapojením vodičů třípólových do 25A střídavých vestavných | kus | 1 |  | 0 |  |  | základní |  | 0 | 0 | 0 | 0 | 0 | 64 | K | 2 | ROZPOCET | 0 | 0 | 0 | 0 | 0 | 1 | 0 | 64 | -199889707
62 | K | 741321042 | Montáž proudových chráničů čtyřpólových nn do 63A s krytem | kus | 17 |  | 0 |  |  | základní |  | 0 | 0 | 0 | 0 | 0 | 64 | K | 2 | ROZPOCET | 0 | 0 | 0 | 0 | 0 | 1 | 0 | 64 | -1977458606
63 | K | 741231001 | Montáž svorkovnic do rovzaděčů s popisnými štítky se zapojením vodičů na jedné straně, řadových , průřezové plochy vodičů do 2,5 mm2 | kus | 16 |  | 0 |  |  | základní |  | 0 | 0 | 0 | 0 | 0 | 64 | K | 2 | ROZPOCET | 0 | 0 | 0 | 0 | 0 | 1 | 0 | 64 | -152153097
64 | K | HZS.16 | montáž krycí desky záslepky 120 ks | hod | 4 |  | 0 |  |  | základní |  | 0 | 0 | 0 | 0 | 0 | 64 | K | 2 | ROZPOCET | 0 | 0 | 0 | 0 | 0 | 1 | 0 | 64 | 379924118
65 | K | HZS.17 | Montáž materiául pro kompletaci rozvaděčů | hod | 8 |  | 0 |  |  | základní |  | 0 | 0 | 0 | 0 | 0 | 64 | K | 2 | ROZPOCET | 0 | 0 | 0 | 0 | 0 | 1 | 0 | 64 | 1181899312
66 | M | 435356126 | Hlavní vypínač 3P 100A | kus | 1 |  | 0 |  |  | základní |  | 0 | 0 | 0 | 0 | 0 | 256 | M | 2 | ROZPOCET | 0 | 0 | 0 | 0 | 0 | 1 | 0 | 64 | 68
67 | M | 435356121 | Hlavní vypínač 3P 63A | kus | 2 |  | 0 |  |  | základní |  | 0 | 0 | 0 | 0 | 0 | 256 | M | 2 | ROZPOCET | 0 | 0 | 0 | 0 | 0 | 1 | 0 | 64 | 70
68 | M | 435356122 | Hlavní vypínač 3P 40A | kus | 3 |  | 0 |  |  | základní |  | 0 | 0 | 0 | 0 | 0 | 256 | M | 2 | ROZPOCET | 0 | 0 | 0 | 0 | 0 | 1 | 0 | 64 | 72
69 | M | 435356123 | Hlavní vypínač 3P 32A | kus | 2 |  | 0 |  |  | základní |  | 0 | 0 | 0 | 0 | 0 | 256 | M | 2 | ROZPOCET | 0 | 0 | 0 | 0 | 0 | 1 | 0 | 64 | 74
70 | M | 462531100 | Multifunkční relé 230V | kus | 2 |  | 0 |  |  | základní |  | 0 | 0 | 0 | 0 | 0 | 256 | M | 2 | ROZPOCET | 0 | 0 | 0 | 0 | 0 | 1 | 0 | 64 | 76
71 | M | 471002198 | Napěťová spoušť pro stávající jistič 50A/B/3 | kus | 2 |  | 0 |  |  | základní |  | 0 | 0 | 0 | 0 | 0 | 256 | M | 2 | ROZPOCET | 0 | 0 | 0 | 0 | 0 | 1 | 0 | 64 | 78
72 | M | 344136142 | Jistič B 6/1 | kus | 5 |  | 0 |  |  | základní |  | 0 | 0 | 0 | 0 | 0 | 256 | M | 2 | ROZPOCET | 0 | 0 | 0 | 0 | 0 | 1 | 0 | 64 | 80
73 | M | 344136143 | Jistič B 10/1 | kus | 55 |  | 0 |  |  | základní |  | 0 | 0 | 0 | 0 | 0 | 256 | M | 2 | ROZPOCET | 0 | 0 | 0 | 0 | 0 | 1 | 0 | 64 | 82
74 | M | 434207008 | Jistič B 16/1 | kus | 86 |  | 0 |  |  | základní |  | 0 | 0 | 0 | 0 | 0 | 256 | M | 2 | ROZPOCET | 0 | 0 | 0 | 0 | 0 | 1 | 0 | 64 | 84
75 | M | 434207009 | Jistič B 20/1 | kus | 1 |  | 0 |  |  | základní |  | 0 | 0 | 0 | 0 | 0 | 256 | M | 2 | ROZPOCET | 0 | 0 | 0 | 0 | 0 | 1 | 0 | 64 | 86
76 | M | 434207022 | Jistič B 16/3 | kus | 3 |  | 0 |  |  | základní |  | 0 | 0 | 0 | 0 | 0 | 256 | M | 2 | ROZPOCET | 0 | 0 | 0 | 0 | 0 | 1 | 0 | 64 | 88
77 | M | 434207021 | Jistič B 10/3 | kus | 4 |  | 0 |  |  | základní |  | 0 | 0 | 0 | 0 | 0 | 256 | M | 2 | ROZPOCET | 0 | 0 | 0 | 0 | 0 | 1 | 0 | 64 | 90
78 | M | 434207204 | Jistič C 16/1 | kus | 8 |  | 0 |  |  | základní |  | 0 | 0 | 0 | 0 | 0 | 256 | M | 2 | ROZPOCET | 0 | 0 | 0 | 0 | 0 | 1 | 0 | 64 | 92
79 | M | 434207128 | Jistič C 16/3 | kus | 4 |  | 0 |  |  | základní |  | 0 | 0 | 0 | 0 | 0 | 256 | M | 2 | ROZPOCET | 0 | 0 | 0 | 0 | 0 | 1 | 0 | 64 | 94
80 | M | 434207132 | Jistič C 32/3 | kus | 7 |  | 0 |  |  | základní |  | 0 | 0 | 0 | 0 | 0 | 256 | M | 2 | ROZPOCET | 0 | 0 | 0 | 0 | 0 | 1 | 0 | 64 | 96
81 | M | 434207136 | Jistič C 50/3 | kus | 1 |  | 0 |  |  | základní |  | 0 | 0 | 0 | 0 | 0 | 256 | M | 2 | ROZPOCET | 0 | 0 | 0 | 0 | 0 | 1 | 0 | 64 | 98
82 | M | 345102116 | Stykač 3pól 40-40-A230, 40A | kus | 1 |  | 0 |  |  | základní |  | 0 | 0 | 0 | 0 | 0 | 256 | M | 2 | ROZPOCET | 0 | 0 | 0 | 0 | 0 | 1 | 0 | 64 | 100
83 | M | 345102115 | Stykač 3pól 40-40-A230, 20A | kus | 1 |  | 0 |  |  | základní |  | 0 | 0 | 0 | 0 | 0 | 256 | M | 2 | ROZPOCET | 0 | 0 | 0 | 0 | 0 | 1 | 0 | 64 | 102
84 | M | 344136221 | Proudový chránič 40/4/003-G, 40A s reziduálním proudem nepřesahujícím 30 mA | kus | 17 |  | 0 |  |  | základní |  | 0 | 0 | 0 | 0 | 0 | 256 | M | 2 | ROZPOCET | 0 | 0 | 0 | 0 | 0 | 1 | 0 | 64 | 104
85 | M | 344104551 | modrá svorka na lištu DIN | kus | 16 |  | 0 |  |  | základní |  | 0 | 0 | 0 | 0 | 0 | 256 | M | 2 | ROZPOCET | 0 | 0 | 0 | 0 | 0 | 1 | 0 | 64 | 106
86 | M | 344104032 | krycí deska záslepka | kus | 120 |  | 0 |  |  | základní |  | 0 | 0 | 0 | 0 | 0 | 256 | M | 2 | ROZPOCET | 0 | 0 | 0 | 0 | 0 | 1 | 0 | 64 | 108
87 | M | 345126000 | ostatní materiál pro kompletaci rozvaděčů | kus | 1 |  | 0 |  |  | základní |  | 0 | 0 | 0 | 0 | 0 | 256 | M | 2 | ROZPOCET | 0 | 0 | 0 | 0 | 0 | 1 | 0 | 64 | 110
| D | spínače | spínače |  |  |  | 0 |  |  |  |  | 0 |  | 0 |  | 0 | 1 | D | 1 | ROZPOCET | [6 empty] | 0
88 | K | HZS.18 | Montáž červeného tlačítka se sklíčkem 230V, 1/1 TOTAL STOP a CENTRAL STOP 6 ks | hod | 6 |  | 0 |  |  | základní |  | 0 | 0 | 0 | 0 | 0 | 64 | K | 2 | ROZPOCET | 0 | 0 | 0 | 0 | 0 | 1 | 0 | 64 | -359574499
89 | K | 741310201 | Montáž spínačů jedno nebo dvoupólových polozapuštěných nebo zapuštěných,šroubové připojení, vypínačů řazení 1 - jednopólových | kus | 64 |  | 0 |  |  | základní |  | 0 | 0 | 0 | 0 | 0 | 64 | K | 2 | ROZPOCET | 0 | 0 | 0 | 0 | 0 | 1 | 0 | 64 | -1265494348
90 | K | 741310231 | Montáž spínačů jedno nebo dvoupólových polozapuštěných nebo zapuštěných, šroubové připojení, přepínačů řazení 5 - sériových | kus | 1 |  | 0 |  |  | základní |  | 0 | 0 | 0 | 0 | 0 | 64 | K | 2 | ROZPOCET | 0 | 0 | 0 | 0 | 0 | 1 | 0 | 64 | -792947252
91 | K | 741310233 | Montáž spínačů jedno nebo dvoupólových polozapuštěných nebo zapuštěných, šroubové připojení, přepínačů řazení 6 - střídavých | kus | 24 |  | 0 |  |  | základní |  | 0 | 0 | 0 | 0 | 0 | 64 | K | 2 | ROZPOCET | 0 | 0 | 0 | 0 | 0 | 1 | 0 | 64 | 1326805923
92 | K | 741310238 | Montáž spínačů jedno nebo dvoupólových polozapuštěných nebo zapuštěných, šroubové připojení, přepínačů řazení 6+6 - střídavých dvojitých | kus | 10 |  | 0 |  |  | základní |  | 0 | 0 | 0 | 0 | 0 | 64 | K | 2 | ROZPOCET | 0 | 0 | 0 | 0 | 0 | 1 | 0 | 64 | -56363658
93 | K | 741310239 | Montáž spínačů jedno nebo dvoupólových polozapuštěných nebo zapuštěných, šroubové připojení, přepínačů řazení 7 - křížových | kus | 2 |  | 0 |  |  | základní |  | 0 | 0 | 0 | 0 | 0 | 64 | K | 2 | ROZPOCET | 0 | 0 | 0 | 0 | 0 | 1 | 0 | 64 | 851265324
94 | K | HZS.19 | Montáž retro porcelánového vypínače řaz.1 6ks | hod | 2.4 |  | 0 |  |  | základní |  | 0 | 0 | 0 | 0 | 0 | 64 | K | 2 | ROZPOCET | 0 | 0 | 0 | 0 | 0 | 1 | 0 | 64 | -804452800
95 | K | HZS.20 | Montáž retro porcelánového přepínače řaz.5 5 ks | hod | 2.5 |  | 0 |  |  | základní |  | 0 | 0 | 0 | 0 | 0 | 64 | K | 2 | ROZPOCET | 0 | 0 | 0 | 0 | 0 | 1 | 0 | 64 | -712305135
96 | K | HZS.21 | Montáž retro porcelánového přepínačee řaz.6 16ks | hod | 6.4 |  | 0 |  |  | základní |  | 0 | 0 | 0 | 0 | 0 | 64 | K | 2 | ROZPOCET | 0 | 0 | 0 | 0 | 0 | 1 | 0 | 64 | 1465668649
97 | K | HZS.22 | Montáž retro porcelánového přepínače řaz.6+6 4 ks | hod | 2.2 |  | 0 |  |  | základní |  | 0 | 0 | 0 | 0 | 0 | 64 | K | 2 | ROZPOCET | 0 | 0 | 0 | 0 | 0 | 1 | 0 | 64 | -827037190
98 | M | 345355912 | Červené tlačítko se sklíčkem 230V, 1/1 TOTAL STOP a CENTRAL STOP | kus | 6 |  | 0 |  |  | základní |  | 0 | 0 | 0 | 0 | 0 | 256 | M | 2 | ROZPOCET | 0 | 0 | 0 | 0 | 0 | 1 | 0 | 64 | 112
99 | M | 345355146 | Spínač jednopólový pod omítku, 10A/250V, řazení 1 barva podle výmalby | kus | 64 |  | 0 |  |  | základní |  | 0 | 0 | 0 | 0 | 0 | 256 | M | 2 | ROZPOCET | 0 | 0 | 0 | 0 | 0 | 1 | 0 | 64 | 114
100 | M | 345355211 | Kryt spínače barva podle výmalby | kus | 64 |  | 0 |  |  | základní |  | 0 | 0 | 0 | 0 | 0 | 256 | M | 2 | ROZPOCET | 0 | 0 | 0 | 0 | 0 | 1 | 0 | 64 | 116
101 | M | 345355151 | Přepínač sériový pod omítku, bílý, 10A/250V, řazení 5, barva podle výmalby | kus | 1 |  | 0 |  |  | základní |  | 0 | 0 | 0 | 0 | 0 | 256 | M | 2 | ROZPOCET | 0 | 0 | 0 | 0 | 0 | 1 | 0 | 64 | 118
102 | M | 345355216 | Kryt spínače barva podle výmalby | kus | 1 |  | 0 |  |  | základní |  | 0 | 0 | 0 | 0 | 0 | 256 | M | 2 | ROZPOCET | 0 | 0 | 0 | 0 | 0 | 1 | 0 | 64 | 120
103 | M | 345355165 | Spínač střídavý pod omítku, 10A/250V, řazení 6 barva bílá | kus | 24 |  | 0 |  |  | základní |  | 0 | 0 | 0 | 0 | 0 | 256 | M | 2 | ROZPOCET | 0 | 0 | 0 | 0 | 0 | 1 | 0 | 64 | 122
104 | M | 345355211 | Kryt spínače barva podle výmalby | kus | 24 |  | 0 |  |  | základní |  | 0 | 0 | 0 | 0 | 0 | 256 | M | 2 | ROZPOCET | 0 | 0 | 0 | 0 | 0 | 1 | 0 | 64 | 124
105 | M | 345355167 | Přepínač střídavý pod omítku, bílý, 10A/250V, řazení 6+6 barva podle výmalby | kus | 10 |  | 0 |  |  | základní |  | 0 | 0 | 0 | 0 | 0 | 256 | M | 2 | ROZPOCET | 0 | 0 | 0 | 0 | 0 | 1 | 0 | 64 | 126
106 | M | 345355216 | Kryt spínače barva podle výmalby | kus | 10 |  | 0 |  |  | základní |  | 0 | 0 | 0 | 0 | 0 | 256 | M | 2 | ROZPOCET | 0 | 0 | 0 | 0 | 0 | 1 | 0 | 64 | 128
107 | M | 345355169 | Přepínač křížový pod omítku, bílý, 10A/250V, řazení 7 barva podle výmalby | kus | 2 |  | 0 |  |  | základní |  | 0 | 0 | 0 | 0 | 0 | 256 | M | 2 | ROZPOCET | 0 | 0 | 0 | 0 | 0 | 1 | 0 | 64 | 130
108 | M | 345355211 | Kryt spínače barva podle výmalby | kus | 2 |  | 0 |  |  | základní |  | 0 | 0 | 0 | 0 | 0 | 256 | M | 2 | ROZPOCET | 0 | 0 | 0 | 0 | 0 | 1 | 0 | 64 | 132
109 | M | 345355701 | Historický porcelánový vypínač řaz.1 - komplet, barva dle sdělení architekta | kus | 6 |  | 0 |  |  | základní |  | 0 | 0 | 0 | 0 | 0 | 256 | M | 2 | ROZPOCET | 0 | 0 | 0 | 0 | 0 | 1 | 0 | 64 | 134
110 | M | 345355702 | Historický porcelánový vypínač řaz.5 - komplet, barva dle sdělení architekta | kus | 5 |  | 0 |  |  | základní |  | 0 | 0 | 0 | 0 | 0 | 256 | M | 2 | ROZPOCET | 0 | 0 | 0 | 0 | 0 | 1 | 0 | 64 | 136
111 | M | 345355703 | Historický porcelánový vypínač řaz.6 - komplet, barva dle sdělení architekta | kus | 16 |  | 0 |  |  | základní |  | 0 | 0 | 0 | 0 | 0 | 256 | M | 2 | ROZPOCET | 0 | 0 | 0 | 0 | 0 | 1 | 0 | 64 | 138
112 | M | 345355704 | Historický porcelánový vypínač řaz.6+6 - komplet, barva dle sdělení architekta | kus | 4 |  | 0 |  |  | základní |  | 0 | 0 | 0 | 0 | 0 | 256 | M | 2 | ROZPOCET | 0 | 0 | 0 | 0 | 0 | 1 | 0 | 64 | 140
| D | zásuvky | zásuvky |  |  |  | 0 |  |  |  |  | 0 |  | 0 |  | 0 | 1 | D | 1 | ROZPOCET | [6 empty] | 0
113 | K | 741313043 | Montáž zásuvek domovních se zapojením vodičů šroubové připojení polozapuštěných nebo zapuštěných 10/16 A, provedení 2x (2P + PE) dvojnásobná | kus | 113 |  | 0 |  |  | základní |  | 0 | 0 | 0 | 0 | 0 | 64 | K | 2 | ROZPOCET | 0 | 0 | 0 | 0 | 0 | 1 | 0 | 64 | 757319819
114 | K | 741313041 | Montáž zásuvek domovních se zapojením vodičů šroubové připojení , polozapuštěných nebo zapuštěných 10/16 A provedení 2P + PE | kus | 97 |  | 0 |  |  | základní |  | 0 | 0 | 0 | 0 | 0 | 64 | K | 2 | ROZPOCET | 0 | 0 | 0 | 0 | 0 | 1 | 0 | 64 | -1846438042
115 | K | 741313241 | Montáž zásuvek průmyslových se zapojením vodičů, nástěnných, provedení IP44, 3P+PE 16A | kus | 6 |  | 0 |  |  | základní |  | 0 | 0 | 0 | 0 | 0 | 64 | K | 2 | ROZPOCET | 0 | 0 | 0 | 0 | 0 | 1 | 0 | 64 | 1853601952
116 | K | 741313242 | Montáž zásuvek průmyslových se zapojením vodičů, nástěnných, provedení IP44, 3P+PE 32A | kus | 8 |  | 0 |  |  | základní |  | 0 | 0 | 0 | 0 | 0 | 64 | K | 2 | ROZPOCET | 0 | 0 | 0 | 0 | 0 | 1 | 0 | 64 | -1858381733
117 | K | HZS.23 | Montáž historické porcelánové zásuvky jednonásobné - komplet 20 ks | hod | 10 |  | 0 |  |  | základní |  | 0 | 0 | 0 | 0 | 0 | 64 | K | 2 | ROZPOCET | 0 | 0 | 0 | 0 | 0 | 1 | 0 | 64 | 1350817466
118 | K | HZS.24 | Montáž historické porcelánové zásuvky dvojnásobnéá - komplet 24 ks | kus | 12 |  | 0 |  |  | základní |  | 0 | 0 | 0 | 0 | 0 | 64 | K | 2 | ROZPOCET | 0 | 0 | 0 | 0 | 0 | 1 | 0 | 64 | 306788448
119 | M | 421305004 | Zásuvka dvojnásobná 16A/250Vstř, barva podle výmalby | kus | 111 |  | 0 |  |  | základní |  | 0 | 0 | 0 | 0 | 0 | 256 | M | 2 | ROZPOCET | 0 | 0 | 0 | 0 | 0 | 1 | 0 | 64 | 142
120 | M | 421301029 | Zásuvka jednonásobná 16A/250Vstř barva podle výmalby | kus | 70 |  | 0 |  |  | základní |  | 0 | 0 | 0 | 0 | 0 | 256 | M | 2 | ROZPOCET | 0 | 0 | 0 | 0 | 0 | 1 | 0 | 64 | 144
121 | M | 425211084 | Zásuvka vestavná 3pól/16A/250V/IP44 | kus | 2 |  | 0 |  |  | základní |  | 0 | 0 | 0 | 0 | 0 | 256 | M | 2 | ROZPOCET | 0 | 0 | 0 | 0 | 0 | 1 | 0 | 64 | 146
122 | M | 425214081 | Zásuvka vestavná 3pól/32A/250V/IP44 | kus | 5 |  | 0 |  |  | základní |  | 0 | 0 | 0 | 0 | 0 | 256 | M | 2 | ROZPOCET | 0 | 0 | 0 | 0 | 0 | 1 | 0 | 64 | 148
123 | M | 421307077 | Zásuvka jednonásobná 16A/250Vstř s přepěťovou ochranou barva podle výmalby | kus | 27 |  | 0 |  |  | základní |  | 0 | 0 | 0 | 0 | 0 | 256 | M | 2 | ROZPOCET | 0 | 0 | 0 | 0 | 0 | 1 | 0 | 64 | 150
124 | M | 423213064 | Zásuvka dvojnásobná 16A/230Vstř IP44 s přepěťovou ochranou barva podle výmalby | kus | 2 |  | 0 |  |  | základní |  | 0 | 0 | 0 | 0 | 0 | 256 | M | 2 | ROZPOCET | 0 | 0 | 0 | 0 | 0 | 1 | 0 | 64 | 152
125 | M | 345355789 | Historická porcelánová zásuvka jednonásobná - komplet, barva dle sdělení architekta | kus | 20 |  | 0 |  |  | základní |  | 0 | 0 | 0 | 0 | 0 | 256 | M | 2 | ROZPOCET | 0 | 0 | 0 | 0 | 0 | 1 | 0 | 64 | 154
126 | M | 345355799 | Historická porcelánová zásuvka dvojnonásobná - komplet, barva dle sdělení architekta | kus | 24 |  | 0 |  |  | základní |  | 0 | 0 | 0 | 0 | 0 | 256 | M | 2 | ROZPOCET | 0 | 0 | 0 | 0 | 0 | 1 | 0 | 64 | 156
127 | M | 425211099 | Zásuvka 5pól/16A/400V/IP44 na DIN lištu | ks | 2 |  | 0 |  |  | základní |  | 0 | 0 | 0 | 0 | 0 | 256 | M | 2 | ROZPOCET | 0 | 0 | 0 | 0 | 0 | 1 | 0 | 64 | 158
128 | M | 425211136 | Zásuvka 5pól/16A/400V/IP44 na desku | ks | 2 |  | 0 |  |  | základní |  | 0 | 0 | 0 | 0 | 0 | 256 | M | 2 | ROZPOCET | 0 | 0 | 0 | 0 | 0 | 1 | 0 | 64 | 160
129 | M | 425211148 | Zásuvka 5pól/32A/400V/IP44 na desku | ks | 3 |  | 0 |  |  | základní |  | 0 | 0 | 0 | 0 | 0 | 256 | M | 2 | ROZPOCET | 0 | 0 | 0 | 0 | 0 | 1 | 0 | 64 | 162
| D | kabely a vodiče | kabely a vodiče |  |  |  | 0 |  |  |  |  | 0 |  | 0 |  | 0 | 1 | D | 1 | ROZPOCET | [6 empty] | 0
130 | K | 741122632 | Montáž kabelů měděných bez ukončení uložených pevně plných kulatých nebo bezhalogenových (CYKY) počtu a průřezu žil 3x50+35 až 95+50 mm2 | m | 90 |  | 0 |  |  | základní |  | 0 | 0 | 0 | 0 | 0 | 64 | K | 2 | ROZPOCET | 0 | 0 | 0 | 0 | 0 | 1 | 0 | 64 | 1980926712
131 | K | 741122625 | Montáž kabelů měděných bez ukončení uložených pevně plných kulatých nebo bezhalogenových (CYKY) počtu a průřezu žil 4x35 mm2 | m | 100 |  | 0 |  |  | základní |  | 0 | 0 | 0 | 0 | 0 | 64 | K | 2 | ROZPOCET | 0 | 0 | 0 | 0 | 0 | 1 | 0 | 64 | 2088852796
132 | K | 741122624 | Montáž kabelů měděných bez ukončení uložených pevně plných kulatých nebo bezhalogenových (CYKY) počtu a průřezu žil 4x16 až 25 mm2 | m | 450 |  | 0 |  |  | základní |  | 0 | 0 | 0 | 0 | 0 | 64 | K | 2 | ROZPOCET | 0 | 0 | 0 | 0 | 0 | 1 | 0 | 64 | 1469970995
133 | K | 741122623 | Montáž kabelů měděných bez ukončení uložených pevně plných kulatých nebo bezhalogenových (CYKY) počtu a průřezu žil 4x10 mm2 | m | 160 |  | 0 |  |  | základní |  | 0 | 0 | 0 | 0 | 0 | 64 | K | 2 | ROZPOCET | 0 | 0 | 0 | 0 | 0 | 1 | 0 | 64 | 1881083694
134 | K | 741122621 | Montáž kabelů měděných bez ukončení uložených pevně plných kulatých nebo bezhalogenových (CYKY) počtu a průřezu žil 4x1,5 až 6 mm2 | m | 100 |  | 0 |  |  | základní |  | 0 | 0 | 0 | 0 | 0 | 64 | K | 2 | ROZPOCET | 0 | 0 | 0 | 0 | 0 | 1 | 0 | 64 | 280677316
135 | K | 741122644 | Montáž kabelů měděných bez ukončení uložených pevně plných kulatých nebo bezhalogenových (CYKY) počtu a průřezu žil 5x16 mm2 | m | 120 |  | 0 |  |  | základní |  | 0 | 0 | 0 | 0 | 0 | 64 | K | 2 | ROZPOCET | 0 | 0 | 0 | 0 | 0 | 1 | 0 | 64 | 2074311858
136 | K | 741122642 | Montáž kabelů měděných bez ukončení uložených pevně plných kulatých nebo bezhalogenových (CYKY) počtu a průřezu žil 5x4 až 6 mm2 | m | 350 |  | 0 |  |  | základní |  | 0 | 0 | 0 | 0 | 0 | 64 | K | 2 | ROZPOCET | 0 | 0 | 0 | 0 | 0 | 1 | 0 | 64 | -618854521
137 | K | 741122641 | Montáž kabelů měděných bez ukončení uložených pevně plných kulatých nebo bezhalogenových (CYKY) počtu a průřezu žil 5x1,5 až 2,5 mm2 | m | 280 |  | 0 |  |  | základní |  | 0 | 0 | 0 | 0 | 0 | 64 | K | 2 | ROZPOCET | 0 | 0 | 0 | 0 | 0 | 1 | 0 | 64 | -973754713
138 | K | 741122611 | Montáž kabelů měděných bez ukončení uložených pevně plných kulatých nebo bezhalogenových (CYKY) počtu a průřezu žil 3x1,5 až 6 mm2 | m | 9370 |  | 0 |  |  | základní |  | 0 | 0 | 0 | 0 | 0 | 64 | K | 2 | ROZPOCET | 0 | 0 | 0 | 0 | 0 | 1 | 0 | 64 | -850094395
139 | K | 741122601 | Montáž kabelů měděných bez ukončení uložených pevně plných kulatých nebo bezhalogenových (CYKY) počtu a průřezu žil 2x1,5 až 6 mm2 | m | 1390 |  | 0 |  |  | základní |  | 0 | 0 | 0 | 0 | 0 | 64 | K | 2 | ROZPOCET | 0 | 0 | 0 | 0 | 0 | 1 | 0 | 64 | -149330714
140 | K | 741120303 | Montáž vodič Cu izolovaný plný a laněný s PVC pláštěm žíla 25-35 mm2 pevně (CY, CHAH-R(V)) | m | 200 |  | 0 |  |  | základní |  | 0 | 0 | 0 | 0 | 0 | 64 | K | 2 | ROZPOCET | 0 | 0 | 0 | 0 | 0 | 1 | 0 | 64 | 95778668
141 | K | 741120301 | Montáž vodič Cu izolovaný plný a laněný s PVC pláštěm žíla 0,55-16 mm2 pevně (CY, CHAH-R(V)) | m | 250 |  | 0 |  |  | základní |  | 0 | 0 | 0 | 0 | 0 | 64 | K | 2 | ROZPOCET | 0 | 0 | 0 | 0 | 0 | 1 | 0 | 64 | -1171195792
142 | M | 341581104 | Kabel silový Cu,PVC izolace 450V/2,5kV, -40ºC až +70ºC,J 3x70+50mm2 odolnost proti šíření plamene dle ČSN EN 60332-1 /CYKY/ | m | 50 |  | 0 |  |  | základní |  | 0 | 0 | 0 | 0 | 0 | 256 | M | 2 | ROZPOCET | 0 | 0 | 0 | 0 | 0 | 1 | 0 | 64 | 164
143 | M | 341581089 | Kabel silový Cu,PVC izolace 450V/2,5kV, -40ºC až +70ºC,J 4x50mm2 odolnost proti šíření plamene dle ČSN EN 60332-1 /CYKY/ | m | 40 |  | 0 |  |  | základní |  | 0 | 0 | 0 | 0 | 0 | 256 | M | 2 | ROZPOCET | 0 | 0 | 0 | 0 | 0 | 1 | 0 | 64 | 166
144 | M | 341581086 | Kabel silový Cu,PVC izolace 450V/2,5kV, -40ºC až +70ºC,J 4x35mm2 odolnost proti šíření plamene dle ČSN EN 60332-1 /CYKY/ | m | 100 |  | 0 |  |  | základní |  | 0 | 0 | 0 | 0 | 0 | 256 | M | 2 | ROZPOCET | 0 | 0 | 0 | 0 | 0 | 1 | 0 | 64 | 168
145 | M | 341581074 | Kabel silový Cu,PVC izolace 450V/2,5kV, -40ºC až +70ºC,J 4x16mm2 odolnost proti šíření plamene dle ČSN EN 60332-1 /CYKY/ | m | 450 |  | 0 |  |  | základní |  | 0 | 0 | 0 | 0 | 0 | 256 | M | 2 | ROZPOCET | 0 | 0 | 0 | 0 | 0 | 1 | 0 | 64 | 170
146 | M | 341581073 | Kabel silový Cu,PVC izolace 450V/2,5kV, -40ºC až +70ºC,J 4x10mm2 odolnost proti šíření plamene dle ČSN EN 60332-1 /CYKY/ | m | 80 |  | 0 |  |  | základní |  | 0 | 0 | 0 | 0 | 0 | 256 | M | 2 | ROZPOCET | 0 | 0 | 0 | 0 | 0 | 1 | 0 | 64 | 172
147 | M | 341581072 | Kabel silový Cu,PVC izolace 450V/2,5kV, -40ºC až +70ºC,J 4x4mm2 odolnost proti šíření plamene dle ČSN EN 60332-1 /CYKY/ | m | 100 |  | 0 |  |  | základní |  | 0 | 0 | 0 | 0 | 0 | 256 | M | 2 | ROZPOCET | 0 | 0 | 0 | 0 | 0 | 1 | 0 | 64 | 174
148 | M | 341581201 | Kabel silový Cu,PVC izolace 450V/2,5kV, -40ºC až +70ºC,J 5x16mm2 odolnost proti šíření plamene dle ČSN EN 60332-1 /CYKY/ | m | 120 |  | 0 |  |  | základní |  | 0 | 0 | 0 | 0 | 0 | 256 | M | 2 | ROZPOCET | 0 | 0 | 0 | 0 | 0 | 1 | 0 | 64 | 176
149 | M | 341581189 | Kabel silový Cu,PVC izolace 450V/2,5kV, -40ºC až +70ºC,J 5x6mm2 odolnost proti šíření plamene dle ČSN EN 60332-1 /CYKY/ | m | 250 |  | 0 |  |  | základní |  | 0 | 0 | 0 | 0 | 0 | 256 | M | 2 | ROZPOCET | 0 | 0 | 0 | 0 | 0 | 1 | 0 | 64 | 178
150 | M | 341581180 | Kabel silový Cu,PVC izolace 450V/2,5kV, -40ºC až +70ºC,J 5x1,5mm2 odolnost proti šíření plamene dle ČSN EN 60332-1 /CYKY/ | m | 250 |  | 0 |  |  | základní |  | 0 | 0 | 0 | 0 | 0 | 256 | M | 2 | ROZPOCET | 0 | 0 | 0 | 0 | 0 | 1 | 0 | 64 | 180
151 | M | 341581181 | Kabel silový Cu,PVC izolace 450V/2,5kV, -40ºC až +70ºC,J 5x2,5mm2 odolnost proti šíření plamene dle ČSN EN 60332-1 /CYKY/ | m | 30 |  | 0 |  |  | základní |  | 0 | 0 | 0 | 0 | 0 | 256 | M | 2 | ROZPOCET | 0 | 0 | 0 | 0 | 0 | 1 | 0 | 64 | 182
152 | M | 341581004 | Kabel silový Cu,PVC izolace 450V/2,5kV, -40ºC až +70ºC,J 3x1,5mm2 odolnost proti šíření plamene dle ČSN EN 60332-1 /CYKY/ | m | 3800 |  | 0 |  |  | základní |  | 0 | 0 | 0 | 0 | 0 | 256 | M | 2 | ROZPOCET | 0 | 0 | 0 | 0 | 0 | 1 | 0 | 64 | 184
153 | M | 341581005 | Kabel silový Cu,PVC izolace 450V/2,5kV, -40ºC až +70ºC,J 3x2,5mm2 odolnost proti šíření plamene dle ČSN EN 60332-1 /CYKY/ | m | 4000 |  | 0 |  |  | základní |  | 0 | 0 | 0 | 0 | 0 | 256 | M | 2 | ROZPOCET | 0 | 0 | 0 | 0 | 0 | 1 | 0 | 64 | 186
154 | M | 341581006 | Kabel silový Cu,PVC izolace 450V/2,5kV, -40ºC až +70ºC,J 3x4mm2 odolnost proti šíření plamene dle ČSN EN 60332-1 /CYKY/ | m | 20 |  | 0 |  |  | základní |  | 0 | 0 | 0 | 0 | 0 | 256 | M | 2 | ROZPOCET | 0 | 0 | 0 | 0 | 0 | 1 | 0 | 64 | 188
155 | M | 341581000 | Kabel silový Cu,PVC izolace 450V/2,5kV, -40ºC až +70ºC,J 2x1,5mm2 odolnost proti šíření plamene dle ČSN EN 60332-1 /CYKY/ | m | 600 |  | 0 |  |  | základní |  | 0 | 0 | 0 | 0 | 0 | 256 | M | 2 | ROZPOCET | 0 | 0 | 0 | 0 | 0 | 1 | 0 | 64 | 190
156 | M | 341581181 | Kabel silový Cu,PVC izolace 450V/2,5kV, -40ºC až +70ºC,J 5x2,5mm2 odolnost proti šíření plamene dle ČSN EN 60332-1 /CYKY/ | m | 140 |  | 0 |  |  | základní |  | 0 | 0 | 0 | 0 | 0 | 256 | M | 2 | ROZPOCET | 0 | 0 | 0 | 0 | 0 | 1 | 0 | 64 | 192
157 | M | 341582311 | Kabel 1kV CHKE-V 4x10 FE180 | m | 80 |  | 0 |  |  | základní |  | 0 | 0 | 0 | 0 | 0 | 256 | M | 2 | ROZPOCET | 0 | 0 | 0 | 0 | 0 | 1 | 0 | 64 | 194
158 | M | 341582329 | Kabel 1kV CHKE-V 5x4 FE180 | m | 100 |  | 0 |  |  | základní |  | 0 | 0 | 0 | 0 | 0 | 256 | M | 2 | ROZPOCET | 0 | 0 | 0 | 0 | 0 | 1 | 0 | 64 | 196
159 | M | 341582308 | Kabel 1kV CXKE-V 2x1,5 | m | 750 |  | 0 |  |  | základní |  | 0 | 0 | 0 | 0 | 0 | 256 | M | 2 | ROZPOCET | 0 | 0 | 0 | 0 | 0 | 1 | 0 | 64 | 198
160 | M | 341582311.1 | Kabel 1kV CHKE-V 3x1,5 FE180 | m | 120 |  | 0 |  |  | základní |  | 0 | 0 | 0 | 0 | 0 | 256 | M | 2 | ROZPOCET | 0 | 0 | 0 | 0 | 0 | 1 | 0 | 64 | 200
161 | M | 341582312 | Kabel 1kV CXKE-V 3x2,5 | m | 30 |  | 0 |  |  | základní |  | 0 | 0 | 0 | 0 | 0 | 256 | M | 2 | ROZPOCET | 0 | 0 | 0 | 0 | 0 | 1 | 0 | 64 | 202
162 | M | 341580130 | Kabel Cu, PVC izolace, duše ovinutá Al laminovanou fólií, 250V/1kV, -30ºC - +70ºC 3x1 mm2 - JYTY | m | 1400 |  | 0 |  |  | základní |  | 0 | 0 | 0 | 0 | 0 | 256 | M | 2 | ROZPOCET | 0 | 0 | 0 | 0 | 0 | 1 | 0 | 64 | 204
163 | M | 341580129 | Kabel Cu, PVC izolace, duše ovinutá Al laminovanou fólií, 250V/1kV, -30ºC - +70ºC 2x1 mm2 - JYTY | m | 40 |  | 0 |  |  | základní |  | 0 | 0 | 0 | 0 | 0 | 256 | M | 2 | ROZPOCET | 0 | 0 | 0 | 0 | 0 | 1 | 0 | 64 | 206
164 | M | 345212136 | Vodič 25 zž - PVC izolovaný jednožilový vodič pro vnitřní vedení | m | 200 |  | 0 |  |  | základní |  | 0 | 0 | 0 | 0 | 0 | 256 | M | 2 | ROZPOCET | 0 | 0 | 0 | 0 | 0 | 1 | 0 | 64 | 208
165 | M | 345212134 | Vodič 16 zž - PVC izolovaný jednožilový vodič pro vnitřní vedení | m | 150 |  | 0 |  |  | základní |  | 0 | 0 | 0 | 0 | 0 | 256 | M | 2 | ROZPOCET | 0 | 0 | 0 | 0 | 0 | 1 | 0 | 64 | 210
166 | M | 345212133 | Vodič 6 zž - PVC izolovaný jednožilový vodič pro vnitřní vedení | m | 100 |  | 0 |  |  | základní |  | 0 | 0 | 0 | 0 | 0 | 256 | M | 2 | ROZPOCET | 0 | 0 | 0 | 0 | 0 | 1 | 0 | 64 | 212
| D | rámečky pro spínače | rámečky pro spínače |  |  |  | 0 |  |  |  |  | 0 |  | 0 |  | 0 | 1 | D | 1 | ROZPOCET | [6 empty] | 0
167 | M | 345355104 | Rámeček jednonásobný, barva dle výmalby | ks | 210 |  | 0 |  |  | základní |  | 0 | 0 | 0 | 0 | 0 | 256 | M | 2 | ROZPOCET | 0 | 0 | 0 | 0 | 0 | 1 | 0 | 64 | 214
168 | M | 345355111 | Rámeček dvojnásobný , barva dle výmalby | ks | 101 |  | 0 |  |  | základní |  | 0 | 0 | 0 | 0 | 0 | 256 | M | 2 | ROZPOCET | 0 | 0 | 0 | 0 | 0 | 1 | 0 | 64 | 216
| D | montážní materiál | montážní materiál |  |  |  | 0 |  |  |  |  | 0 |  | 0 |  | 0 | 1 | D | 1 | ROZPOCET | [6 empty] | 0
169 | K | 741112061 | Montáž krabic elektroinstalačních bez napojení na trubky a lišty, demontáže a montáže víčka a přístroje přístrojových zapuštěných plastových kruhových | kus | 740 |  | 0 |  |  | základní |  | 0 | 0 | 0 | 0 | 0 | 64 | K | 2 | ROZPOCET | 0 | 0 | 0 | 0 | 0 | 1 | 0 | 64 | 525474309
170 | K | 741112101 | Montáž rozvodek se zapojením na svorkovnici zapuštěných plastových kruhových | kus | 200 |  | 0 |  |  | základní |  | 0 | 0 | 0 | 0 | 0 | 64 | K | 2 | ROZPOCET | 0 | 0 | 0 | 0 | 0 | 1 | 0 | 64 | -1762251418
171 | K | 741112111 | Montáž rozvodek se zapojením vodičů na svorkovnici nástěnných plastových čtyřhranných | kus | 40 |  | 0 |  |  | základní |  | 0 | 0 | 0 | 0 | 0 | 64 | K | 2 | ROZPOCET | 0 | 0 | 0 | 0 | 0 | 1 | 0 | 64 | 1762804444
172 | K | 741920052 | Požární prostupy stěnou | m2 | 4 |  | 0 |  |  | základní |  | 0 | 0 | 0 | 0 | 0 | 64 | K | 2 | ROZPOCET | 0 | 0 | 0 | 0 | 0 | 1 | 0 | 64 | 744451100
173 | K | HZS.25 | Montáž - svorka pro vyrovnání potenciálu EPS 1 6 ks | hod | 3 |  | 0 |  |  | základní |  | 0 | 0 | 0 | 0 | 0 | 64 | K | 2 | ROZPOCET | 0 | 0 | 0 | 0 | 0 | 1 | 0 | 64 | 72183473
174 | K | 741110041 | Montáž trubek elektroinstalačních s nasunutím nebo našroubováním do krabic plastových ohebných, uložených pevně o přes 11 do 23mm | m | 100 |  | 0 |  |  | základní |  | 0 | 0 | 0 | 0 | 0 | 64 | K | 2 | ROZPOCET | 0 | 0 | 0 | 0 | 0 | 1 | 0 | 64 | -1384619828
175 | K | 741110042 | Montáž trubek elektroinstalačních s nasunutím nebo našroubováním do krabic plastových ohebných, uložených pevně o přes 23 do 35mm | m | 100 |  | 0 |  |  | základní |  | 0 | 0 | 0 | 0 | 0 | 64 | K | 2 | ROZPOCET | 0 | 0 | 0 | 0 | 0 | 1 | 0 | 64 | -535164189
176 | K | HZS.26 | Krabice v podlaze s nerezovým krytem, prázdná, 300x240x100mm 6 ks | hod | 6 |  | 0 |  |  | základní |  | 0 | 0 | 0 | 0 | 0 | 64 | K | 2 | ROZPOCET | 0 | 0 | 0 | 0 | 0 | 1 | 0 | 64 | 1790453977
177 | M | 241128100 | Materiál pro protipožární přepážky | kg | 25 |  | 0 |  |  | základní |  | 0 | 0 | 0 | 0 | 0 | 256 | M | 2 | ROZPOCET | 0 | 0 | 0 | 0 | 0 | 1 | 0 | 64 | 218
178 | M | 345711209 | Krabice přístrojová KP67/2 | kus | 700 |  | 0 |  |  | základní |  | 0 | 0 | 0 | 0 | 0 | 256 | M | 2 | ROZPOCET | 0 | 0 | 0 | 0 | 0 | 1 | 0 | 64 | 220
179 | M | 345711222 | Krabice univerz/rozvodka KU68-1903 vč.KO68 +S66 | kus | 200 |  | 0 |  |  | základní |  | 0 | 0 | 0 | 0 | 0 | 256 | M | 2 | ROZPOCET | 0 | 0 | 0 | 0 | 0 | 1 | 0 | 64 | 222
180 | M | 345711231 | Krabice horizontál.jednonásob.pro povrch.montáž | kus | 40 |  | 0 |  |  | základní |  | 0 | 0 | 0 | 0 | 0 | 256 | M | 2 | ROZPOCET | 0 | 0 | 0 | 0 | 0 | 1 | 0 | 64 | 224
181 | M | 345711239 | Krabice vícenásobobná pro povrchovou montáž | kus | 40 |  | 0 |  |  | základní |  | 0 | 0 | 0 | 0 | 0 | 256 | M | 2 | ROZPOCET | 0 | 0 | 0 | 0 | 0 | 1 | 0 | 64 | 226
182 | M | 931630100 | Ohnivzdorná přepážka desková(obecná položka) | m2 | 40 |  | 0 |  |  | základní |  | 0 | 0 | 0 | 0 | 0 | 256 | M | 2 | ROZPOCET | 0 | 0 | 0 | 0 | 0 | 1 | 0 | 64 | 228
183 | M | 199095121 | Ekvipotenciální svorkovnice s krytem | kus | 6 |  | 0 |  |  | základní |  | 0 | 0 | 0 | 0 | 0 | 256 | M | 2 | ROZPOCET | 0 | 0 | 0 | 0 | 0 | 1 | 0 | 64 | 230
184 | M | 345218971 | Trubka ohebná LPE1/2316E | m | 100 |  | 0 |  |  | základní |  | 0 | 0 | 0 | 0 | 0 | 256 | M | 2 | ROZPOCET | 0 | 0 | 0 | 0 | 0 | 1 | 0 | 64 | 232
185 | M | 345218973 | Trubka ohebná LPE1/2325 | m | 100 |  | 0 |  |  | základní |  | 0 | 0 | 0 | 0 | 0 | 256 | M | 2 | ROZPOCET | 0 | 0 | 0 | 0 | 0 | 1 | 0 | 64 | 234
186 | M | 345700000 | Krabice v podlaze s nerezovým krytem, prázdná, 300x240x100mm | kus | 6 |  | 0 |  |  | základní |  | 0 | 0 | 0 | 0 | 0 | 256 | M | 2 | ROZPOCET | 0 | 0 | 0 | 0 | 0 | 1 | 0 | 64 | 236
| D | dodávky | dodávky |  |  |  | 0 |  |  |  |  | 0 |  | 0 |  | 0 | 1 | D | 1 | ROZPOCET | [6 empty] | 0
187 | K | HZS.27 | Montáž konvektoru včetně zapojení 36 ks | hod | 36 |  | 0 |  |  | základní |  | 0 | 0 | 0 | 0 | 0 | 64 | K | 2 | ROZPOCET | 0 | 0 | 0 | 0 | 0 | 1 | 0 | 64 | -924877368
188 | M | 900401305 | Konvektor závěs nízký v=300mm 2kW/230V s termostatem | kus | 12 |  | 0 |  |  | základní |  | 0 | 0 | 0 | 0 | 0 | 256 | M | 2 | ROZPOCET | 0 | 0 | 0 | 0 | 0 | 1 | 0 | 64 | 238
189 | M | 900773306 | Konvektor 2kW/230V s termostatem | kus | 12 |  | 0 |  |  | základní |  | 0 | 0 | 0 | 0 | 0 | 256 | M | 2 | ROZPOCET | 0 | 0 | 0 | 0 | 0 | 1 | 0 | 64 | 240
190 | M | 900774307 | Konvektor 3kW/230V s termostatem | kus | 12 |  | 0 |  |  | základní |  | 0 | 0 | 0 | 0 | 0 | 256 | M | 2 | ROZPOCET | 0 | 0 | 0 | 0 | 0 | 1 | 0 | 64 | 242
| D | ostatní | ostatní |  |  |  | 0 |  |  |  |  | 0 |  | 0 |  | 0 | 1 | D | 1 | ROZPOCET | [6 empty] | 0
191 | K | 991 | doprava materiálu 1% z dodávky | Kč | 1 |  | 0 |  |  | základní |  | 0 | 0 | 0 | 0 | 0 | 64 | K | 2 | ROZPOCET | 0 | 0 | 0 | 0 | 0 | 1 | 0 | 64 | 49557741
192 | K | 992 | zařízení staveniště 3,5% z materiálu + montáže | Kč | 1 |  | 0 |  |  | základní |  | 0 | 0 | 0 | 0 | 0 | 64 | K | 2 | ROZPOCET | 0 | 0 | 0 | 0 | 0 | 1 | 0 | 64 | -1215101874
193 | K | HZS.28 | Ukončení celoplastových kabelů | hod | 24 |  | 0 |  |  | základní |  | 0 | 0 | 0 | 0 | 0 | 64 | K | 2 | ROZPOCET | 0 | 0 | 0 | 0 | 0 | 1 | 0 | 64 | 2004105837
194 | K | HZS.29 | Práce nezahrnuté v cenících 21M.46M, zapsané do montážního deníku a potvrzené investorem | hod | 84 |  | 0 |  |  | základní |  | 0 | 0 | 0 | 0 | 0 | 64 | K | 2 | ROZPOCET | 0 | 0 | 0 | 0 | 0 | 1 | 0 | 64 | 1543208464
195 | K | HZS.30 | Zakreslení skutečného stavu | hod | 42 |  | 0 |  |  | základní |  | 0 | 0 | 0 | 0 | 0 | 64 | K | 2 | ROZPOCET | 0 | 0 | 0 | 0 | 0 | 1 | 0 | 64 | -356356128
196 | K | HZS.31 | Podíl prací jiných profesí než elektro | hod | 220 |  | 0 |  |  | základní |  | 0 | 0 | 0 | 0 | 0 | 64 | K | 2 | ROZPOCET | 0 | 0 | 0 | 0 | 0 | 1 | 0 | 64 | 1683185378
197 | K | HZS.32 | Koordinace profesí | hod | 42 |  | 0 |  |  | základní |  | 0 | 0 | 0 | 0 | 0 | 64 | K | 2 | ROZPOCET | 0 | 0 | 0 | 0 | 0 | 1 | 0 | 64 | 13457141
198 | K | 741820102 | Měření osvětlovacího zařízení intenzity osvětlení na pracovišti do 50 svítidel | ks | 6 |  | 0 |  |  | základní |  | 0 | 0 | 0 | 0 | 0 | 64 | K | 2 | ROZPOCET | 0 | 0 | 0 | 0 | 0 | 1 | 0 | 64 | -719371080
199 | K | 741810003 | Zkoušky a prohlídky elektrických rozvodů a zařízení celková prohlídka a vyhotovení revizní zprávy pro objem montážních prací do 1 000 000,-Kč | kus | 1 |  | 0 |  |  | základní |  | 0 | 0 | 0 | 0 | 0 | 64 | K | 2 | ROZPOCET | 0 | 0 | 0 | 0 | 0 | 1 | 0 | 64 | -715456575
200 | K | 741810011 | Příplatek k ceně 003 za každých dalších i započatých 500 tis. Kč přes 1000 tis. Kč | kus | 1 |  | 0 |  |  | základní |  | 0 | 0 | 0 | 0 | 0 | 64 | K | 2 | ROZPOCET | 0 | 0 | 0 | 0 | 0 | 1 | 0 | 64 | 1515858800
201 | K | ww.snep.cz | Zapůjčení lešení po dobu výstavby a manipulace s ním 2 sady - včetně dopravy lešení na stavbu pro montáž ve výšce na 3,5m | kus | 1 |  | 0 |  |  | základní |  | 0 | 0 | 0 | 0 | 0 | 64 | K | 2 | ROZPOCET | 0 | 0 | 0 | 0 | 0 | 1 | 0 | 64 | 651347179
202 | M | 342118800 | Kabelová oka pro ukončení celoplastových kabelů | kus | 1 |  | 0 |  |  | základní |  | 0 | 0 | 0 | 0 | 0 | 256 | M | 2 | ROZPOCET | 0 | 0 | 0 | 0 | 0 | 1 | 0 | 64 | 244
203 | M | 341000000 | Drobný jednicový materiál, jehož podíl na celkových materiálových nákladech je malý, a proto se nespecifikuje, jako: vývodky spojky vodičové do průžezu 16 mm2. sponky, příchytky, drát vázací a svařovací, spojovací materiál,nýty, elektrody… 5% z nosného materiálu | kus | 1 |  | 0 |  |  | základní |  | 0 | 0 | 0 | 0 | 0 | 256 | M | 2 | ROZPOCET | 0 | 0 | 0 | 0 | 0 | 1 | 0 | 64 | 246
| D | dmtž | demontáže |  |  |  | 0 |  |  |  |  | 0 |  | 0 |  | 0 | 3 | D | 1 | ROZPOCET | [6 empty] | 0
204 | K | HZS.33 | Demontáž stávajících rozvodů a úpravy rozvaděčů | hod | 150 |  | 0 |  |  | základní |  | 0 | 0 | 0 | 0 | 0 | 64 | K | 2 | ROZPOCET | 0 | 0 | 0 | 0 | 0 | 1 | 0 | 64 | -871678987

## a - EPS
{1c8ccda0-ab7e-46d1-a575-2f1286b54a8c}
2
| KRYCÍ LIST SOUPISU PRACÍ | [7 empty] | v --- níže se nacházejí doplnkové a pomocné údaje k sestavám --- v | [8 empty] | False
Stavba:
Stavební úpravy Jízdárny, Tachov - Světce_část I. - Stavební část
Objekt:
D.1.4.3 - Elektronické komunikace- dálkový přenos +EPS+evakuační rozhlas
Soupis:
a - EPS
| KSO: |  |  |  |  | CC-CZ:
| Místo: |  | Tachov |  |  | Datum: | 26. 10. 2020
| Zadavatel: |  |  |  |  | IČ:
|  | Město Tachov |  |  |  | DIČ:
| Uchazeč: |  |  |  |  | IČ: | Vyplň údaj
|  | Vyplň údaj |  |  |  | DIČ: | Vyplň údaj
| Projektant: |  |  |  |  | IČ:
|  | Ateliér Soukup Opl Švehla s.r.o. |  |  |  | DIČ:
| Zpracovatel: |  |  |  |  | IČ:
|  | Tomáš Chlumecký |  |  |  | DIČ:
Poznámka:
Přesný postup provádění a přesná specifikace konstrukcí a prací je uvedena v projektové dokumentaci. Materiály a zařízení uvedené v PD jsou pouze směrné dle nutných standardů. Materiály a výrobky je možné zaměnit při zachování shodných parametrů a funkce doložených technickými listy.
| Cena bez DPH | [5 empty] | 0
|  |  | Základ daně |  |  | Sazba daně | Výše daně
| DPH | základní | 0 |  |  | 21% | 0
|  | snížená | 0 |  |  | 15% | 0
|  | zákl. přenesená | 0 |  |  | 21% | 0
|  | sníž. přenesená | 0 |  |  | 15% | 0
|  | nulová | 0 |  |  | 0% | 0
| Cena s DPH |  |  | v | CZK |  | 0
REKAPITULACE ČLENĚNÍ SOUPISU PRACÍ
Stavba:
Stavební úpravy Jízdárny, Tachov - Světce_část I. - Stavební část
Objekt:
D.1.4.3 - Elektronické komunikace- dálkový přenos +EPS+evakuační rozhlas
Soupis:
a - EPS
Místo: |  |  | Tachov |  |  | Datum: | 26. 10. 2020
Zadavatel: |  |  | Město Tachov |  |  | Projektant: | Ateliér Soukup Opl Švehla s.r.o.
Uchazeč: |  |  | Vyplň údaj |  |  | Zpracovatel: | Tomáš Chlumecký
Kód dílu - Popis | [6 empty] | Cena celkem [CZK]
Náklady stavby celkem | [6 empty] | 0 | [11 empty] | -1
| M - Práce a dodávky M | [5 empty] | 0
| 21-M - Elektromontáže | [5 empty] | 0
| D1 - Ústředna a komponenty | [5 empty] | 0
| D2 - Prvky EPS | [5 empty] | 0
| D3 - Nasávací hlásiče | [5 empty] | 0
| D4 - Ostatní | [5 empty] | 0
| D5 - Kabely | [5 empty] | 0
| D6 - Kabelové trasy požárně odolné | [5 empty] | 0
| D7 - Kabelové trasy | [5 empty] | 0
| D8 - Montážní práce bez nosného materiálu | [5 empty] | 0
| D4 - Ostatní | [5 empty] | 0
SOUPIS PRACÍ
Stavba:
Stavební úpravy Jízdárny, Tachov - Světce_část I. - Stavební část
Objekt:
D.1.4.3 - Elektronické komunikace- dálkový přenos +EPS+evakuační rozhlas
Soupis:
a - EPS
Místo: |  |  | Tachov |  |  | Datum: | 26. 10. 2020
Zadavatel: |  |  | Město Tachov |  |  | Projektant: | Ateliér Soukup Opl Švehla s.r.o.
Uchazeč: |  |  | Vyplň údaj |  |  | Zpracovatel: | Tomáš Chlumecký
PČ | Typ | Kód | Popis | MJ | Množství | J.cena [CZK] | Cena celkem [CZK] | Cenová soustava |  | DPH | J. Nh [h] | Nh celkem [h] | J. hmotnost [t] | Hmotnost celkem [t] | J. suť [t] | Suť Celkem [t]
Náklady soupisu celkem | [6 empty] | 0 |  |  |  |  | 0 |  | 0 |  | 0 |  | D | -1 | [7 empty] | 0
| D | M | Práce a dodávky M |  |  |  | 0 |  |  |  |  | 0 |  | 0 |  | 0 | 3 | D | 0 | ROZPOCET | [6 empty] | 0
| D | 21-M | Elektromontáže |  |  |  | 0 |  |  |  |  | 0 |  | 0 |  | 0 | 3 | D | 1 | ROZPOCET | [6 empty] | 0
| D | D1 | Ústředna a komponenty |  |  |  | 0 |  |  |  |  | 0 |  | 0 |  | 0 | 1 | D | 2 | ROZPOCET | [6 empty] | 0
6 | K | Pol6 | Adresovatelný zdroj Adresovatelný externí zdroj 24VDC/4A v hluboké skříni, kromě zdroje PSM800 obsahuje adresovatelnou desku hlídání zdroje APM800. Prostor pro 2 akumulátory 12V max. 38Ah. | kus | 1 |  | 0 |  |  | základní |  | 0 | 0 | 0 | 0 | 0 | 64 | K | 3 | ROZPOCET | 0 | 0 | 0 | 0 | 0 | 1 | 0 | 64 | 2
10 | K | Pol10 | Akumulátor 12V/38Ah | kus | 2 |  | 0 |  |  | základní |  | 0 | 0 | 0 | 0 | 0 | 64 | K | 3 | ROZPOCET | 0 | 0 | 0 | 0 | 0 | 1 | 0 | 64 | 4
| D | D2 | Prvky EPS |  |  |  | 0 |  |  |  |  | 0 |  | 0 |  | 0 | 1 | D | 2 | ROZPOCET | [6 empty] | 0
11 | K | Pol11 | Multisenzor interaktivní . | kus | 97 |  | 0 |  |  | základní |  | 0 | 0 | 0 | 0 | 0 | 64 | K | 3 | ROZPOCET | 0 | 0 | 0 | 0 | 0 | 1 | 0 | 64 | 6
12 | K | Pol12 | Zásuvka pro senzory řady | kus | 97 |  | 0 |  |  | základní |  | 0 | 0 | 0 | 0 | 0 | 64 | K | 3 | ROZPOCET | 0 | 0 | 0 | 0 | 0 | 1 | 0 | 64 | 8
13 | K | Pol13 | Krabice pod zásuvku na omítku při povrchové kabeláži v trubkách. | kus | 20 |  | 0 |  |  | základní |  | 0 | 0 | 0 | 0 | 0 | 64 | K | 3 | ROZPOCET | 0 | 0 | 0 | 0 | 0 | 1 | 0 | 64 | 10
15 | K | Pol15 | Tlačítkový hlásič s izolátorem, vnitř. - červený telný tlačítkový hlásič požáru s izolátorem, červený, 135x135x32mm. | kus | 27 |  | 0 |  |  | základní |  | 0 | 0 | 0 | 0 | 0 | 64 | K | 3 | ROZPOCET | 0 | 0 | 0 | 0 | 0 | 1 | 0 | 64 | 12
16 | K | Pol16 | Vstupně výstupní prvek - násobný | kus | 5 |  | 0 |  |  | základní |  | 0 | 0 | 0 | 0 | 0 | 64 | K | 3 | ROZPOCET | 0 | 0 | 0 | 0 | 0 | 1 | 0 | 64 | 14
17 | K | Pol17 | Výstupní prvek - násobný | kus | 4 |  | 0 |  |  | základní |  | 0 | 0 | 0 | 0 | 0 | 64 | K | 3 | ROZPOCET | 0 | 0 | 0 | 0 | 0 | 1 | 0 | 64 | 16
18 | K | Pol18 | Deska v konzole na DIN lištu | kus | 2 |  | 0 |  |  | základní |  | 0 | 0 | 0 | 0 | 0 | 64 | K | 3 | ROZPOCET | 0 | 0 | 0 | 0 | 0 | 1 | 0 | 64 | 18
19 | K | Pol19 | Montážní krabice pro v/v moduly | kus | 9 |  | 0 |  |  | základní |  | 0 | 0 | 0 | 0 | 0 | 64 | K | 3 | ROZPOCET | 0 | 0 | 0 | 0 | 0 | 1 | 0 | 64 | 20
22 | K | Pol22 | Provozní kniha EPS | kus | 1 |  | 0 |  |  | základní |  | 0 | 0 | 0 | 0 | 0 | 64 | K | 3 | ROZPOCET | 0 | 0 | 0 | 0 | 0 | 1 | 0 | 64 | 22
| D | D3 | Nasávací hlásiče |  |  |  | 0 |  |  |  |  | 0 |  | 0 |  | 0 | 1 | D | 2 | ROZPOCET | [6 empty] | 0
24 | K | Pol24 | Aspirační hlásič kouře, 4 trubky, max. 200m celkem | kus | 3 |  | 0 |  |  | základní |  | 0 | 0 | 0 | 0 | 0 | 64 | K | 3 | ROZPOCET | 0 | 0 | 0 | 0 | 0 | 1 | 0 | 64 | 24
25 | K | Pol25 | Trubky nasávacího zařízení | m | 480 |  | 0 |  |  | základní |  | 0 | 0 | 0 | 0 | 0 | 64 | K | 3 | ROZPOCET | 0 | 0 | 0 | 0 | 0 | 1 | 0 | 64 | 26
26 | K | Pol26 | Příchytky, spojky, rozbočení, ohybové díly, samolepky s normalizovaným otvorem, … | kus | 1 |  | 0 |  |  | základní |  | 0 | 0 | 0 | 0 | 0 | 64 | K | 3 | ROZPOCET | 0 | 0 | 0 | 0 | 0 | 1 | 0 | 64 | 28
27 | K | Pol27 | Trojcestný ventil nasávacího potrubí | kus | 7 |  | 0 |  |  | základní |  | 0 | 0 | 0 | 0 | 0 | 64 | K | 3 | ROZPOCET | 0 | 0 | 0 | 0 | 0 | 1 | 0 | 64 | 30
28 | K | Pol28 | Vodní past (odvlhčovač) | kus | 7 |  | 0 |  |  | základní |  | 0 | 0 | 0 | 0 | 0 | 64 | K | 3 | ROZPOCET | 0 | 0 | 0 | 0 | 0 | 1 | 0 | 64 | 32
29 | K | Pol29 | Prachový filtr | kus | 7 |  | 0 |  |  | základní |  | 0 | 0 | 0 | 0 | 0 | 64 | K | 3 | ROZPOCET | 0 | 0 | 0 | 0 | 0 | 1 | 0 | 64 | 34
30 | K | Pol30 | Filtrační vložka sada 4ks | kus | 2 |  | 0 |  |  | základní |  | 0 | 0 | 0 | 0 | 0 | 64 | K | 3 | ROZPOCET | 0 | 0 | 0 | 0 | 0 | 1 | 0 | 64 | 36
31 | K | Pol31 | vyhřívací jednotka sacího potrubí, 2x3/4", 230V, 60W | kus | 4 |  | 0 |  |  | základní |  | 0 | 0 | 0 | 0 | 0 | 64 | K | 3 | ROZPOCET | 0 | 0 | 0 | 0 | 0 | 1 | 0 | 64 | 38
| D | D4 | Ostatní |  |  |  | 0 |  |  |  |  | 0 |  | 0 |  | 0 | 1 | D | 2 | ROZPOCET | [6 empty] | 0
32 | K | Pol32 | PřepěTová ochrana smyčky hlásičů a kabelů ovládaných zařízení. | kus | 4 |  | 0 |  |  | základní |  | 0 | 0 | 0 | 0 | 0 | 64 | K | 3 | ROZPOCET | 0 | 0 | 0 | 0 | 0 | 1 | 0 | 64 | 40
33 | K | Pol33 | Přepěťová ochrana přívodu NNDA275 | kus | 1 |  | 0 |  |  | základní |  | 0 | 0 | 0 | 0 | 0 | 64 | K | 3 | ROZPOCET | 0 | 0 | 0 | 0 | 0 | 1 | 0 | 64 | 42
| D | D5 | Kabely |  |  |  | 0 |  |  |  |  | 0 |  | 0 |  | 0 | 1 | D | 2 | ROZPOCET | [6 empty] | 0
34 | K | Pol34 | Kabel smyčky hlásící linky B2ca,s1,d1 | m | 3100 |  | 0 |  |  | základní |  | 0 | 0 | 0 | 0 | 0 | 64 | K | 3 | ROZPOCET | 0 | 0 | 0 | 0 | 0 | 1 | 0 | 64 | 44
35 | K | Pol35 | Kabel smyčky hlásičů 2x2x0,8 splňující třídu reakce na oheň B2ca,s1d1 a P-30R dle ZP28/2008 | m | 500 |  | 0 |  |  | základní |  | 0 | 0 | 0 | 0 | 0 | 64 | K | 3 | ROZPOCET | 0 | 0 | 0 | 0 | 0 | 1 | 0 | 64 | 46
36 | K | Pol36 | Kabel 2x1,5 splňující třídu reakce na oheň B2ca,s1d1 a P-30R dle ZP28/2008 | m | 50 |  | 0 |  |  | základní |  | 0 | 0 | 0 | 0 | 0 | 64 | K | 3 | ROZPOCET | 0 | 0 | 0 | 0 | 0 | 1 | 0 | 64 | 48
37 | K | Pol37 | Kabel 4x1 splňující třídu reakce na oheň B2ca,s1d1 a P-30R dle ZP28/2008 | m | 300 |  | 0 |  |  | základní |  | 0 | 0 | 0 | 0 | 0 | 64 | K | 3 | ROZPOCET | 0 | 0 | 0 | 0 | 0 | 1 | 0 | 64 | 50
38 | K | Pol38 | Kabel 2x1 splňující třídu reakce na oheň B2ca,s1d1 a P-30R dle ZP28/2008 | m | 400 |  | 0 |  |  | základní |  | 0 | 0 | 0 | 0 | 0 | 64 | K | 3 | ROZPOCET | 0 | 0 | 0 | 0 | 0 | 1 | 0 | 64 | 52
| D | D6 | Kabelové trasy požárně odolné |  |  |  | 0 |  |  |  |  | 0 |  | 0 |  | 0 | 1 | D | 2 | ROZPOCET | [6 empty] | 0
39 | K | Pol39 | Kabelová trasa kovový žlab KZ60x50x1,5 (komplet včetně držáků spojek, ..) P30-R | m | 30 |  | 0 |  |  | základní |  | 0 | 0 | 0 | 0 | 0 | 64 | K | 3 | ROZPOCET | 0 | 0 | 0 | 0 | 0 | 1 | 0 | 64 | 54
40 | K | Pol40 | Kabelová trasa na ohniodolných příchytkách (po kotva + příchytka) (kotvení po 0,3m) P30-R | m | 100 |  | 0 |  |  | základní |  | 0 | 0 | 0 | 0 | 0 | 64 | K | 3 | ROZPOCET | 0 | 0 | 0 | 0 | 0 | 1 | 0 | 64 | 56
41 | K | Pol41 | Ocep trubka včetně příchytek a kotev. P30-R. | m | 45 |  | 0 |  |  | základní |  | 0 | 0 | 0 | 0 | 0 | 64 | K | 3 | ROZPOCET | 0 | 0 | 0 | 0 | 0 | 1 | 0 | 64 | 58
42 | K | Pol42 | Ohniodolná krabice odbočovací povrchová | kus | 8 |  | 0 |  |  | základní |  | 0 | 0 | 0 | 0 | 0 | 64 | K | 3 | ROZPOCET | 0 | 0 | 0 | 0 | 0 | 1 | 0 | 64 | 60
| D | D7 | Kabelové trasy |  |  |  | 0 |  |  |  |  | 0 |  | 0 |  | 0 | 1 | D | 2 | ROZPOCET | [6 empty] | 0
43 | K | Pol43 | Trubka bezhalogenová plastová na příchytkách pr.20 (trubka, příchytky, ohebné rohy,..) | m | 50 |  | 0 |  |  | základní |  | 0 | 0 | 0 | 0 | 0 | 64 | K | 3 | ROZPOCET | 0 | 0 | 0 | 0 | 0 | 1 | 0 | 64 | 62
44 | K | Pol44 | Trubka pod omítku pr25 | m | 1700 |  | 0 |  |  | základní |  | 0 | 0 | 0 | 0 | 0 | 64 | K | 3 | ROZPOCET | 0 | 0 | 0 | 0 | 0 | 1 | 0 | 64 | 64
45 | K | Pol45 | Trubka pod omítku pr.32 | m | 300 |  | 0 |  |  | základní |  | 0 | 0 | 0 | 0 | 0 | 64 | K | 3 | ROZPOCET | 0 | 0 | 0 | 0 | 0 | 1 | 0 | 64 | 66
46 | K | Pol46 | Trubka pod omítku pr.50 | m | 500 |  | 0 |  |  | základní |  | 0 | 0 | 0 | 0 | 0 | 64 | K | 3 | ROZPOCET | 0 | 0 | 0 | 0 | 0 | 1 | 0 | 64 | 68
47 | K | Pol47 | Trubka do betonu pr.50 | m | 150 |  | 0 |  |  | základní |  | 0 | 0 | 0 | 0 | 0 | 64 | K | 3 | ROZPOCET | 0 | 0 | 0 | 0 | 0 | 1 | 0 | 64 | 70
48 | K | Pol48 | Instalační krabice pod omítku 250/1 | kus | 20 |  | 0 |  |  | základní |  | 0 | 0 | 0 | 0 | 0 | 64 | K | 3 | ROZPOCET | 0 | 0 | 0 | 0 | 0 | 1 | 0 | 64 | 72
49 | K | Pol49 | Instalační krabice pod omítku 125E | kus | 90 |  | 0 |  |  | základní |  | 0 | 0 | 0 | 0 | 0 | 64 | K | 3 | ROZPOCET | 0 | 0 | 0 | 0 | 0 | 1 | 0 | 64 | 74
50 | K | Pol50 | Instalační krabice pod omítku KO100E | kus | 80 |  | 0 |  |  | základní |  | 0 | 0 | 0 | 0 | 0 | 64 | K | 3 | ROZPOCET | 0 | 0 | 0 | 0 | 0 | 1 | 0 | 64 | 76
51 | K | Pol51 | Instalační krabice pod omítku KOM97 | usus | 45 |  | 0 |  |  | základní |  | 0 | 0 | 0 | 0 | 0 | 64 | K | 3 | ROZPOCET | 0 | 0 | 0 | 0 | 0 | 1 | 0 | 64 | 78
| D | D8 | Montážní práce bez nosného materiálu |  |  |  | 0 |  |  |  |  | 0 |  | 0 |  | 0 | 1 | D | 2 | ROZPOCET | [6 empty] | 0
52 | K | Pol52 | Demontáž stávající EPS | kus | 1 |  | 0 |  |  | základní |  | 0 | 0 | 0 | 0 | 0 | 64 | K | 3 | ROZPOCET | 0 | 0 | 0 | 0 | 0 | 1 | 0 | 64 | 80
53 | K | Pol53 | Ekologická likvidace demontovaných zařízení | kus | 1 |  | 0 |  |  | základní |  | 0 | 0 | 0 | 0 | 0 | 64 | K | 3 | ROZPOCET | 0 | 0 | 0 | 0 | 0 | 1 | 0 | 64 | 82
| D | D4 | Ostatní |  |  |  | 0 |  |  |  |  | 0 |  | 0 |  | 0 | 1 | D | 2 | ROZPOCET | [6 empty] | 0
54 | K | Pol54 | Zkušební plyn pro kouřové hlásiče - pro zařízení zkušební 180.019! | kus | 6 |  | 0 |  |  | základní |  | 0 | 0 | 0 | 0 | 0 | 64 | K | 3 | ROZPOCET | 0 | 0 | 0 | 0 | 0 | 1 | 0 | 64 | 84
55 | K | Pol55 | Sekání drážky pro trubku včetně záhozu a začištění | m | 2200 |  | 0 |  |  | základní |  | 0 | 0 | 0 | 0 | 0 | 64 | K | 3 | ROZPOCET | 0 | 0 | 0 | 0 | 0 | 1 | 0 | 64 | 86
56 | K | Pol56 | Návrh kabelových tras ve spolupráci s zástupcem památkové péče | hod | 22 |  | 0 |  |  | základní |  | 0 | 0 | 0 | 0 | 0 | 64 | K | 3 | ROZPOCET | 0 | 0 | 0 | 0 | 0 | 1 | 0 | 64 | 88
57 | K | Pol57 | Průraz stropem | kus | 18 |  | 0 |  |  | základní |  | 0 | 0 | 0 | 0 | 0 | 64 | K | 3 | ROZPOCET | 0 | 0 | 0 | 0 | 0 | 1 | 0 | 64 | 90
58 | K | Pol58 | Průrazy do 150mm | kus | 30 |  | 0 |  |  | základní |  | 0 | 0 | 0 | 0 | 0 | 64 | K | 3 | ROZPOCET | 0 | 0 | 0 | 0 | 0 | 1 | 0 | 64 | 92
59 | K | Pol59 | Průrazy od 150mm do 300mm | kus | 45 |  | 0 |  |  | základní |  | 0 | 0 | 0 | 0 | 0 | 64 | K | 3 | ROZPOCET | 0 | 0 | 0 | 0 | 0 | 1 | 0 | 64 | 94
60 | K | Pol60 | Průrazy od 300mm do 900mm | kus | 30 |  | 0 |  |  | základní |  | 0 | 0 | 0 | 0 | 0 | 64 | K | 3 | ROZPOCET | 0 | 0 | 0 | 0 | 0 | 1 | 0 | 64 | 96
61 | K | Pol61 | Požární ucpávka stěnová oboustraná | kus | 45 |  | 0 |  |  | základní |  | 0 | 0 | 0 | 0 | 0 | 64 | K | 3 | ROZPOCET | 0 | 0 | 0 | 0 | 0 | 1 | 0 | 64 | 98
62 | K | Pol62 | Drobný el.instalační materiál | soubor | 1 |  | 0 |  |  | základní |  | 0 | 0 | 0 | 0 | 0 | 64 | K | 3 | ROZPOCET | 0 | 0 | 0 | 0 | 0 | 1 | 0 | 64 | 100
63 | K | Pol63 | Dopravné | sou | 1 |  | 0 |  |  | základní |  | 0 | 0 | 0 | 0 | 0 | 64 | K | 3 | ROZPOCET | 0 | 0 | 0 | 0 | 0 | 1 | 0 | 64 | 102
64 | K | Pol64 | Lešení | kus | 1 |  | 0 |  |  | základní |  | 0 | 0 | 0 | 0 | 0 | 64 | K | 3 | ROZPOCET | 0 | 0 | 0 | 0 | 0 | 1 | 0 | 64 | 104
65 | K | Pol65 | Plošina | kus | 1 |  | 0 |  |  | základní |  | 0 | 0 | 0 | 0 | 0 | 64 | K | 3 | ROZPOCET | 0 | 0 | 0 | 0 | 0 | 1 | 0 | 64 | 106
66 | K | Pol66 | Označení hlásičů štítkem a samolepkou čísla | kus | 136 |  | 0 |  |  | základní |  | 0 | 0 | 0 | 0 | 0 | 64 | K | 3 | ROZPOCET | 0 | 0 | 0 | 0 | 0 | 1 | 0 | 64 | 108
67 | K | Pol67 | Revize systému včetně funkčních zkoušek | kus | 1 |  | 0 |  |  | základní |  | 0 | 0 | 0 | 0 | 0 | 64 | K | 3 | ROZPOCET | 0 | 0 | 0 | 0 | 0 | 1 | 0 | 64 | 110
68 | K | Pol68 | Dokumentace skutečného stavu (3 paré) + digitápní dokumentace na CD ve formátu PDF a upravovatelných formátech (dwg, docx, xlsx, …) | kus | 1 |  | 0 |  |  | základní |  | 0 | 0 | 0 | 0 | 0 | 64 | K | 3 | ROZPOCET | 0 | 0 | 0 | 0 | 0 | 1 | 0 | 64 | 112
69 | K | Pol69 | Dokumentace zdolávání požáru 3 paré | kus | 1 |  | 0 |  |  | základní |  | 0 | 0 | 0 | 0 | 0 | 64 | K | 3 | ROZPOCET | 0 | 0 | 0 | 0 | 0 | 1 | 0 | 64 | 114

## b - ER
{c3c25003-eb3e-421e-8162-fa3944e903fa}
2
| KRYCÍ LIST SOUPISU PRACÍ | [7 empty] | v --- níže se nacházejí doplnkové a pomocné údaje k sestavám --- v | [8 empty] | False
Stavba:
Stavební úpravy Jízdárny, Tachov - Světce_část I. - Stavební část
Objekt:
D.1.4.3 - Elektronické komunikace- dálkový přenos +EPS+evakuační rozhlas
Soupis:
b - ER
| KSO: |  |  |  |  | CC-CZ:
| Místo: |  | Tachov |  |  | Datum: | 26. 10. 2020
| Zadavatel: |  |  |  |  | IČ:
|  | Město Tachov |  |  |  | DIČ:
| Uchazeč: |  |  |  |  | IČ: | Vyplň údaj
|  | Vyplň údaj |  |  |  | DIČ: | Vyplň údaj
| Projektant: |  |  |  |  | IČ:
|  | Ateliér Soukup Opl Švehla s.r.o. |  |  |  | DIČ:
| Zpracovatel: |  |  |  |  | IČ:
|  | Tomáš Chlumecký |  |  |  | DIČ:
Poznámka:
Přesný postup provádění a přesná specifikace konstrukcí a prací je uvedena v projektové dokumentaci. Materiály a zařízení uvedené v PD jsou pouze směrné dle nutných standardů. Materiály a výrobky je možné zaměnit při zachování shodných parametrů a funkce doložených technickými listy.
| Cena bez DPH | [5 empty] | 0
|  |  | Základ daně |  |  | Sazba daně | Výše daně
| DPH | základní | 0 |  |  | 21% | 0
|  | snížená | 0 |  |  | 15% | 0
|  | zákl. přenesená | 0 |  |  | 21% | 0
|  | sníž. přenesená | 0 |  |  | 15% | 0
|  | nulová | 0 |  |  | 0% | 0
| Cena s DPH |  |  | v | CZK |  | 0
REKAPITULACE ČLENĚNÍ SOUPISU PRACÍ
Stavba:
Stavební úpravy Jízdárny, Tachov - Světce_část I. - Stavební část
Objekt:
D.1.4.3 - Elektronické komunikace- dálkový přenos +EPS+evakuační rozhlas
Soupis:
b - ER
Místo: |  |  | Tachov |  |  | Datum: | 26. 10. 2020
Zadavatel: |  |  | Město Tachov |  |  | Projektant: | Ateliér Soukup Opl Švehla s.r.o.
Uchazeč: |  |  | Vyplň údaj |  |  | Zpracovatel: | Tomáš Chlumecký
Kód dílu - Popis | [6 empty] | Cena celkem [CZK]
Náklady stavby celkem | [6 empty] | 0 | [11 empty] | -1
| M - Práce a dodávky M | [5 empty] | 0
| 21-M - Elektromontáže | [5 empty] | 0
| 1 - Prvky rozhlasu | [5 empty] | 0
| 2 - Rozvaděč 19" | [5 empty] | 0
| 3 - Kabely | [5 empty] | 0
| 4 - Kabelové trasy požárně odolné | [5 empty] | 0
| 5 - Kabelové trasy pod omítkou a v podlaze | [5 empty] | 0
| 6 - Ostatní | [5 empty] | 0
SOUPIS PRACÍ
Stavba:
Stavební úpravy Jízdárny, Tachov - Světce_část I. - Stavební část
Objekt:
D.1.4.3 - Elektronické komunikace- dálkový přenos +EPS+evakuační rozhlas
Soupis:
b - ER
Místo: |  |  | Tachov |  |  | Datum: | 26. 10. 2020
Zadavatel: |  |  | Město Tachov |  |  | Projektant: | Ateliér Soukup Opl Švehla s.r.o.
Uchazeč: |  |  | Vyplň údaj |  |  | Zpracovatel: | Tomáš Chlumecký
PČ | Typ | Kód | Popis | MJ | Množství | J.cena [CZK] | Cena celkem [CZK] | Cenová soustava |  | DPH | J. Nh [h] | Nh celkem [h] | J. hmotnost [t] | Hmotnost celkem [t] | J. suť [t] | Suť Celkem [t]
Náklady soupisu celkem | [6 empty] | 0 |  |  |  |  | 0 |  | 0 |  | 0 |  | D | -1 | [7 empty] | 0
| D | M | Práce a dodávky M |  |  |  | 0 |  |  |  |  | 0 |  | 0 |  | 0 | 3 | D | 0 | ROZPOCET | [6 empty] | 0
| D | 21-M | Elektromontáže |  |  |  | 0 |  |  |  |  | 0 |  | 0 |  | 0 | 3 | D | 1 | ROZPOCET | [6 empty] | 0
| D | 1 | Prvky rozhlasu |  |  |  | 0 |  |  |  |  | 0 |  | 0 |  | 0 | 1 | D | 2 | ROZPOCET | [6 empty] | 0
1 | K | Pol70 | Voice Alarm System - řídicí jednotka | kus | 1 |  | 0 |  |  | základní |  | 0 | 0 | 0 | 0 | 0 | 64 | K | 3 | ROZPOCET | 0 | 0 | 0 | 0 | 0 | 1 | 0 | 64 | 2
2 | K | Pol71 | Voice Alarm System - směrovač | kus | 1 |  | 0 |  |  | základní |  | 0 | 0 | 0 | 0 | 0 | 64 | K | 3 | ROZPOCET | 0 | 0 | 0 | 0 | 0 | 1 | 0 | 64 | 4
3 | K | Pol72 | Voice Alarm System - dálkové ovládání | kus | 1 |  | 0 |  |  | základní |  | 0 | 0 | 0 | 0 | 0 | 64 | K | 3 | ROZPOCET | 0 | 0 | 0 | 0 | 0 | 1 | 0 | 64 | 6
4 | K | Pol73 | Voice Alarm System - stanice hlasatele | kus | 1 |  | 0 |  |  | základní |  | 0 | 0 | 0 | 0 | 0 | 64 | K | 3 | ROZPOCET | 0 | 0 | 0 | 0 | 0 | 1 | 0 | 64 | 8
5 | K | Pol74 | Voice Alarm System - simulátor zátěže (12 kusů) | kus | 1 |  | 0 |  |  | základní |  | 0 | 0 | 0 | 0 | 0 | 64 | K | 3 | ROZPOCET | 0 | 0 | 0 | 0 | 0 | 1 | 0 | 64 | 10
6 | K | Pol75 | Booster zesilovač 240W (jmenovitý výkon) | kus | 2 |  | 0 |  |  | základní |  | 0 | 0 | 0 | 0 | 0 | 64 | K | 3 | ROZPOCET | 0 | 0 | 0 | 0 | 0 | 1 | 0 | 64 | 12
7 | K | Pol76 | Booster zesilovač 480W (jmenovitý výkon) | kus | 1 |  | 0 |  |  | základní |  | 0 | 0 | 0 | 0 | 0 | 64 | K | 3 | ROZPOCET | 0 | 0 | 0 | 0 | 0 | 1 | 0 | 64 | 14
8 | K | Pol77 | Voice Alarm System - nabíječ baterií, 24V, EN 54-4 | kus | 2 |  | 0 |  |  | základní |  | 0 | 0 | 0 | 0 | 0 | 64 | K | 3 | ROZPOCET | 0 | 0 | 0 | 0 | 0 | 1 | 0 | 64 | 16
9 | K | Pol78 | 12V, 150Ah, AGM akumulátor, životnost 10 let | kus | 2 |  | 0 |  |  | základní |  | 0 | 0 | 0 | 0 | 0 | 64 | K | 3 | ROZPOCET | 0 | 0 | 0 | 0 | 0 | 1 | 0 | 64 | 18
10 | K | Pol79 | Stropní reproduktor 6W, kulatá kovová mřížka, EVAC | kus | 6 |  | 0 |  |  | základní |  | 0 | 0 | 0 | 0 | 0 | 64 | K | 3 | ROZPOCET | 0 | 0 | 0 | 0 | 0 | 1 | 0 | 64 | 20
11 | K | Pol80 | Protipožární kryt pro LBC3086/41 | kus | 6 |  | 0 |  |  | základní |  | 0 | 0 | 0 | 0 | 0 | 64 | K | 3 | ROZPOCET | 0 | 0 | 0 | 0 | 0 | 1 | 0 | 64 | 22
12 | K | Pol81 | Skříňkový reproduktor 6W, kovová bílá skříňka, EVAC | kus | 67 |  | 0 |  |  | základní |  | 0 | 0 | 0 | 0 | 0 | 64 | K | 3 | ROZPOCET | 0 | 0 | 0 | 0 | 0 | 1 | 0 | 64 | 24
13 | K | Pol82 | Zvukový projektor 10W, EVAC | kus | 4 |  | 0 |  |  | základní |  | 0 | 0 | 0 | 0 | 0 | 64 | K | 3 | ROZPOCET | 0 | 0 | 0 | 0 | 0 | 1 | 0 | 64 | 26
| D | 2 | Rozvaděč 19" |  |  |  | 0 |  |  |  |  | 0 |  | 0 |  | 0 | 1 | D | 2 | ROZPOCET | [6 empty] | 0
14 | K | Pol83 | RACKová skříň, volně stojící, plně sestavená 42U/600x800 Rozměry pro montáž: Š=19”, V=42U, rozměry (600x12055x800) Statická zátěž: 800kg | kus | 1 |  | 0 |  |  | základní |  | 0 | 0 | 0 | 0 | 0 | 64 | K | 3 | ROZPOCET | 0 | 0 | 0 | 0 | 0 | 1 | 0 | 64 | 28
15 | K | Pol84 | Podstavec 100mm pro stojící skříně 600x800mm Rozměry: Š=596, V=100, D=796 | kus | 1 |  | 0 |  |  | základní |  | 0 | 0 | 0 | 0 | 0 | 64 | K | 3 | ROZPOCET | 0 | 0 | 0 | 0 | 0 | 1 | 0 | 64 | 30
16 | K | Pol85 | Pevná police 470x550 pro RACKové skříně, typ RS/ZRS Rozměry: Š=472, V=46, D=550 Statická zátěž: 60 kg | kus | 1 |  | 0 |  |  | základní |  | 0 | 0 | 0 | 0 | 0 | 64 | K | 3 | ROZPOCET | 0 | 0 | 0 | 0 | 0 | 1 | 0 | 64 | 32
17 | K | Pol86 | jednotka se 4 ventilátory pro stojací skříně 600x800mm Rozměry: Š=450, V=48, D=550 | kus | 1 |  | 0 |  |  | základní |  | 0 | 0 | 0 | 0 | 0 | 64 | K | 3 | ROZPOCET | 0 | 0 | 0 | 0 | 0 | 1 | 0 | 64 | 34
18 | K | Pol87 | Termostat pro jednotku ventilátorů v RACKové skříni Rozměry : Š=32,V=58 H=41 . RAT termostat je určen pro řízení ventilátorů, typu: RAW…, RAWP… uvnitř RACKové skříně | kus | 1 |  | 0 |  |  | základní |  | 0 | 0 | 0 | 0 | 0 | 64 | K | 3 | ROZPOCET | 0 | 0 | 0 | 0 | 0 | 1 | 0 | 64 | 36
19 | K | Pol88 | Jednotka pro rozvod napájení, 8 zásuvek Rozměry pro montáž: Š=19", V=1U, zásuvky typu: E; zástrčka typ: E/F („Unischuko”) Počet zásuvek: 8 | kus | 2 |  | 0 |  |  | základní |  | 0 | 0 | 0 | 0 | 0 | 64 | K | 3 | ROZPOCET | 0 | 0 | 0 | 0 | 0 | 1 | 0 | 64 | 38
20 | K | Pol89 | Kolečka 2” bez brzdy pro stojací skříně Rozměry: D=54, Š=70, H=84 , O=2" Statická zátěž: 150 kg | kus | 4 |  | 0 |  |  | základní |  | 0 | 0 | 0 | 0 | 0 | 64 | K | 3 | ROZPOCET | 0 | 0 | 0 | 0 | 0 | 1 | 0 | 64 | 40
21 | K | Pol90 | Sada šroubů pro RACK 4 kusy | kus | 10 |  | 0 |  |  | základní |  | 0 | 0 | 0 | 0 | 0 | 64 | K | 3 | ROZPOCET | 0 | 0 | 0 | 0 | 0 | 1 | 0 | 64 | 42
22 | K | Pol91 | Zemnící lišta do rozvaděče 42" včetně držáků | kus | 1 |  | 0 |  |  | základní |  | 0 | 0 | 0 | 0 | 0 | 64 | K | 3 | ROZPOCET | 0 | 0 | 0 | 0 | 0 | 1 | 0 | 64 | 44
23 | K | Pol92 | Zemnící svorka | kus | 10 |  | 0 |  |  | základní |  | 0 | 0 | 0 | 0 | 0 | 64 | K | 3 | ROZPOCET | 0 | 0 | 0 | 0 | 0 | 1 | 0 | 64 | 46
| D | 3 | Kabely |  |  |  | 0 |  |  |  |  | 0 |  | 0 |  | 0 | 1 | D | 2 | ROZPOCET | [6 empty] | 0
24 | K | Pol93 | Kabel B2ca,s1,d1, P30-R, 2x1,5, stíněný, plné jádro, ohniodolný, bezhalogenový, plamen nešířící. Cena za 1m | m | 2300 |  | 0 |  |  | základní |  | 0 | 0 | 0 | 0 | 0 | 64 | K | 3 | ROZPOCET | 0 | 0 | 0 | 0 | 0 | 1 | 0 | 64 | 48
25 | K | Pol94 | Datový kabel B2ca,s1,d1, P30-R, 4x2x0,8 s funkčností při požáru 120min, ZP27/2008:PH60-R, B2cas1d0, Vyhláška č. 23/2008, dle DIN VDE 4102-12:98, DIN VDE 4102-2:77, EN 1363-1:2, ČSN EN 50200:2007, cena za 1m | m | 100 |  | 0 |  |  | základní |  | 0 | 0 | 0 | 0 | 0 | 64 | K | 3 | ROZPOCET | 0 | 0 | 0 | 0 | 0 | 1 | 0 | 64 | 50
| D | 4 | Kabelové trasy požárně odolné |  |  |  | 0 |  |  |  |  | 0 |  | 0 |  | 0 | 1 | D | 2 | ROZPOCET | [6 empty] | 0
26 | K | Pol95 | Vertikální trasa žebřík 60x400. Trasa musí splňovat P30-R včetně příchytek pro kabely. | m | 45 |  | 0 |  |  | základní |  | 0 | 0 | 0 | 0 | 0 | 64 | K | 3 | ROZPOCET | 0 | 0 | 0 | 0 | 0 | 1 | 0 | 64 | 52
27 | K | Pol39 | Kabelová trasa kovový žlab KZ60x50x1,5 (komplet včetně držáků spojek, ..) P30-R | m | 50 |  | 0 |  |  | základní |  | 0 | 0 | 0 | 0 | 0 | 64 | K | 3 | ROZPOCET | 0 | 0 | 0 | 0 | 0 | 1 | 0 | 64 | 54
28 | K | Pol41 | Ocep trubka včetně příchytek a kotev. P30-R. | m | 200 |  | 0 |  |  | základní |  | 0 | 0 | 0 | 0 | 0 | 64 | K | 3 | ROZPOCET | 0 | 0 | 0 | 0 | 0 | 1 | 0 | 64 | 56
29 | K | Pol42 | Ohniodolná krabice odbočovací povrchová | kus | 10 |  | 0 |  |  | základní |  | 0 | 0 | 0 | 0 | 0 | 64 | K | 3 | ROZPOCET | 0 | 0 | 0 | 0 | 0 | 1 | 0 | 64 | 58
30 | K | Pol96 | Skupinová ohniodolná příchytka (po kotva + příchytka) (kotvení po 0,3m) P30-R | kus | 80 |  | 0 |  |  | základní |  | 0 | 0 | 0 | 0 | 0 | 64 | K | 3 | ROZPOCET | 0 | 0 | 0 | 0 | 0 | 1 | 0 | 64 | 60
31 | K | Pol97 | Příchytka pro dva kabely + šroub P30-R | kus | 150 |  | 0 |  |  | základní |  | 0 | 0 | 0 | 0 | 0 | 64 | K | 3 | ROZPOCET | 0 | 0 | 0 | 0 | 0 | 1 | 0 | 64 | 62
| D | 5 | Kabelové trasy pod omítkou a v podlaze |  |  |  | 0 |  |  |  |  | 0 |  | 0 |  | 0 | 1 | D | 2 | ROZPOCET | [6 empty] | 0
32 | K | Pol43 | Trubka bezhalogenová plastová na příchytkách pr.20 (trubka, příchytky, ohebné rohy,..) | m | 20 |  | 0 |  |  | základní |  | 0 | 0 | 0 | 0 | 0 | 64 | K | 3 | ROZPOCET | 0 | 0 | 0 | 0 | 0 | 1 | 0 | 64 | 64
33 | K | Pol44 | Trubka pod omítku pr25 | m | 1450 |  | 0 |  |  | základní |  | 0 | 0 | 0 | 0 | 0 | 64 | K | 3 | ROZPOCET | 0 | 0 | 0 | 0 | 0 | 1 | 0 | 64 | 66
34 | K | Pol45 | Trubka pod omítku pr.32 | m | 350 |  | 0 |  |  | základní |  | 0 | 0 | 0 | 0 | 0 | 64 | K | 3 | ROZPOCET | 0 | 0 | 0 | 0 | 0 | 1 | 0 | 64 | 68
35 | K | Pol46 | Trubka pod omítku pr.50 | m | 350 |  | 0 |  |  | základní |  | 0 | 0 | 0 | 0 | 0 | 64 | K | 3 | ROZPOCET | 0 | 0 | 0 | 0 | 0 | 1 | 0 | 64 | 70
36 | K | Pol47 | Trubka do betonu pr.50 | m | 250 |  | 0 |  |  | základní |  | 0 | 0 | 0 | 0 | 0 | 64 | K | 3 | ROZPOCET | 0 | 0 | 0 | 0 | 0 | 1 | 0 | 64 | 72
37 | K | Pol48 | Instalační krabice pod omítku 250/1 | kus | 30 |  | 0 |  |  | základní |  | 0 | 0 | 0 | 0 | 0 | 64 | K | 3 | ROZPOCET | 0 | 0 | 0 | 0 | 0 | 1 | 0 | 64 | 74
38 | K | Pol49 | Instalační krabice pod omítku 125E | kus | 75 |  | 0 |  |  | základní |  | 0 | 0 | 0 | 0 | 0 | 64 | K | 3 | ROZPOCET | 0 | 0 | 0 | 0 | 0 | 1 | 0 | 64 | 76
39 | K | Pol50 | Instalační krabice pod omítku KO100E | kus | 50 |  | 0 |  |  | základní |  | 0 | 0 | 0 | 0 | 0 | 64 | K | 3 | ROZPOCET | 0 | 0 | 0 | 0 | 0 | 1 | 0 | 64 | 78
40 | K | Pol51 | Instalační krabice pod omítku KOM97 | kus | 25 |  | 0 |  |  | základní |  | 0 | 0 | 0 | 0 | 0 | 64 | K | 3 | ROZPOCET | 0 | 0 | 0 | 0 | 0 | 1 | 0 | 64 | 80
| D | 6 | Ostatní |  |  |  | 0 |  |  |  |  | 0 |  | 0 |  | 0 | 1 | D | 2 | ROZPOCET | [6 empty] | 0
41 | K | Pol98 | Zhotovení montážního otvoru do SDK stropu včetně dvířek | kus | 15 |  | 0 |  |  | základní |  | 0 | 0 | 0 | 0 | 0 | 64 | K | 3 | ROZPOCET | 0 | 0 | 0 | 0 | 0 | 1 | 0 | 64 | 82
42 | K | Pol55 | Sekání drážky pro trubku včetně záhozu a začištění | m | 1750 |  | 0 |  |  | základní |  | 0 | 0 | 0 | 0 | 0 | 64 | K | 3 | ROZPOCET | 0 | 0 | 0 | 0 | 0 | 1 | 0 | 64 | 84
43 | K | Pol99 | Průraz stropem | kus | 9 |  | 0 |  |  | základní |  | 0 | 0 | 0 | 0 | 0 | 64 | K | 3 | ROZPOCET | 0 | 0 | 0 | 0 | 0 | 1 | 0 | 64 | 86
44 | K | Pol58 | Průrazy do 150mm | kus | 25 |  | 0 |  |  | základní |  | 0 | 0 | 0 | 0 | 0 | 64 | K | 3 | ROZPOCET | 0 | 0 | 0 | 0 | 0 | 1 | 0 | 64 | 88
45 | K | Pol59 | Průrazy od 150mm do 300mm | kus | 30 |  | 0 |  |  | základní |  | 0 | 0 | 0 | 0 | 0 | 64 | K | 3 | ROZPOCET | 0 | 0 | 0 | 0 | 0 | 1 | 0 | 64 | 90
46 | K | Pol60 | Průrazy od 300mm do 900mm | kus | 35 |  | 0 |  |  | základní |  | 0 | 0 | 0 | 0 | 0 | 64 | K | 3 | ROZPOCET | 0 | 0 | 0 | 0 | 0 | 1 | 0 | 64 | 92
47 | K | Pol61 | Požární ucpávka stěnová oboustraná | kus | 15 |  | 0 |  |  | základní |  | 0 | 0 | 0 | 0 | 0 | 64 | K | 3 | ROZPOCET | 0 | 0 | 0 | 0 | 0 | 1 | 0 | 64 | 94
48 | K | Pol100 | Požární ucpávka velká pro skupinu kabelů | kus | 8 |  | 0 |  |  | základní |  | 0 | 0 | 0 | 0 | 0 | 64 | K | 3 | ROZPOCET | 0 | 0 | 0 | 0 | 0 | 1 | 0 | 64 | 96
49 | K | Pol101 | Drobný el.instalační materiál | kus | 1 |  | 0 |  |  | základní |  | 0 | 0 | 0 | 0 | 0 | 64 | K | 3 | ROZPOCET | 0 | 0 | 0 | 0 | 0 | 1 | 0 | 64 | 98
50 | K | Pol102 | Pospojení a uzemnění kovových kabelových tras | kus | 1 |  | 0 |  |  | základní |  | 0 | 0 | 0 | 0 | 0 | 64 | K | 3 | ROZPOCET | 0 | 0 | 0 | 0 | 0 | 1 | 0 | 64 | 100
51 | K | Pol103 | Dopravné | kus | 1 |  | 0 |  |  | základní |  | 0 | 0 | 0 | 0 | 0 | 64 | K | 3 | ROZPOCET | 0 | 0 | 0 | 0 | 0 | 1 | 0 | 64 | 102
52 | K | Pol104 | Revize systému včetně funkčních zkoušek | kus | 1 |  | 0 |  |  | základní |  | 0 | 0 | 0 | 0 | 0 | 64 | K | 3 | ROZPOCET | 0 | 0 | 0 | 0 | 0 | 1 | 0 | 64 | 104
53 | K | Pol105 | Dokumentace skutečného stavu (3 paré) + digitápní dokumentace na CD ve formátu PDF a upravovatelných formátech (dwg, docx, xlsx, …) | kus | 1 |  | 0 |  |  | základní |  | 0 | 0 | 0 | 0 | 0 | 64 | K | 3 | ROZPOCET | 0 | 0 | 0 | 0 | 0 | 1 | 0 | 64 | 106
54 | K | Pol56 | Návrh kabelových tras ve spolupráci s zástupcem památkové péče | hod | 11 |  | 0 |  |  | základní |  | 0 | 0 | 0 | 0 | 0 | 64 | K | 3 | ROZPOCET | 0 | 0 | 0 | 0 | 0 | 1 | 0 | 64 | 108

## a - Strukturovaná kabeláž
{71384465-af9a-4b84-8dc5-b9de4fa581c5}
2
| KRYCÍ LIST SOUPISU PRACÍ | [7 empty] | v --- níže se nacházejí doplnkové a pomocné údaje k sestavám --- v | [8 empty] | False
Stavba:
Stavební úpravy Jízdárny, Tachov - Světce_část I. - Stavební část
Objekt:
D.1.4.4 - Elektronické komunikace- EZS+datová a telekomunikační síť
Soupis:
a - Strukturovaná kabeláž
| KSO: |  |  |  |  | CC-CZ:
| Místo: |  | Tachov |  |  | Datum: | 26. 10. 2020
| Zadavatel: |  |  |  |  | IČ:
|  | Město Tachov |  |  |  | DIČ:
| Uchazeč: |  |  |  |  | IČ: | Vyplň údaj
|  | Vyplň údaj |  |  |  | DIČ: | Vyplň údaj
| Projektant: |  |  |  |  | IČ:
|  | Ateliér Soukup Opl Švehla s.r.o. |  |  |  | DIČ:
| Zpracovatel: |  |  |  |  | IČ:
|  | Tomáš Chlumecký |  |  |  | DIČ:
Poznámka:
Přesný postup provádění a přesná specifikace konstrukcí a prací je uvedena v projektové dokumentaci. Materiály a zařízení uvedené v PD jsou pouze směrné dle nutných standardů. Materiály a výrobky je možné zaměnit při zachování shodných parametrů a funkce doložených technickými listy.
| Cena bez DPH | [5 empty] | 0
|  |  | Základ daně |  |  | Sazba daně | Výše daně
| DPH | základní | 0 |  |  | 21% | 0
|  | snížená | 0 |  |  | 15% | 0
|  | zákl. přenesená | 0 |  |  | 21% | 0
|  | sníž. přenesená | 0 |  |  | 15% | 0
|  | nulová | 0 |  |  | 0% | 0
| Cena s DPH |  |  | v | CZK |  | 0
REKAPITULACE ČLENĚNÍ SOUPISU PRACÍ
Stavba:
Stavební úpravy Jízdárny, Tachov - Světce_část I. - Stavební část
Objekt:
D.1.4.4 - Elektronické komunikace- EZS+datová a telekomunikační síť
Soupis:
a - Strukturovaná kabeláž
Místo: |  |  | Tachov |  |  | Datum: | 26. 10. 2020
Zadavatel: |  |  | Město Tachov |  |  | Projektant: | Ateliér Soukup Opl Švehla s.r.o.
Uchazeč: |  |  | Vyplň údaj |  |  | Zpracovatel: | Tomáš Chlumecký
Kód dílu - Popis | [6 empty] | Cena celkem [CZK]
Náklady stavby celkem | [6 empty] | 0 | [11 empty] | -1
| M - Práce a dodávky M | [5 empty] | 0
| 21-M - Elektromontáže | [5 empty] | 0
| 1 - Datový rozvaděč DR0.1 | [5 empty] | 0
| 2 - Datový rozvaděč DR1.1 | [5 empty] | 0
| 4 - Telefonní ústředna | [5 empty] | 0
| 5 - Rozvody | [5 empty] | 0
| 6 - Ostatní | [5 empty] | 0
SOUPIS PRACÍ
Stavba:
Stavební úpravy Jízdárny, Tachov - Světce_část I. - Stavební část
Objekt:
D.1.4.4 - Elektronické komunikace- EZS+datová a telekomunikační síť
Soupis:
a - Strukturovaná kabeláž
Místo: |  |  | Tachov |  |  | Datum: | 26. 10. 2020
Zadavatel: |  |  | Město Tachov |  |  | Projektant: | Ateliér Soukup Opl Švehla s.r.o.
Uchazeč: |  |  | Vyplň údaj |  |  | Zpracovatel: | Tomáš Chlumecký
PČ | Typ | Kód | Popis | MJ | Množství | J.cena [CZK] | Cena celkem [CZK] | Cenová soustava |  | DPH | J. Nh [h] | Nh celkem [h] | J. hmotnost [t] | Hmotnost celkem [t] | J. suť [t] | Suť Celkem [t]
Náklady soupisu celkem | [6 empty] | 0 |  |  |  |  | 0 |  | 0 |  | 0 |  | D | -1 | [7 empty] | 0
| D | M | Práce a dodávky M |  |  |  | 0 |  |  |  |  | 0 |  | 0 |  | 0 | 3 | D | 0 | ROZPOCET | [6 empty] | 0
| D | 21-M | Elektromontáže |  |  |  | 0 |  |  |  |  | 0 |  | 0 |  | 0 | 3 | D | 1 | ROZPOCET | [6 empty] | 0
| D | 1 | Datový rozvaděč DR0.1 |  |  |  | 0 |  |  |  |  | 0 |  | 0 |  | 0 | 1 | D | 2 | ROZPOCET | [6 empty] | 0
5 | K | Pol110 | Patch panel 24xRJ45 Cat5e včetně konektorů | kus | 1 |  | 0 |  |  | základní |  | 0 | 0 | 0 | 0 | 0 | 64 | K | 3 | ROZPOCET | 0 | 0 | 0 | 0 | 0 | 1 | 0 | 64 | 2
6 | K | Pol111 | Vyvazovací horizontální háčkový panel kovové provedení | kus | 1 |  | 0 |  |  | základní |  | 0 | 0 | 0 | 0 | 0 | 64 | K | 3 | ROZPOCET | 0 | 0 | 0 | 0 | 0 | 1 | 0 | 64 | 4
9 | K | Pol114 | Pigtail SC, 9/125um, 1m | kus | 8 |  | 0 |  |  | základní |  | 0 | 0 | 0 | 0 | 0 | 64 | K | 3 | ROZPOCET | 0 | 0 | 0 | 0 | 0 | 1 | 0 | 64 | 6
10 | K | Pol115 | Ochrana sváru smrštitelná teplem, 45mm | kus | 8 |  | 0 |  |  | základní |  | 0 | 0 | 0 | 0 | 0 | 64 | K | 3 | ROZPOCET | 0 | 0 | 0 | 0 | 0 | 1 | 0 | 64 | 8
16 | K | Pol121 | Krabice se svorkovniocí pro ukončení napájecího přívodu a napojení zásuvkových panelů 230V | kus | 9 |  | 0 |  |  | základní |  | 0 | 0 | 0 | 0 | 0 | 64 | K | 3 | ROZPOCET | 0 | 0 | 0 | 0 | 0 | 1 | 0 | 64 | 10
17 | K | Pol122 | Značkový výkonný switch pro menší podniky a kanceláře, 26x 10BASE-T/100BASE-TX/1000BASE-T port, 2x combo Gigabit SFP sloty, propustnost 56 Gbps, VLAN, rack provedení, IPv6, web management. | kus | 1 |  | 0 |  |  | základní |  | 0 | 0 | 0 | 0 | 0 | 64 | K | 3 | ROZPOCET | 0 | 0 | 0 | 0 | 0 | 1 | 0 | 64 | 12
19 | K | Pol124 | Propojovací patch kabel Cat5e 2m | kus | 30 |  | 0 |  |  | základní |  | 0 | 0 | 0 | 0 | 0 | 64 | K | 3 | ROZPOCET | 0 | 0 | 0 | 0 | 0 | 1 | 0 | 64 | 14
| D | 2 | Datový rozvaděč DR1.1 |  |  |  | 0 |  |  |  |  | 0 |  | 0 |  | 0 | 1 | D | 2 | ROZPOCET | [6 empty] | 0
21 | K | Pol126 | Rack 19" - 24" 600/800 včetně podstavce | kus | 1 |  | 0 |  |  | základní |  | 0 | 0 | 0 | 0 | 0 | 64 | K | 3 | ROZPOCET | 0 | 0 | 0 | 0 | 0 | 1 | 0 | 64 | 16
22 | K | Pol107 | Ventilační jednotka univerzální 2 pozicová BK, do stropu i do dna. | kus | 1 |  | 0 |  |  | základní |  | 0 | 0 | 0 | 0 | 0 | 64 | K | 3 | ROZPOCET | 0 | 0 | 0 | 0 | 0 | 1 | 0 | 64 | 18
23 | K | Pol108 | Termostatická jednotka 1U bimetalová pro chlazení RAL 7035 do 10" i 19" lišt | kus | 1 |  | 0 |  |  | základní |  | 0 | 0 | 0 | 0 | 0 | 64 | K | 3 | ROZPOCET | 0 | 0 | 0 | 0 | 0 | 1 | 0 | 64 | 20
24 | K | Pol110 | Patch panel 24xRJ45 Cat5e včetně konektorů | kus | 3 |  | 0 |  |  | základní |  | 0 | 0 | 0 | 0 | 0 | 64 | K | 3 | ROZPOCET | 0 | 0 | 0 | 0 | 0 | 1 | 0 | 64 | 22
25 | K | Pol111 | Vyvazovací horizontální háčkový panel kovové provedení | kus | 5 |  | 0 |  |  | základní |  | 0 | 0 | 0 | 0 | 0 | 64 | K | 3 | ROZPOCET | 0 | 0 | 0 | 0 | 0 | 1 | 0 | 64 | 24
26 | K | Pol112 | F/O modulární optická vana pro 24 SC MM, bez spojek, 1U | kus | 1 |  | 0 |  |  | základní |  | 0 | 0 | 0 | 0 | 0 | 64 | K | 3 | ROZPOCET | 0 | 0 | 0 | 0 | 0 | 1 | 0 | 64 | 26
27 | K | Pol113 | Kazeta pro 24 svárů, vč. víčka a hřebínků | kus | 1 |  | 0 |  |  | základní |  | 0 | 0 | 0 | 0 | 0 | 64 | K | 3 | ROZPOCET | 0 | 0 | 0 | 0 | 0 | 1 | 0 | 64 | 28
28 | K | Pol114 | Pigtail SC, 9/125um, 1m | kus | 8 |  | 0 |  |  | základní |  | 0 | 0 | 0 | 0 | 0 | 64 | K | 3 | ROZPOCET | 0 | 0 | 0 | 0 | 0 | 1 | 0 | 64 | 30
29 | K | Pol115 | Ochrana sváru smrštitelná teplem, 45mm | kus | 8 |  | 0 |  |  | základní |  | 0 | 0 | 0 | 0 | 0 | 64 | K | 3 | ROZPOCET | 0 | 0 | 0 | 0 | 0 | 1 | 0 | 64 | 32
30 | K | Pol127 | LC-SC, 3 m, 9/125 um patch kabel | kus | 2 |  | 0 |  |  | základní |  | 0 | 0 | 0 | 0 | 0 | 64 | K | 3 | ROZPOCET | 0 | 0 | 0 | 0 | 0 | 1 | 0 | 64 | 34
31 | K | Pol117 | Rozvodný panel 8 x 230 V s vaničkou, vypínač, 19", 2m, 1U | kus | 3 |  | 0 |  |  | základní |  | 0 | 0 | 0 | 0 | 0 | 64 | K | 3 | ROZPOCET | 0 | 0 | 0 | 0 | 0 | 1 | 0 | 64 | 36
32 | K | Pol118 | Police výsuvná hloubka 450mm | kus | 2 |  | 0 |  |  | základní |  | 0 | 0 | 0 | 0 | 0 | 64 | K | 3 | ROZPOCET | 0 | 0 | 0 | 0 | 0 | 1 | 0 | 64 | 38
33 | K | Pol128 | Vertikální zemnící lišta 24U | kus | 1 |  | 0 |  |  | základní |  | 0 | 0 | 0 | 0 | 0 | 64 | K | 3 | ROZPOCET | 0 | 0 | 0 | 0 | 0 | 1 | 0 | 64 | 40
34 | K | Pol129 | Zemnící svorky | kus | 5 |  | 0 |  |  | základní |  | 0 | 0 | 0 | 0 | 0 | 64 | K | 3 | ROZPOCET | 0 | 0 | 0 | 0 | 0 | 1 | 0 | 64 | 42
35 | K | Pol130 | Jističová lišta | kus | 1 |  | 0 |  |  | základní |  | 0 | 0 | 0 | 0 | 0 | 64 | K | 3 | ROZPOCET | 0 | 0 | 0 | 0 | 0 | 1 | 0 | 64 | 44
36 | K | Pol131 | Vypínač 32A/1 | kus | 1 |  | 0 |  |  | základní |  | 0 | 0 | 0 | 0 | 0 | 64 | K | 3 | ROZPOCET | 0 | 0 | 0 | 0 | 0 | 1 | 0 | 64 | 46
37 | K | Pol122 | Značkový výkonný switch pro menší podniky a kanceláře, 26x 10BASE-T/100BASE-TX/1000BASE-T port, 2x combo Gigabit SFP sloty, propustnost 56 Gbps, VLAN, rack provedení, IPv6, web management. | kus | 2 |  | 0 |  |  | základní |  | 0 | 0 | 0 | 0 | 0 | 64 | K | 3 | ROZPOCET | 0 | 0 | 0 | 0 | 0 | 1 | 0 | 64 | 48
38 | K | Pol123 | Optický modul, 100 Mbps na vzdálenost až 15 km v multimódu, konektor LC | kus | 1 |  | 0 |  |  | základní |  | 0 | 0 | 0 | 0 | 0 | 64 | K | 3 | ROZPOCET | 0 | 0 | 0 | 0 | 0 | 1 | 0 | 64 | 50
39 | K | Pol124 | Propojovací patch kabel Cat5e 2m | kus | 50 |  | 0 |  |  | základní |  | 0 | 0 | 0 | 0 | 0 | 64 | K | 3 | ROZPOCET | 0 | 0 | 0 | 0 | 0 | 1 | 0 | 64 | 52
40 | K | Pol132 | UPS-2200VA, Professional vlastnosti:, Kapacita – 2200VA/1600W, Napěťový rozsah – 160-288V, Výstupní napětí – Čistý sinusový 220, 230, 240VAC +/- 5%, Datová ochrana – RJ45/RJ11 - 1x In, 1x Out, Přepěťová ochrana – 810J, Čas přepnutí – 4ms, Typ baterie (počet) – 12V/9Ah (4) | kus | 1 |  | 0 |  |  | základní |  | 0 | 0 | 0 | 0 | 0 | 64 | K | 3 | ROZPOCET | 0 | 0 | 0 | 0 | 0 | 1 | 0 | 64 | 54
| D | 4 | Telefonní ústředna |  |  |  | 0 |  |  |  |  | 0 |  | 0 |  | 0 | 1 | D | 2 | ROZPOCET | [6 empty] | 0
60 | K | Pol141 | Analogový telefon | kus | 3 |  | 0 |  |  | základní |  | 0 | 0 | 0 | 0 | 0 | 64 | K | 3 | ROZPOCET | 0 | 0 | 0 | 0 | 0 | 1 | 0 | 64 | 56
61 | K | Pol142 | Vstupní vrátník napojení na PÚ ústřednu 6 talčítek. | kus | 1 |  | 0 |  |  | základní |  | 0 | 0 | 0 | 0 | 0 | 64 | K | 3 | ROZPOCET | 0 | 0 | 0 | 0 | 0 | 1 | 0 | 64 | 58
| D | 5 | Rozvody |  |  |  | 0 |  |  |  |  | 0 |  | 0 |  | 0 | 1 | D | 2 | ROZPOCET | [6 empty] | 0
62 | K | Pol143 | Zásuvka 2xRJ45 Cat5e kompletní včetně krabice, typ zásuvky a krabice dle způsobu montáže. | kus | 13 |  | 0 |  |  | základní |  | 0 | 0 | 0 | 0 | 0 | 64 | K | 3 | ROZPOCET | 0 | 0 | 0 | 0 | 0 | 1 | 0 | 64 | 60
63 | K | Pol144 | Zásuvka 1xRJ45 Cat5e kompletní včetně krabice, typ zásuvky a krabice dle způsobu montáže. | kus | 51 |  | 0 |  |  | základní |  | 0 | 0 | 0 | 0 | 0 | 64 | K | 3 | ROZPOCET | 0 | 0 | 0 | 0 | 0 | 1 | 0 | 64 | 62
64 | K | Pol145 | Zásuvka 1xRJ45 Cat5e modul 22,5x45 včetně montážního ráečku | kus | 3 |  | 0 |  |  | základní |  | 0 | 0 | 0 | 0 | 0 | 64 | K | 3 | ROZPOCET | 0 | 0 | 0 | 0 | 0 | 1 | 0 | 64 | 64
65 | K | Pol146 | Zásuvka HDMI kompletní včetně krabice, typ zásuvky a krabice dle způsobu montáže. | kus | 4 |  | 0 |  |  | základní |  | 0 | 0 | 0 | 0 | 0 | 64 | K | 3 | ROZPOCET | 0 | 0 | 0 | 0 | 0 | 1 | 0 | 64 | 66
66 | K | Pol147 | Instalační kabel CAT5e UTP bezhalogenový | m | 6500 |  | 0 |  |  | základní |  | 0 | 0 | 0 | 0 | 0 | 64 | K | 3 | ROZPOCET | 0 | 0 | 0 | 0 | 0 | 1 | 0 | 64 | 68
67 | K | Pol148 | Konektorování konců metalických kabelů | kus | 200 |  | 0 |  |  | základní |  | 0 | 0 | 0 | 0 | 0 | 64 | K | 3 | ROZPOCET | 0 | 0 | 0 | 0 | 0 | 1 | 0 | 64 | 70
68 | K | Pol149 | Měření metal. kabelů včetně protokolů | kus | 100 |  | 0 |  |  | základní |  | 0 | 0 | 0 | 0 | 0 | 64 | K | 3 | ROZPOCET | 0 | 0 | 0 | 0 | 0 | 1 | 0 | 64 | 72
70 | K | Pol151 | Optický kabel 9/125um 8vl | m | 100 |  | 0 |  |  | základní |  | 0 | 0 | 0 | 0 | 0 | 64 | K | 3 | ROZPOCET | 0 | 0 | 0 | 0 | 0 | 1 | 0 | 64 | 74
71 | K | Pol152 | Měření opt. kabelů včetně protokolů po vláknech | kus | 8 |  | 0 |  |  | základní |  | 0 | 0 | 0 | 0 | 0 | 64 | K | 3 | ROZPOCET | 0 | 0 | 0 | 0 | 0 | 1 | 0 | 64 | 76
72 | K | Pol153 | CY46z | m | 20 |  | 0 |  |  | základní |  | 0 | 0 | 0 | 0 | 0 | 64 | K | 3 | ROZPOCET | 0 | 0 | 0 | 0 | 0 | 1 | 0 | 64 | 78
73 | K | Pol154 | HDMI kabel 15m zlacený 2x stíněný | kus | 2 |  | 0 |  |  | základní |  | 0 | 0 | 0 | 0 | 0 | 64 | K | 3 | ROZPOCET | 0 | 0 | 0 | 0 | 0 | 1 | 0 | 64 | 80
74 | K | Pol155 | Bezhalogenová lišta 40x20 | m | 30 |  | 0 |  |  | základní |  | 0 | 0 | 0 | 0 | 0 | 64 | K | 3 | ROZPOCET | 0 | 0 | 0 | 0 | 0 | 1 | 0 | 64 | 82
75 | K | Pol156 | Bezhalogenová lišta 20x20 | m | 35 |  | 0 |  |  | základní |  | 0 | 0 | 0 | 0 | 0 | 64 | K | 3 | ROZPOCET | 0 | 0 | 0 | 0 | 0 | 1 | 0 | 64 | 84
76 | K | Pol43 | Trubka bezhalogenová plastová na příchytkách pr.20 (trubka, příchytky, ohebné rohy,..) | m | 40 |  | 0 |  |  | základní |  | 0 | 0 | 0 | 0 | 0 | 64 | K | 3 | ROZPOCET | 0 | 0 | 0 | 0 | 0 | 1 | 0 | 64 | 86
77 | K | Pol44 | Trubka pod omítku pr25 | m | 1020 |  | 0 |  |  | základní |  | 0 | 0 | 0 | 0 | 0 | 64 | K | 3 | ROZPOCET | 0 | 0 | 0 | 0 | 0 | 1 | 0 | 64 | 88
78 | K | Pol45 | Trubka pod omítku pr.32 | m | 400 |  | 0 |  |  | základní |  | 0 | 0 | 0 | 0 | 0 | 64 | K | 3 | ROZPOCET | 0 | 0 | 0 | 0 | 0 | 1 | 0 | 64 | 90
79 | K | Pol157 | Trubka pod omítku pr.40 | m | 550 |  | 0 |  |  | základní |  | 0 | 0 | 0 | 0 | 0 | 64 | K | 3 | ROZPOCET | 0 | 0 | 0 | 0 | 0 | 1 | 0 | 64 | 92
80 | K | Pol46 | Trubka pod omítku pr.50 | m | 560 |  | 0 |  |  | základní |  | 0 | 0 | 0 | 0 | 0 | 64 | K | 3 | ROZPOCET | 0 | 0 | 0 | 0 | 0 | 1 | 0 | 64 | 94
81 | K | Pol47 | Trubka do betonu pr.50 | m | 290 |  | 0 |  |  | základní |  | 0 | 0 | 0 | 0 | 0 | 64 | K | 3 | ROZPOCET | 0 | 0 | 0 | 0 | 0 | 1 | 0 | 64 | 96
82 | K | Pol48 | Instalační krabice pod omítku 250/1 | kus | 30 |  | 0 |  |  | základní |  | 0 | 0 | 0 | 0 | 0 | 64 | K | 3 | ROZPOCET | 0 | 0 | 0 | 0 | 0 | 1 | 0 | 64 | 98
83 | K | Pol49 | Instalační krabice pod omítku 125E | kus | 10 |  | 0 |  |  | základní |  | 0 | 0 | 0 | 0 | 0 | 64 | K | 3 | ROZPOCET | 0 | 0 | 0 | 0 | 0 | 1 | 0 | 64 | 100
84 | K | Pol51 | Instalační krabice pod omítku KOM97 | kus | 20 |  | 0 |  |  | základní |  | 0 | 0 | 0 | 0 | 0 | 64 | K | 3 | ROZPOCET | 0 | 0 | 0 | 0 | 0 | 1 | 0 | 64 | 102
85 | K | Pol158 | Instalační skříň pod omítku 800x600 | kus | 5 |  | 0 |  |  | základní |  | 0 | 0 | 0 | 0 | 0 | 64 | K | 3 | ROZPOCET | 0 | 0 | 0 | 0 | 0 | 1 | 0 | 64 | 104
86 | K | Pol159 | OCEP žebřík 100x200 vřetně uchycení, pospojení | m | 30 |  | 0 |  |  | základní |  | 0 | 0 | 0 | 0 | 0 | 64 | K | 3 | ROZPOCET | 0 | 0 | 0 | 0 | 0 | 1 | 0 | 64 | 106
87 | K | Pol160 | Příchytka motýlková pro kabely, bezhalogenová | kus | 100 |  | 0 |  |  | základní |  | 0 | 0 | 0 | 0 | 0 | 64 | K | 3 | ROZPOCET | 0 | 0 | 0 | 0 | 0 | 1 | 0 | 64 | 108
88 | K | Pol161 | Držák kabelového svazku, bezhalogenový | kus | 50 |  | 0 |  |  | základní |  | 0 | 0 | 0 | 0 | 0 | 64 | K | 3 | ROZPOCET | 0 | 0 | 0 | 0 | 0 | 1 | 0 | 64 | 110
89 | K | Pol162 | Trubka vrapovaná pr.63 zemní trasa | m | 30 |  | 0 |  |  | základní |  | 0 | 0 | 0 | 0 | 0 | 64 | K | 3 | ROZPOCET | 0 | 0 | 0 | 0 | 0 | 1 | 0 | 64 | 112
| D | 6 | Ostatní |  |  |  | 0 |  |  |  |  | 0 |  | 0 |  | 0 | 1 | D | 2 | ROZPOCET | [6 empty] | 0
90 | K | Pol163 | Stavební přípomoce pro realizaci povrchových (lištových) kabelových tras. | hod | 40 |  | 0 |  |  | základní |  | 0 | 0 | 0 | 0 | 0 | 64 | K | 3 | ROZPOCET | 0 | 0 | 0 | 0 | 0 | 1 | 0 | 64 | 114
91 | K | Pol55 | Sekání drážky pro trubku včetně záhozu a začištění | m | 1850 |  | 0 |  |  | základní |  | 0 | 0 | 0 | 0 | 0 | 64 | K | 3 | ROZPOCET | 0 | 0 | 0 | 0 | 0 | 1 | 0 | 64 | 116
92 | K | Pol164 | Průrazy do 150mm | kus | 15 |  | 0 |  |  | základní |  | 0 | 0 | 0 | 0 | 0 | 64 | K | 3 | ROZPOCET | 0 | 0 | 0 | 0 | 0 | 1 | 0 | 64 | 118
93 | K | Pol165 | Průrazy od 150mm do 300mm | kus | 20 |  | 0 |  |  | základní |  | 0 | 0 | 0 | 0 | 0 | 64 | K | 3 | ROZPOCET | 0 | 0 | 0 | 0 | 0 | 1 | 0 | 64 | 120
94 | K | Pol60 | Průrazy od 300mm do 900mm | kus | 30 |  | 0 |  |  | základní |  | 0 | 0 | 0 | 0 | 0 | 64 | K | 3 | ROZPOCET | 0 | 0 | 0 | 0 | 0 | 1 | 0 | 64 | 122
95 | K | Pol166 | Požární ucpávka stěnová oboustraná | kus | 10 |  | 0 |  |  | základní |  | 0 | 0 | 0 | 0 | 0 | 64 | K | 3 | ROZPOCET | 0 | 0 | 0 | 0 | 0 | 1 | 0 | 64 | 124
96 | K | Pol167 | Požární ucpávka stěnová oboustraná pro svazek kabelů | kus | 7 |  | 0 |  |  | základní |  | 0 | 0 | 0 | 0 | 0 | 64 | K | 3 | ROZPOCET | 0 | 0 | 0 | 0 | 0 | 1 | 0 | 64 | 126
97 | K | Pol168 | Pořární ucpávka stropní oboustraná | kus | 9 |  | 0 |  |  | základní |  | 0 | 0 | 0 | 0 | 0 | 64 | K | 3 | ROZPOCET | 0 | 0 | 0 | 0 | 0 | 1 | 0 | 64 | 128
98 | K | Pol169 | Drobný el.instalační materiál | soubor | 1 |  | 0 |  |  | základní |  | 0 | 0 | 0 | 0 | 0 | 64 | K | 3 | ROZPOCET | 0 | 0 | 0 | 0 | 0 | 1 | 0 | 64 | 130
99 | K | Pol170 | Oživení systému | kus | 1 |  | 0 |  |  | základní |  | 0 | 0 | 0 | 0 | 0 | 64 | K | 3 | ROZPOCET | 0 | 0 | 0 | 0 | 0 | 1 | 0 | 64 | 132
100 | K | Pol171 | Dopravné | kus | 1 |  | 0 |  |  | základní |  | 0 | 0 | 0 | 0 | 0 | 64 | K | 3 | ROZPOCET | 0 | 0 | 0 | 0 | 0 | 1 | 0 | 64 | 134
101 | K | Pol172 | Revize systému | kus | 1 |  | 0 |  |  | základní |  | 0 | 0 | 0 | 0 | 0 | 64 | K | 3 | ROZPOCET | 0 | 0 | 0 | 0 | 0 | 1 | 0 | 64 | 136
102 | K | Pol173 | Dokumentace DSS (3 paré) | kus | 1 |  | 0 |  |  | základní |  | 0 | 0 | 0 | 0 | 0 | 64 | K | 3 | ROZPOCET | 0 | 0 | 0 | 0 | 0 | 1 | 0 | 64 | 138
103 | K | Pol56 | Návrh kabelových tras ve spolupráci s zástupcem památkové péče | hod | 32 |  | 0 |  |  | základní |  | 0 | 0 | 0 | 0 | 0 | 64 | K | 3 | ROZPOCET | 0 | 0 | 0 | 0 | 0 | 1 | 0 | 64 | 140

## b - Kamerový systém
{dc4e60ba-688e-45b0-813a-ceb8849ed5ba}
2
| KRYCÍ LIST SOUPISU PRACÍ | [7 empty] | v --- níže se nacházejí doplnkové a pomocné údaje k sestavám --- v | [8 empty] | False
Stavba:
Stavební úpravy Jízdárny, Tachov - Světce_část I. - Stavební část
Objekt:
D.1.4.4 - Elektronické komunikace- EZS+datová a telekomunikační síť
Soupis:
b - Kamerový systém
| KSO: |  |  |  |  | CC-CZ:
| Místo: |  | Tachov |  |  | Datum: | 26. 10. 2020
| Zadavatel: |  |  |  |  | IČ:
|  | Město Tachov |  |  |  | DIČ:
| Uchazeč: |  |  |  |  | IČ: | Vyplň údaj
|  | Vyplň údaj |  |  |  | DIČ: | Vyplň údaj
| Projektant: |  |  |  |  | IČ:
|  | Ateliér Soukup Opl Švehla s.r.o. |  |  |  | DIČ:
| Zpracovatel: |  |  |  |  | IČ:
|  | Tomáš Chlumecký |  |  |  | DIČ:
Poznámka:
Přesný postup provádění a přesná specifikace konstrukcí a prací je uvedena v projektové dokumentaci. Materiály a zařízení uvedené v PD jsou pouze směrné dle nutných standardů. Materiály a výrobky je možné zaměnit při zachování shodných parametrů a funkce doložených technickými listy.
| Cena bez DPH | [5 empty] | 0
|  |  | Základ daně |  |  | Sazba daně | Výše daně
| DPH | základní | 0 |  |  | 21% | 0
|  | snížená | 0 |  |  | 15% | 0
|  | zákl. přenesená | 0 |  |  | 21% | 0
|  | sníž. přenesená | 0 |  |  | 15% | 0
|  | nulová | 0 |  |  | 0% | 0
| Cena s DPH |  |  | v | CZK |  | 0
REKAPITULACE ČLENĚNÍ SOUPISU PRACÍ
Stavba:
Stavební úpravy Jízdárny, Tachov - Světce_část I. - Stavební část
Objekt:
D.1.4.4 - Elektronické komunikace- EZS+datová a telekomunikační síť
Soupis:
b - Kamerový systém
Místo: |  |  | Tachov |  |  | Datum: | 26. 10. 2020
Zadavatel: |  |  | Město Tachov |  |  | Projektant: | Ateliér Soukup Opl Švehla s.r.o.
Uchazeč: |  |  | Vyplň údaj |  |  | Zpracovatel: | Tomáš Chlumecký
Kód dílu - Popis | [6 empty] | Cena celkem [CZK]
Náklady stavby celkem | [6 empty] | 0 | [11 empty] | -1
| M - Práce a dodávky M | [5 empty] | 0
| 21-M - Elektromontáže | [5 empty] | 0
| 1 - TECHNOLOGIE | [5 empty] | 0
| 2 - Aktivní prvky | [5 empty] | 0
| 3 - Kabely | [5 empty] | 0
| 4 - Kabelové trasy | [5 empty] | 0
| 5 - Ostatní | [5 empty] | 0
SOUPIS PRACÍ
Stavba:
Stavební úpravy Jízdárny, Tachov - Světce_část I. - Stavební část
Objekt:
D.1.4.4 - Elektronické komunikace- EZS+datová a telekomunikační síť
Soupis:
b - Kamerový systém
Místo: |  |  | Tachov |  |  | Datum: | 26. 10. 2020
Zadavatel: |  |  | Město Tachov |  |  | Projektant: | Ateliér Soukup Opl Švehla s.r.o.
Uchazeč: |  |  | Vyplň údaj |  |  | Zpracovatel: | Tomáš Chlumecký
PČ | Typ | Kód | Popis | MJ | Množství | J.cena [CZK] | Cena celkem [CZK] | Cenová soustava |  | DPH | J. Nh [h] | Nh celkem [h] | J. hmotnost [t] | Hmotnost celkem [t] | J. suť [t] | Suť Celkem [t]
Náklady soupisu celkem | [6 empty] | 0 |  |  |  |  | 0 |  | 0 |  | 0 |  | D | -1 | [7 empty] | 0
| D | M | Práce a dodávky M |  |  |  | 0 |  |  |  |  | 0 |  | 0 |  | 0 | 3 | D | 0 | ROZPOCET | [6 empty] | 0
| D | 21-M | Elektromontáže |  |  |  | 0 |  |  |  |  | 0 |  | 0 |  | 0 | 3 | D | 1 | ROZPOCET | [6 empty] | 0
| D | 1 | TECHNOLOGIE |  |  |  | 0 |  |  |  |  | 0 |  | 0 |  | 0 | 1 | D | 2 | ROZPOCET | [6 empty] | 0
1 | K | Pol174 | 32 kanálový síťový 4K digitální videorekordér, záznam video&audio, komprese H.264, vstupní/odchozí šířka pásma 256M/256Mbps, 4K HDMI výstup monitoru: 4K (3840×2160)/60Hz, HDMI a VGA výstup na hlavní monitor, HDMI a VGA výstup. 2*USB 2.0, 1*USB3.0, RS485. RS232, 2* Gigabit NIC, 4x SATA rozhraní, každý HDD až 6TB. Poplachový I/O: 16/4, napájení: 100~240VAC / 80W, 1.5U/19", Program iVMS4200 zdarma | kus | 1 |  | 0 |  |  | základní |  | 0 | 0 | 0 | 0 | 0 | 64 | K | 3 | ROZPOCET | 0 | 0 | 0 | 0 | 0 | 1 | 0 | 64 | 2
2 | K | Pol175 | HDD bez šuplíku, 4000GB, vhodný pro DVR, NVR HikVision, pro provoz 24/7, rozhraní SATA III | kus | 2 |  | 0 |  |  | základní |  | 0 | 0 | 0 | 0 | 0 | 64 | K | 3 | ROZPOCET | 0 | 0 | 0 | 0 | 0 | 1 | 0 | 64 | 4
3 | K | Pol176 | 3.0 Megapixelová, IP venkovní antivandal miniDome kamera s IR, 1/3" progressive scan CMOS, komprese H.264/MJPEG, max.rozlišení 2048x1536/20fps, objektiv: 2,8-12 mm @ F1.2, úhel zobrazení: 113°-33.8°, Citlivost: 0.1Lux @(F1.2,AGC ON) 0 LUX s IR, Den & Noc:ICR automaticky, D-WDR, 3D-DNR, Poplachový I/O 1/1, Audio I/O 1/1, Slot na SD/SDHC/SDXC kartu až 64GB, Napájení: DC12V±10%/875mA, PoE (802.3af, Power over Ethernet), Dosah IR:10-20m, Krytí: IP66, Antivandal krytí: IEC60068-2-75Eh, 20J; EN50102, až IK10, Program iVMS4200 zdarma | kus | 34 |  | 0 |  |  | základní |  | 0 | 0 | 0 | 0 | 0 | 64 | K | 3 | ROZPOCET | 0 | 0 | 0 | 0 | 0 | 1 | 0 | 64 | 6
| D | 2 | Aktivní prvky |  |  |  | 0 |  |  |  |  | 0 |  | 0 |  | 0 | 1 | D | 2 | ROZPOCET | [6 empty] | 0
4 | K | Pol177 | Značkový výkonný switch pro menší podniky a kanceláře, 8x 1 Gigabit Ethernet port, 2x combo Gigabit Ethernet s SFP sloty, propustnost 20 Gbps, rack provedení, IPv6, web management. | kus | 1 |  | 0 |  |  | základní |  | 0 | 0 | 0 | 0 | 0 | 64 | K | 3 | ROZPOCET | 0 | 0 | 0 | 0 | 0 | 1 | 0 | 64 | 8
5 | K | Pol122 | Značkový výkonný switch pro menší podniky a kanceláře, 26x 10BASE-T/100BASE-TX/1000BASE-T port, 2x combo Gigabit SFP sloty, propustnost 56 Gbps, VLAN, rack provedení, IPv6, web management. | kus | 1 |  | 0 |  |  | základní |  | 0 | 0 | 0 | 0 | 0 | 64 | K | 3 | ROZPOCET | 0 | 0 | 0 | 0 | 0 | 1 | 0 | 64 | 10
6 | K | Pol178 | PoE injektor 1 linka 15W | kus | 2 |  | 0 |  |  | základní |  | 0 | 0 | 0 | 0 | 0 | 64 | K | 3 | ROZPOCET | 0 | 0 | 0 | 0 | 0 | 1 | 0 | 64 | 12
7 | K | Pol179 | Injektor POE, 16 linek, 15W na port, instalace do Racku | kus | 3 |  | 0 |  |  | základní |  | 0 | 0 | 0 | 0 | 0 | 64 | K | 3 | ROZPOCET | 0 | 0 | 0 | 0 | 0 | 1 | 0 | 64 | 14
| D | 3 | Kabely |  |  |  | 0 |  |  |  |  | 0 |  | 0 |  | 0 | 1 | D | 2 | ROZPOCET | [6 empty] | 0
10 | K | Pol147 | Instalační kabel CAT5e UTP bezhalogenový | m | 2560 |  | 0 |  |  | základní |  | 0 | 0 | 0 | 0 | 0 | 64 | K | 3 | ROZPOCET | 0 | 0 | 0 | 0 | 0 | 1 | 0 | 64 | 16
11 | K | Pol136 | Propojovací patch kabel Cat5e 1m | kus | 71 |  | 0 |  |  | základní |  | 0 | 0 | 0 | 0 | 0 | 64 | K | 3 | ROZPOCET | 0 | 0 | 0 | 0 | 0 | 1 | 0 | 64 | 18
| D | 4 | Kabelové trasy |  |  |  | 0 |  |  |  |  | 0 |  | 0 |  | 0 | 1 | D | 2 | ROZPOCET | [6 empty] | 0
12 | K | Pol44 | Trubka pod omítku pr25 | m | 500 |  | 0 |  |  | základní |  | 0 | 0 | 0 | 0 | 0 | 64 | K | 3 | ROZPOCET | 0 | 0 | 0 | 0 | 0 | 1 | 0 | 64 | 20
| D | 5 | Ostatní |  |  |  | 0 |  |  |  |  | 0 |  | 0 |  | 0 | 1 | D | 2 | ROZPOCET | [6 empty] | 0
13 | K | Pol182 | Drobný el.instalační materiál | soubor | 1 |  | 0 |  |  | základní |  | 0 | 0 | 0 | 0 | 0 | 64 | K | 3 | ROZPOCET | 0 | 0 | 0 | 0 | 0 | 1 | 0 | 64 | 22
14 | K | Pol55 | Sekání drážky pro trubku včetně záhozu a začištění | m | 450 |  | 0 |  |  | základní |  | 0 | 0 | 0 | 0 | 0 | 64 | K | 3 | ROZPOCET | 0 | 0 | 0 | 0 | 0 | 1 | 0 | 64 | 24
15 | K | Pol164 | Průrazy do 150mm | kus | 4 |  | 0 |  |  | základní |  | 0 | 0 | 0 | 0 | 0 | 64 | K | 3 | ROZPOCET | 0 | 0 | 0 | 0 | 0 | 1 | 0 | 64 | 26
16 | K | Pol165 | Průrazy od 150mm do 300mm | kus | 4 |  | 0 |  |  | základní |  | 0 | 0 | 0 | 0 | 0 | 64 | K | 3 | ROZPOCET | 0 | 0 | 0 | 0 | 0 | 1 | 0 | 64 | 28
17 | K | Pol60 | Průrazy od 300mm do 900mm | kus | 8 |  | 0 |  |  | základní |  | 0 | 0 | 0 | 0 | 0 | 64 | K | 3 | ROZPOCET | 0 | 0 | 0 | 0 | 0 | 1 | 0 | 64 | 30
18 | K | Pol183 | Dokumentace DSS (3 paré) | kus | 1 |  | 0 |  |  | základní |  | 0 | 0 | 0 | 0 | 0 | 64 | K | 3 | ROZPOCET | 0 | 0 | 0 | 0 | 0 | 1 | 0 | 64 | 32
19 | K | Pol184 | Oživení systému | kus | 1 |  | 0 |  |  | základní |  | 0 | 0 | 0 | 0 | 0 | 64 | K | 3 | ROZPOCET | 0 | 0 | 0 | 0 | 0 | 1 | 0 | 64 | 34
20 | K | Pol171 | Dopravné | kus | 1 |  | 0 |  |  | základní |  | 0 | 0 | 0 | 0 | 0 | 64 | K | 3 | ROZPOCET | 0 | 0 | 0 | 0 | 0 | 1 | 0 | 64 | 36
21 | K | Pol185 | Revize systému | kus | 1 |  | 0 |  |  | základní |  | 0 | 0 | 0 | 0 | 0 | 64 | K | 3 | ROZPOCET | 0 | 0 | 0 | 0 | 0 | 1 | 0 | 64 | 38
22 | K | Pol56 | Návrh kabelových tras ve spolupráci s zástupcem památkové péče | hod | 6 |  | 0 |  |  | základní |  | 0 | 0 | 0 | 0 | 0 | 64 | K | 3 | ROZPOCET | 0 | 0 | 0 | 0 | 0 | 1 | 0 | 64 | 40

## c - Poplachový zabezpečov...
{e3641dbc-1024-45d3-97ab-cc9facc59dbd}
2
| KRYCÍ LIST SOUPISU PRACÍ | [7 empty] | v --- níže se nacházejí doplnkové a pomocné údaje k sestavám --- v | [8 empty] | False
Stavba:
Stavební úpravy Jízdárny, Tachov - Světce_část I. - Stavební část
Objekt:
D.1.4.4 - Elektronické komunikace- EZS+datová a telekomunikační síť
Soupis:
c - Poplachový zabezpečovací systém
| KSO: |  |  |  |  | CC-CZ:
| Místo: |  | Tachov |  |  | Datum: | 26. 10. 2020
| Zadavatel: |  |  |  |  | IČ:
|  | Město Tachov |  |  |  | DIČ:
| Uchazeč: |  |  |  |  | IČ: | Vyplň údaj
|  | Vyplň údaj |  |  |  | DIČ: | Vyplň údaj
| Projektant: |  |  |  |  | IČ:
|  | Ateliér Soukup Opl Švehla s.r.o. |  |  |  | DIČ:
| Zpracovatel: |  |  |  |  | IČ:
|  | Tomáš Chlumecký |  |  |  | DIČ:
Poznámka:
Přesný postup provádění a přesná specifikace konstrukcí a prací je uvedena v projektové dokumentaci. Materiály a zařízení uvedené v PD jsou pouze směrné dle nutných standardů. Materiály a výrobky je možné zaměnit při zachování shodných parametrů a funkce doložených technickými listy.
| Cena bez DPH | [5 empty] | 0
|  |  | Základ daně |  |  | Sazba daně | Výše daně
| DPH | základní | 0 |  |  | 21% | 0
|  | snížená | 0 |  |  | 15% | 0
|  | zákl. přenesená | 0 |  |  | 21% | 0
|  | sníž. přenesená | 0 |  |  | 15% | 0
|  | nulová | 0 |  |  | 0% | 0
| Cena s DPH |  |  | v | CZK |  | 0
REKAPITULACE ČLENĚNÍ SOUPISU PRACÍ
Stavba:
Stavební úpravy Jízdárny, Tachov - Světce_část I. - Stavební část
Objekt:
D.1.4.4 - Elektronické komunikace- EZS+datová a telekomunikační síť
Soupis:
c - Poplachový zabezpečovací systém
Místo: |  |  | Tachov |  |  | Datum: | 26. 10. 2020
Zadavatel: |  |  | Město Tachov |  |  | Projektant: | Ateliér Soukup Opl Švehla s.r.o.
Uchazeč: |  |  | Vyplň údaj |  |  | Zpracovatel: | Tomáš Chlumecký
Kód dílu - Popis | [6 empty] | Cena celkem [CZK]
Náklady stavby celkem | [6 empty] | 0 | [11 empty] | -1
| M - Práce a dodávky M | [5 empty] | 0
| 21-M - Elektromontáže | [5 empty] | 0
| D2 - Prvky PZTS | [5 empty] | 0
| D3 - Kabely | [5 empty] | 0
| D4 - Kabelové trasy | [5 empty] | 0
| D5 - Ostatní | [5 empty] | 0
SOUPIS PRACÍ
Stavba:
Stavební úpravy Jízdárny, Tachov - Světce_část I. - Stavební část
Objekt:
D.1.4.4 - Elektronické komunikace- EZS+datová a telekomunikační síť
Soupis:
c - Poplachový zabezpečovací systém
Místo: |  |  | Tachov |  |  | Datum: | 26. 10. 2020
Zadavatel: |  |  | Město Tachov |  |  | Projektant: | Ateliér Soukup Opl Švehla s.r.o.
Uchazeč: |  |  | Vyplň údaj |  |  | Zpracovatel: | Tomáš Chlumecký
PČ | Typ | Kód | Popis | MJ | Množství | J.cena [CZK] | Cena celkem [CZK] | Cenová soustava |  | DPH | J. Nh [h] | Nh celkem [h] | J. hmotnost [t] | Hmotnost celkem [t] | J. suť [t] | Suť Celkem [t]
Náklady soupisu celkem | [6 empty] | 0 |  |  |  |  | 0 |  | 0 |  | 0 |  | D | -1 | [7 empty] | 0
| D | M | Práce a dodávky M |  |  |  | 0 |  |  |  |  | 0 |  | 0 |  | 0 | 3 | D | 0 | ROZPOCET | [6 empty] | 0
| D | 21-M | Elektromontáže |  |  |  | 0 |  |  |  |  | 0 |  | 0 |  | 0 | 3 | D | 1 | ROZPOCET | [6 empty] | 0
| D | D2 | Prvky PZTS |  |  |  | 0 |  |  |  |  | 0 |  | 0 |  | 0 | 1 | D | 2 | ROZPOCET | [6 empty] | 0
1 | K | Pol186 | Ústředna EZS - Modulární typ ůstředny vybavený sloty pro konfiguraci pomocí zásuvných karet - výbava - 4 sloty pro zásuvné karty min 4 sběrnice RS 485 pro připojování expandérů a klávesnic 8 poplachových vstupů na desce ústředny seriový port. | kus | 0 |  | 0 |  |  | základní |  | 0 | 0 | 0 | 0 | 0 | 64 | K | 3 | ROZPOCET | 0 | 0 | 0 | 0 | 0 | 1 | 0 | 64 | 2
2 | K | Pol187 | zásuvný modul pro dvě sběrnice - 2x32 modulů | kus | 1 |  | 0 |  |  | základní |  | 0 | 0 | 0 | 0 | 0 | 64 | K | 3 | ROZPOCET | 0 | 0 | 0 | 0 | 0 | 1 | 0 | 64 | 4
3 | K | Pol188 | Zásuvná karta RS 232 pro komunikaci s PCO | kus | 1 |  | 0 |  |  | základní |  | 0 | 0 | 0 | 0 | 0 | 64 | K | 3 | ROZPOCET | 0 | 0 | 0 | 0 | 0 | 1 | 0 | 64 | 6
6 | K | Pol191 | Klávesnice LCD | kus | 1 |  | 0 |  |  | základní |  | 0 | 0 | 0 | 0 | 0 | 64 | K | 3 | ROZPOCET | 0 | 0 | 0 | 0 | 0 | 1 | 0 | 64 | 8
7 | K | Pol192 | Koncentrátor 8 vstupů/1x výstup včetně montážní krabice | kus | 9 |  | 0 |  |  | základní |  | 0 | 0 | 0 | 0 | 0 | 64 | K | 3 | ROZPOCET | 0 | 0 | 0 | 0 | 0 | 1 | 0 | 64 | 10
8 | K | Pol193 | externí zálohovaný zdroj 12 V 5A v plechovém krytu, zapojení do datové sběrnice systému EZS prostor pro AKU 12V 40Ah, vystup pro signalizaci poruchy a ztráty napájení. | kus | 1 |  | 0 |  |  | základní |  | 0 | 0 | 0 | 0 | 0 | 64 | K | 3 | ROZPOCET | 0 | 0 | 0 | 0 | 0 | 1 | 0 | 64 | 12
9 | K | Pol194 | Záložní akumulátor 24 Ah. | kus | 2 |  | 0 |  |  | základní |  | 0 | 0 | 0 | 0 | 0 | 64 | K | 3 | ROZPOCET | 0 | 0 | 0 | 0 | 0 | 1 | 0 | 64 | 14
10 | K | Pol195 | PIR+MW záclona, dosah 30x3 m, 2.stupeň zabezpečení | kus | 3 |  | 0 |  |  | základní |  | 0 | 0 | 0 | 0 | 0 | 64 | K | 3 | ROZPOCET | 0 | 0 | 0 | 0 | 0 | 1 | 0 | 64 | 16
11 | K | Pol196 | PIR+MW, dosah 12x12 m, 2.stupeň zabezpečení | kus | 56 |  | 0 |  |  | základní |  | 0 | 0 | 0 | 0 | 0 | 64 | K | 3 | ROZPOCET | 0 | 0 | 0 | 0 | 0 | 1 | 0 | 64 | 18
12 | K | Pol197 | Tísňový hlásič | kus | 0 |  | 0 |  |  | základní |  | 0 | 0 | 0 | 0 | 0 | 64 | K | 3 | ROZPOCET | 0 | 0 | 0 | 0 | 0 | 1 | 0 | 64 | 20
13 | K | Pol198 | Komunikátor pro přenos na PCO Mě policie | kus | 4 |  | 0 |  |  | základní |  | 0 | 0 | 0 | 0 | 0 | 64 | K | 3 | ROZPOCET | 0 | 0 | 0 | 0 | 0 | 1 | 0 | 64 | 22
14 | K | Pol199 | Optická signalizace s bzučákem | kus | 4 |  | 0 |  |  | základní |  | 0 | 0 | 0 | 0 | 0 | 64 | K | 3 | ROZPOCET | 0 | 0 | 0 | 0 | 0 | 1 | 0 | 64 | 24
15 | K | Pol200 | Venkovní zálohovaná siréna | kus | 1 |  | 0 |  |  | základní |  | 0 | 0 | 0 | 0 | 0 | 64 | K | 3 | ROZPOCET | 0 | 0 | 0 | 0 | 0 | 1 | 0 | 64 | 26
| D | D3 | Kabely |  |  |  | 0 |  |  |  |  | 0 |  | 0 |  | 0 | 1 | D | 2 | ROZPOCET | [6 empty] | 0
16 | K | Pol201 | Kabel sběrnice EZS 2x2x0,8 twistovaný + 2x1,5 napájecí | m | 300 |  | 0 |  |  | základní |  | 0 | 0 | 0 | 0 | 0 | 64 | K | 3 | ROZPOCET | 0 | 0 | 0 | 0 | 0 | 1 | 0 | 64 | 28
17 | K | Pol202 | Kabel k čidlům 6x0,22 | m | 350 |  | 0 |  |  | základní |  | 0 | 0 | 0 | 0 | 0 | 64 | K | 3 | ROZPOCET | 0 | 0 | 0 | 0 | 0 | 1 | 0 | 64 | 30
| D | D4 | Kabelové trasy |  |  |  | 0 |  |  |  |  | 0 |  | 0 |  | 0 | 1 | D | 2 | ROZPOCET | [6 empty] | 0
18 | K | Pol44 | Trubka pod omítku pr25 | m | 450 |  | 0 |  |  | základní |  | 0 | 0 | 0 | 0 | 0 | 64 | K | 3 | ROZPOCET | 0 | 0 | 0 | 0 | 0 | 1 | 0 | 64 | 32
| D | D5 | Ostatní |  |  |  | 0 |  |  |  |  | 0 |  | 0 |  | 0 | 1 | D | 2 | ROZPOCET | [6 empty] | 0
19 | K | Pol182 | Drobný el.instalační materiál | soubor | 1 |  | 0 |  |  | základní |  | 0 | 0 | 0 | 0 | 0 | 64 | K | 3 | ROZPOCET | 0 | 0 | 0 | 0 | 0 | 1 | 0 | 64 | 34
20 | K | Pol55 | Sekání drážky pro trubku včetně záhozu a začištění | m | 450 |  | 0 |  |  | základní |  | 0 | 0 | 0 | 0 | 0 | 64 | K | 3 | ROZPOCET | 0 | 0 | 0 | 0 | 0 | 1 | 0 | 64 | 36
21 | K | Pol164 | Průrazy do 150mm | kus | 3 |  | 0 |  |  | základní |  | 0 | 0 | 0 | 0 | 0 | 64 | K | 3 | ROZPOCET | 0 | 0 | 0 | 0 | 0 | 1 | 0 | 64 | 38
22 | K | Pol165 | Průrazy od 150mm do 300mm | kus | 6 |  | 0 |  |  | základní |  | 0 | 0 | 0 | 0 | 0 | 64 | K | 3 | ROZPOCET | 0 | 0 | 0 | 0 | 0 | 1 | 0 | 64 | 40
23 | K | Pol60 | Průrazy od 300mm do 900mm | kus | 15 |  | 0 |  |  | základní |  | 0 | 0 | 0 | 0 | 0 | 64 | K | 3 | ROZPOCET | 0 | 0 | 0 | 0 | 0 | 1 | 0 | 64 | 42
24 | K | Pol183 | Dokumentace DSS (3 paré) | kus | 1 |  | 0 |  |  | základní |  | 0 | 0 | 0 | 0 | 0 | 64 | K | 3 | ROZPOCET | 0 | 0 | 0 | 0 | 0 | 1 | 0 | 64 | 44
25 | K | Pol184 | Oživení systému | kus | 1 |  | 0 |  |  | základní |  | 0 | 0 | 0 | 0 | 0 | 64 | K | 3 | ROZPOCET | 0 | 0 | 0 | 0 | 0 | 1 | 0 | 64 | 46
26 | K | Pol171 | Dopravné | kus | 1 |  | 0 |  |  | základní |  | 0 | 0 | 0 | 0 | 0 | 64 | K | 3 | ROZPOCET | 0 | 0 | 0 | 0 | 0 | 1 | 0 | 64 | 48
27 | K | Pol185 | Revize systému | kus | 1 |  | 0 |  |  | základní |  | 0 | 0 | 0 | 0 | 0 | 64 | K | 3 | ROZPOCET | 0 | 0 | 0 | 0 | 0 | 1 | 0 | 64 | 50
28 | K | Pol203 | Zaškolení obsluhy | kus | 1 |  | 0 |  |  | základní |  | 0 | 0 | 0 | 0 | 0 | 64 | K | 3 | ROZPOCET | 0 | 0 | 0 | 0 | 0 | 1 | 0 | 64 | 52
29 | K | Pol56 | Návrh kabelových tras ve spolupráci s zástupcem památkové péče | hod | 7 |  | 0 |  |  | základní |  | 0 | 0 | 0 | 0 | 0 | 64 | K | 3 | ROZPOCET | 0 | 0 | 0 | 0 | 0 | 1 | 0 | 64 | 54

## D.1.4.6 - Vzduchotechnika...
{03229bdc-ccdf-48b1-a29a-3d2876cbb9e1}
2
| KRYCÍ LIST SOUPISU PRACÍ | [7 empty] | v --- níže se nacházejí doplnkové a pomocné údaje k sestavám --- v | [8 empty] | False
Stavba:
Stavební úpravy Jízdárny, Tachov - Světce_část I. - Stavební část
Objekt:
D.1.4.6 - Vzduchotechnika, chlazení
| KSO: |  |  |  |  | CC-CZ:
| Místo: |  | Tachov |  |  | Datum: | 26. 10. 2020
| Zadavatel: |  |  |  |  | IČ:
|  | Město Tachov |  |  |  | DIČ:
| Uchazeč: |  |  |  |  | IČ: | Vyplň údaj
|  | Vyplň údaj |  |  |  | DIČ: | Vyplň údaj
| Projektant: |  |  |  |  | IČ:
|  | Ateliér Soukup Opl Švehla s.r.o. |  |  |  | DIČ:
| Zpracovatel: |  |  |  |  | IČ:
|  | Tomáš Chlumecký |  |  |  | DIČ:
Poznámka:
Přesný postup provádění a přesná specifikace konstrukcí a prací je uvedena v projektové dokumentaci. Materiály a zařízení uvedené v PD jsou pouze směrné dle nutných standardů. Materiály a výrobky je možné zaměnit při zachování shodných parametrů a funkce doložených technickými listy.
| Cena bez DPH | [5 empty] | 0
|  |  | Základ daně |  |  | Sazba daně | Výše daně
| DPH | základní | 0 |  |  | 21% | 0
|  | snížená | 0 |  |  | 15% | 0
|  | zákl. přenesená | 0 |  |  | 21% | 0
|  | sníž. přenesená | 0 |  |  | 15% | 0
|  | nulová | 0 |  |  | 0% | 0
| Cena s DPH |  |  | v | CZK |  | 0
REKAPITULACE ČLENĚNÍ SOUPISU PRACÍ
Stavba:
Stavební úpravy Jízdárny, Tachov - Světce_část I. - Stavební část
Objekt:
D.1.4.6 - Vzduchotechnika, chlazení
Místo: |  |  | Tachov |  |  | Datum: | 26. 10. 2020
Zadavatel: |  |  | Město Tachov |  |  | Projektant: | Ateliér Soukup Opl Švehla s.r.o.
Uchazeč: |  |  | Vyplň údaj |  |  | Zpracovatel: | Tomáš Chlumecký
Kód dílu - Popis | [6 empty] | Cena celkem [CZK]
Náklady stavby celkem | [6 empty] | 0 | [11 empty] | -1
| M - Práce a dodávky M | [5 empty] | 0
| 24-M - Montáže vzduchotechnických zařízení | [5 empty] | 0
| 1 - Zařízení 1 - WC muži | [5 empty] | 0
| 2 - Zařízení 2 - WC ženy | [5 empty] | 0
| 3 - Zařízení 3 - WC | [5 empty] | 0
| 4 - Zařízení 4 - suterén | [5 empty] | 0
| 5 - Zařízení 5 - depozitář | [5 empty] | 0
| 6 - Zařízení 6 - úklid | [5 empty] | 0
| 7 - Zařízení PV1 - chodba, schodiště - CHÚC A | [5 empty] | 0
| 8 - Zařízení PV2 - chodba, schodiště - CHÚC A | [5 empty] | 0
| 9 - Demontáže | [5 empty] | 0
| 10 - Ostatní | [5 empty] | 0
SOUPIS PRACÍ
Stavba:
Stavební úpravy Jízdárny, Tachov - Světce_část I. - Stavební část
Objekt:
D.1.4.6 - Vzduchotechnika, chlazení
Místo: |  |  | Tachov |  |  | Datum: | 26. 10. 2020
Zadavatel: |  |  | Město Tachov |  |  | Projektant: | Ateliér Soukup Opl Švehla s.r.o.
Uchazeč: |  |  | Vyplň údaj |  |  | Zpracovatel: | Tomáš Chlumecký
PČ | Typ | Kód | Popis | MJ | Množství | J.cena [CZK] | Cena celkem [CZK] | Cenová soustava |  | DPH | J. Nh [h] | Nh celkem [h] | J. hmotnost [t] | Hmotnost celkem [t] | J. suť [t] | Suť Celkem [t]
Náklady soupisu celkem | [6 empty] | 0 |  |  |  |  | 0 |  | 0 |  | 0 |  | D | -1 | [7 empty] | 0
| D | M | Práce a dodávky M |  |  |  | 0 |  |  |  |  | 0 |  | 0 |  | 0 | 3 | D | 0 | ROZPOCET | [6 empty] | 0
| D | 24-M | Montáže vzduchotechnických zařízení |  |  |  | 0 |  |  |  |  | 0 |  | 0 |  | 0 | 3 | D | 1 | ROZPOCET | [6 empty] | 0
| D | 1 | Zařízení 1 - WC muži |  |  |  | 0 |  |  |  |  | 0 |  | 0 |  | 0 | 1 | D | 1 | ROZPOCET | [6 empty] | 0
1 | M | Pol204 | Diagonální potrubní ventilátor pr. 160 (250 m3/h, 150 Pa) | kus | 1 |  | 0 |  |  | základní |  | 0 | 0 | 0 | 0 | 0 | 8 | M | 2 | ROZPOCET | 0 | 0 | 0 | 0 | 0 | 1 | 0 | 4 | 2
| P |  | Poznámka k položce: Poznámka k položce: Skříň ventilátoru z plastu. Skříň se skládá z montážní lišty s dvěma hrdly a motoru, který je s hrdly spojen rychloupínacími sponami. Konstrukce umožňuje demontáž motorové části bez nutnosti odpojit potrubí. Oběžné kolo ventilátoru z plastu., Motor asynchronní s kotvou nakrátko. Motor vybaven tepelnou pojistkou. Ložiska kuličková s tukovou náplní na dobu životnosti. Třída izolace B, krytí je IP 44. | [14 empty] | P | 2
2 | K | 24013-2110 | Montáž ventilátoru | kus | 1 |  | 0 |  |  | základní |  | 0 | 0 | 0 | 0 | 0 | 4 | K | 2 | ROZPOCET | 0 | 0 | 0 | 0 | 0 | 1 | 0 | 4 | 4
3 | M | Pol205 | Zpětná klapka pr. 160 | kus | 1 |  | 0 |  |  | základní |  | 0 | 0 | 0 | 0 | 0 | 8 | M | 2 | ROZPOCET | 0 | 0 | 0 | 0 | 0 | 1 | 0 | 4 | 6
| P |  | Poznámka k položce: Poznámka k položce: Zpětná klapka pro kruhové potrubí, z galvanizované oceli. | [14 empty] | P | 2
4 | K | 24071-2114 | Montáž zpětné klapky pr. 125 | kus | 1 |  | 0 |  |  | základní |  | 0 | 0 | 0 | 0 | 0 | 4 | K | 2 | ROZPOCET | 0 | 0 | 0 | 0 | 0 | 1 | 0 | 4 | 8
5 | M | Pol206 | Talířový ventil kovový odvodní pr. 125 vč. montážního kroužku pr. 125 | kus | 1 |  | 0 |  |  | základní |  | 0 | 0 | 0 | 0 | 0 | 8 | M | 2 | ROZPOCET | 0 | 0 | 0 | 0 | 0 | 1 | 0 | 4 | 10
| P |  | Poznámka k položce: Poznámka k položce: Kovový talířový ventil odvodní s regulací průtoku, nátěr RAL9010, montážní rámeček z pozinkovaného plechu. | [14 empty] | P | 2
6 | K | 24074-1613 | Montáž talířového ventilu pr. 125 | kus | 1 |  | 0 |  |  | základní |  | 0 | 0 | 0 | 0 | 0 | 4 | K | 2 | ROZPOCET | 0 | 0 | 0 | 0 | 0 | 1 | 0 | 4 | 12
7 | M | Pol207 | Talířový ventil kovový odvodní pr. 160 vč. montážního kroužku pr. 160 | kus | 2 |  | 0 |  |  | základní |  | 0 | 0 | 0 | 0 | 0 | 8 | M | 2 | ROZPOCET | 0 | 0 | 0 | 0 | 0 | 1 | 0 | 4 | 14
| P |  | Poznámka k položce: Poznámka k položce: Kovový talířový ventil odvodní s regulací průtoku, nátěr RAL9010, montážní rámeček z pozinkovaného plechu. | [14 empty] | P | 2
8 | K | 24074-1615 | Montáž talířového ventilu pr. 160 | kus | 2 |  | 0 |  |  | základní |  | 0 | 0 | 0 | 0 | 0 | 4 | K | 2 | ROZPOCET | 0 | 0 | 0 | 0 | 0 | 1 | 0 | 4 | 16
9 | M | Pol208 | Ohebná hadice akusticky izolovaná, pr. 127 | m | 2 |  | 0 |  |  | základní |  | 0 | 0 | 0 | 0 | 0 | 8 | M | 2 | ROZPOCET | 0 | 0 | 0 | 0 | 0 | 1 | 0 | 4 | 18
| P |  | Poznámka k položce: Poznámka k položce: Ohebná Al laminátová hadice s tepelnou a hlukovou izolací z vrstvy minerální vaty tloušťky 25 mm, 16 kg/m3, parozábrana – zpevněný Al laminát Vnitřní hadice je perforovaná jako tlumič hluku. | [14 empty] | P | 2
10 | K | 24087-1113 | Montáž ohebné hadice pr. 102 | m | 2 |  | 0 |  |  | základní |  | 0 | 0 | 0 | 0 | 0 | 4 | K | 2 | ROZPOCET | 0 | 0 | 0 | 0 | 0 | 1 | 0 | 4 | 20
11 | M | Pol209 | Ohebná hadice akusticky izolovaná, pr. 160 | m | 5 |  | 0 |  |  | základní |  | 0 | 0 | 0 | 0 | 0 | 8 | M | 2 | ROZPOCET | 0 | 0 | 0 | 0 | 0 | 1 | 0 | 4 | 22
| P |  | Poznámka k položce: Poznámka k položce: Ohebná Al laminátová hadice s tepelnou a hlukovou izolací z vrstvy minerální vaty tloušťky 25 mm, 16 kg/m3, parozábrana – zpevněný Al laminát Vnitřní hadice je perforovaná jako tlumič hluku. | [14 empty] | P | 2
12 | K | 24087-1116 | Montáž ohebné hadice pr. 127 | m | 5 |  | 0 |  |  | základní |  | 0 | 0 | 0 | 0 | 0 | 4 | K | 2 | ROZPOCET | 0 | 0 | 0 | 0 | 0 | 1 | 0 | 4 | 24
13 | M | Pol210 | Potrubí Spiro pr. 125, 30% tvarovek | m | 4 |  | 0 |  |  | základní |  | 0 | 0 | 0 | 0 | 0 | 8 | M | 2 | ROZPOCET | 0 | 0 | 0 | 0 | 0 | 1 | 0 | 4 | 26
14 | K | 24084-1116 | Montáž Spiro potrubí pr. 160 | m | 4 |  | 0 |  |  | základní |  | 0 | 0 | 0 | 0 | 0 | 4 | K | 2 | ROZPOCET | 0 | 0 | 0 | 0 | 0 | 1 | 0 | 4 | 28
15 | M | Pol211 | Tepelná izolace vnitřní , minerální, tl. 20mm, Al folie | m2 | 2 |  | 0 |  |  | základní |  | 0 | 0 | 0 | 0 | 0 | 8 | M | 2 | ROZPOCET | 0 | 0 | 0 | 0 | 0 | 1 | 0 | 4 | 30
| P |  | Poznámka k položce: Poznámka k položce: Tepelná izolace - minerální vlna, hliníková folie | [14 empty] | P | 2
16 | K | Pol212 | Montáž tepelné izolace | m2 | 2 |  | 0 |  |  | základní |  | 0 | 0 | 0 | 0 | 0 | 4 | K | 2 | ROZPOCET | 0 | 0 | 0 | 0 | 0 | 1 | 0 | 4 | 32
| D | 2 | Zařízení 2 - WC ženy |  |  |  | 0 |  |  |  |  | 0 |  | 0 |  | 0 | 1 | D | 1 | ROZPOCET | [6 empty] | 0
17 | M | Pol213 | Diagonální potrubní ventilátor pr. 160 (330 m3/h, 150 Pa) | kus | 1 |  | 0 |  |  | základní |  | 0 | 0 | 0 | 0 | 0 | 8 | M | 2 | ROZPOCET | 0 | 0 | 0 | 0 | 0 | 1 | 0 | 4 | 34
| P |  | Poznámka k položce: Poznámka k položce: Skříň ventilátoru z plastu. Skříň se skládá z montážní lišty s dvěma hrdly a motoru, který je s hrdly spojen rychloupínacími sponami. Konstrukce umožňuje demontáž motorové části bez nutnosti odpojit potrubí. Oběžné kolo ventilátoru z plastu., Motor asynchronní s kotvou nakrátko. Motor vybaven tepelnou pojistkou. Ložiska kuličková s tukovou náplní na dobu životnosti. Třída izolace B, krytí je IP 44. | [14 empty] | P | 2
18 | K | 24013-2110 | Montáž ventilátoru | kus | 1 |  | 0 |  |  | základní |  | 0 | 0 | 0 | 0 | 0 | 4 | K | 2 | ROZPOCET | 0 | 0 | 0 | 0 | 0 | 1 | 0 | 4 | 36
19 | M | Pol214 | Zpětná klapka pr. 160 | kus | 1 |  | 0 |  |  | základní |  | 0 | 0 | 0 | 0 | 0 | 8 | M | 2 | ROZPOCET | 0 | 0 | 0 | 0 | 0 | 1 | 0 | 4 | 38
| P |  | Poznámka k položce: Poznámka k položce: Zpětná klapka pro kruhové potrubí, z galvanizované oceli. | [14 empty] | P | 2
20 | K | 24071-2114.1 | Montáž zpětné klapky pr. 160 | kus | 1 |  | 0 |  |  | základní |  | 0 | 0 | 0 | 0 | 0 | 4 | K | 2 | ROZPOCET | 0 | 0 | 0 | 0 | 0 | 1 | 0 | 4 | 40
21 | M | Pol215 | Protidešťová žaluzie 200x250, komfortní provedení, vč. síta, RAL dle architekta | kus | 1 |  | 0 |  |  | základní |  | 0 | 0 | 0 | 0 | 0 | 8 | M | 2 | ROZPOCET | 0 | 0 | 0 | 0 | 0 | 1 | 0 | 4 | 42
| P |  | Poznámka k položce: Poznámka k položce: Protidešťová žaluzie komfortní z tažených hliníkových profilů s povrchovou úpravou - RAL dle architekta. Jednotlivé listy jsou upevněny do rámu žaluzie. U rozměrů širších 1000 mm je uprostřed vložena příčka. Vč. síta zabraňujího vnikání nečistot. | [14 empty] | P | 2
22 | K | 24073-4214 | Montáž protidešťové žaluzie | kus | 1 |  | 0 |  |  | základní |  | 0 | 0 | 0 | 0 | 0 | 4 | K | 2 | ROZPOCET | 0 | 0 | 0 | 0 | 0 | 1 | 0 | 4 | 44
23 | M | Pol216 | Talířový ventil kovový odvodní pr. 125 vč. montážního kroužku pr. 125 | kus | 1 |  | 0 |  |  | základní |  | 0 | 0 | 0 | 0 | 0 | 8 | M | 2 | ROZPOCET | 0 | 0 | 0 | 0 | 0 | 1 | 0 | 4 | 46
| P |  | Poznámka k položce: Poznámka k položce: Kovový talířový ventil odvodní s regulací průtoku, nátěr RAL9010, montážní rámeček z pozinkovaného plechu. | [14 empty] | P | 2
24 | K | 24074-1613 | Montáž talířového ventilu pr. 125 | kus | 1 |  | 0 |  |  | základní |  | 0 | 0 | 0 | 0 | 0 | 4 | K | 2 | ROZPOCET | 0 | 0 | 0 | 0 | 0 | 1 | 0 | 4 | 48
25 | M | Pol217 | Talířový ventil kovový odvodní pr. 160 vč. montážního kroužku pr. 160 | kus | 3 |  | 0 |  |  | základní |  | 0 | 0 | 0 | 0 | 0 | 8 | M | 2 | ROZPOCET | 0 | 0 | 0 | 0 | 0 | 1 | 0 | 4 | 50
| P |  | Poznámka k položce: Poznámka k položce: Kovový talířový ventil odvodní s regulací průtoku, nátěr RAL9010, montážní rámeček z pozinkovaného plechu. | [14 empty] | P | 2
26 | K | 24074-1615 | Montáž talířového ventilu pr. 160 | kus | 3 |  | 0 |  |  | základní |  | 0 | 0 | 0 | 0 | 0 | 4 | K | 2 | ROZPOCET | 0 | 0 | 0 | 0 | 0 | 1 | 0 | 4 | 52
27 | M | Pol218 | Ohebná hadice akusticky izolovaná, pr. 127 | m | 3 |  | 0 |  |  | základní |  | 0 | 0 | 0 | 0 | 0 | 8 | M | 2 | ROZPOCET | 0 | 0 | 0 | 0 | 0 | 1 | 0 | 4 | 54
| P |  | Poznámka k položce: Poznámka k položce: Ohebná Al laminátová hadice s tepelnou a hlukovou izolací z vrstvy minerální vaty tloušťky 25 mm, 16 kg/m3, parozábrana – zpevněný Al laminát Vnitřní hadice je perforovaná jako tlumič hluku. | [14 empty] | P | 2
28 | K | 24087-1114 | Montáž ohebné hadice pr. 127 | m | 3 |  | 0 |  |  | základní |  | 0 | 0 | 0 | 0 | 0 | 4 | K | 2 | ROZPOCET | 0 | 0 | 0 | 0 | 0 | 1 | 0 | 4 | 56
29 | M | Pol219 | Ohebná hadice akusticky izolovaná, pr. 160 | m | 8 |  | 0 |  |  | základní |  | 0 | 0 | 0 | 0 | 0 | 8 | M | 2 | ROZPOCET | 0 | 0 | 0 | 0 | 0 | 1 | 0 | 4 | 58
| P |  | Poznámka k položce: Poznámka k položce: Ohebná Al laminátová hadice s tepelnou a hlukovou izolací z vrstvy minerální vaty tloušťky 25 mm, 16 kg/m3, parozábrana – zpevněný Al laminát Vnitřní hadice je perforovaná jako tlumič hluku. | [14 empty] | P | 2
30 | K | 24087-1116.1 | Montáž ohebné hadice pr. 160 | m | 8 |  | 0 |  |  | základní |  | 0 | 0 | 0 | 0 | 0 | 4 | K | 2 | ROZPOCET | 0 | 0 | 0 | 0 | 0 | 1 | 0 | 4 | 60
31 | M | Pol220 | Potrubí Spiro do pr. 160, 30% tvarovek | m | 8 |  | 0 |  |  | základní |  | 0 | 0 | 0 | 0 | 0 | 8 | M | 2 | ROZPOCET | 0 | 0 | 0 | 0 | 0 | 1 | 0 | 4 | 62
32 | K | 24084-1116.1 | Montáž Spiro potrubí | m | 8 |  | 0 |  |  | základní |  | 0 | 0 | 0 | 0 | 0 | 4 | K | 2 | ROZPOCET | 0 | 0 | 0 | 0 | 0 | 1 | 0 | 4 | 64
33 | M | Pol221 | Čtyřhranné potrubí sk. I, pozink, do obvodu 1050, 100% tvarovek | m2 | 2 |  | 0 |  |  | základní |  | 0 | 0 | 0 | 0 | 0 | 8 | M | 2 | ROZPOCET | 0 | 0 | 0 | 0 | 0 | 1 | 0 | 4 | 66
34 | K | 24082-1118 | Montáž čtyřhranného potrubí do obvodu 1050 | m2 | 2 |  | 0 |  |  | základní |  | 0 | 0 | 0 | 0 | 0 | 4 | K | 2 | ROZPOCET | 0 | 0 | 0 | 0 | 0 | 1 | 0 | 4 | 68
35 | M | Pol222 | Tepelná izolace vnitřní, minerální, tl. 20mm, Al folie | m2 | 2 |  | 0 |  |  | základní |  | 0 | 0 | 0 | 0 | 0 | 8 | M | 2 | ROZPOCET | 0 | 0 | 0 | 0 | 0 | 1 | 0 | 4 | 70
| P |  | Poznámka k položce: Poznámka k položce: Tepelná izolace - minerální vlna, hliníková folie | [14 empty] | P | 2
36 | K | Pol223 | Montáž tepelné izolace | m2 | 2 |  | 0 |  |  | základní |  | 0 | 0 | 0 | 0 | 0 | 4 | K | 2 | ROZPOCET | 0 | 0 | 0 | 0 | 0 | 1 | 0 | 4 | 72
| D | 3 | Zařízení 3 - WC |  |  |  | 0 |  |  |  |  | 0 |  | 0 |  | 0 | 1 | D | 1 | ROZPOCET | [6 empty] | 0
37 | M | Pol224 | Diagonální potrubní ventilátor pr. 160 (300 m3/h, 150 Pa) | kus | 1 |  | 0 |  |  | základní |  | 0 | 0 | 0 | 0 | 0 | 8 | M | 2 | ROZPOCET | 0 | 0 | 0 | 0 | 0 | 1 | 0 | 4 | 74
| P |  | Poznámka k položce: Poznámka k položce: Skříň ventilátoru z plastu. Skříň se skládá z montážní lišty s dvěma hrdly a motoru, který je s hrdly spojen rychloupínacími sponami. Konstrukce umožňuje demontáž motorové části bez nutnosti odpojit potrubí. Oběžné kolo ventilátoru z plastu., Motor asynchronní s kotvou nakrátko. Motor vybaven tepelnou pojistkou. Ložiska kuličková s tukovou náplní na dobu životnosti. Třída izolace B, krytí je IP 44. | [14 empty] | P | 2
38 | K | 24013-2110 | Montáž ventilátoru | kus | 1 |  | 0 |  |  | základní |  | 0 | 0 | 0 | 0 | 0 | 4 | K | 2 | ROZPOCET | 0 | 0 | 0 | 0 | 0 | 1 | 0 | 4 | 76
39 | M | Pol225 | Zpětná klapka pr. 160 | kus | 1 |  | 0 |  |  | základní |  | 0 | 0 | 0 | 0 | 0 | 8 | M | 2 | ROZPOCET | 0 | 0 | 0 | 0 | 0 | 1 | 0 | 4 | 78
| P |  | Poznámka k položce: Poznámka k položce: Zpětná klapka pro kruhové potrubí, z galvanizované oceli. | [14 empty] | P | 2
40 | K | 24071-2114.1 | Montáž zpětné klapky pr. 160 | kus | 1 |  | 0 |  |  | základní |  | 0 | 0 | 0 | 0 | 0 | 4 | K | 2 | ROZPOCET | 0 | 0 | 0 | 0 | 0 | 1 | 0 | 4 | 80
41 | M | Pol226 | Protidešťová stříška pr. 160, pozink., nátěr RAL dle architekta | kus | 1 |  | 0 |  |  | základní |  | 0 | 0 | 0 | 0 | 0 | 8 | M | 2 | ROZPOCET | 0 | 0 | 0 | 0 | 0 | 1 | 0 | 4 | 82
42 | M | Pol227 | Montáž protidešťové stříšky | kus | 1 |  | 0 |  |  | základní |  | 0 | 0 | 0 | 0 | 0 | 8 | M | 2 | ROZPOCET | 0 | 0 | 0 | 0 | 0 | 1 | 0 | 4 | 84
43 | M | Pol228 | Talířový ventil kovový odvodní pr. 125 vč. montážního kroužku pr. 125 | kus | 1 |  | 0 |  |  | základní |  | 0 | 0 | 0 | 0 | 0 | 8 | M | 2 | ROZPOCET | 0 | 0 | 0 | 0 | 0 | 1 | 0 | 4 | 86
| P |  | Poznámka k položce: Poznámka k položce: Kovový talířový ventil odvodní s regulací průtoku, nátěr RAL9010, montážní rámeček z pozinkovaného plechu. | [14 empty] | P | 2
44 | K | 24074-1613 | Montáž talířového ventilu pr. 125 | kus | 1 |  | 0 |  |  | základní |  | 0 | 0 | 0 | 0 | 0 | 4 | K | 2 | ROZPOCET | 0 | 0 | 0 | 0 | 0 | 1 | 0 | 4 | 88
45 | M | Pol229 | Talířový ventil kovový odvodní pr. 160 vč. montážního kroužku pr. 160 | kus | 2 |  | 0 |  |  | základní |  | 0 | 0 | 0 | 0 | 0 | 8 | M | 2 | ROZPOCET | 0 | 0 | 0 | 0 | 0 | 1 | 0 | 4 | 90
| P |  | Poznámka k položce: Poznámka k položce: Kovový talířový ventil odvodní s regulací průtoku, nátěr RAL9010, montážní rámeček z pozinkovaného plechu. | [14 empty] | P | 2
46 | K | 24074-1615 | Montáž talířového ventilu pr. 160 | kus | 2 |  | 0 |  |  | základní |  | 0 | 0 | 0 | 0 | 0 | 4 | K | 2 | ROZPOCET | 0 | 0 | 0 | 0 | 0 | 1 | 0 | 4 | 92
47 | M | Pol230 | Ohebná hadice akusticky izolovaná, pr. 127 | m | 3 |  | 0 |  |  | základní |  | 0 | 0 | 0 | 0 | 0 | 8 | M | 2 | ROZPOCET | 0 | 0 | 0 | 0 | 0 | 1 | 0 | 4 | 94
| P |  | Poznámka k položce: Poznámka k položce: Ohebná Al laminátová hadice s tepelnou a hlukovou izolací z vrstvy minerální vaty tloušťky 25 mm, 16 kg/m3, parozábrana – zpevněný Al laminát Vnitřní hadice je perforovaná jako tlumič hluku. | [14 empty] | P | 2
48 | K | 24087-1114 | Montáž ohebné hadice pr. 127 | m | 3 |  | 0 |  |  | základní |  | 0 | 0 | 0 | 0 | 0 | 4 | K | 2 | ROZPOCET | 0 | 0 | 0 | 0 | 0 | 1 | 0 | 4 | 96
49 | M | Pol231 | Ohebná hadice akusticky izolovaná, pr. 160 | m | 8 |  | 0 |  |  | základní |  | 0 | 0 | 0 | 0 | 0 | 8 | M | 2 | ROZPOCET | 0 | 0 | 0 | 0 | 0 | 1 | 0 | 4 | 98
| P |  | Poznámka k položce: Poznámka k položce: Ohebná Al laminátová hadice s tepelnou a hlukovou izolací z vrstvy minerální vaty tloušťky 25 mm, 16 kg/m3, parozábrana – zpevněný Al laminát Vnitřní hadice je perforovaná jako tlumič hluku. | [14 empty] | P | 2
50 | K | 24087-1116.1 | Montáž ohebné hadice pr. 160 | m | 8 |  | 0 |  |  | základní |  | 0 | 0 | 0 | 0 | 0 | 4 | K | 2 | ROZPOCET | 0 | 0 | 0 | 0 | 0 | 1 | 0 | 4 | 100
51 | M | Pol232 | Potrubí Spiro do pr. 160, 30% tvarovek | m | 16 |  | 0 |  |  | základní |  | 0 | 0 | 0 | 0 | 0 | 8 | M | 2 | ROZPOCET | 0 | 0 | 0 | 0 | 0 | 1 | 0 | 4 | 102
52 | K | 24084-1116.1 | Montáž Spiro potrubí | m | 16 |  | 0 |  |  | základní |  | 0 | 0 | 0 | 0 | 0 | 4 | K | 2 | ROZPOCET | 0 | 0 | 0 | 0 | 0 | 1 | 0 | 4 | 104
53 | M | Pol233 | Tepelná izolace vnitřní, minerální, tl. 40mm, Al folie | m2 | 2 |  | 0 |  |  | základní |  | 0 | 0 | 0 | 0 | 0 | 8 | M | 2 | ROZPOCET | 0 | 0 | 0 | 0 | 0 | 1 | 0 | 4 | 106
| P |  | Poznámka k položce: Poznámka k položce: Tepelná izolace - minerální vlna, hliníková folie | [14 empty] | P | 2
54 | K | Pol234 | Montáž tepelné izolace | m2 | 2 |  | 0 |  |  | základní |  | 0 | 0 | 0 | 0 | 0 | 4 | K | 2 | ROZPOCET | 0 | 0 | 0 | 0 | 0 | 1 | 0 | 4 | 108
| D | 4 | Zařízení 4 - suterén |  |  |  | 0 |  |  |  |  | 0 |  | 0 |  | 0 | 1 | D | 1 | ROZPOCET | [6 empty] | 0
55 | M | Pol235 | Kompaktní vzduchotechnická jednotka, vnitřní podstropní provedení - přemístěná stávající jednotka) | kus | 1 |  | 0 |  |  | základní |  | 0 | 0 | 0 | 0 | 0 | 8 | M | 2 | ROZPOCET | 0 | 0 | 0 | 0 | 0 | 1 | 0 | 4 | 110
| P |  | Poznámka k položce: Poznámka k položce: - přívod: filtr G4, filtr F7, deskový výměník ZZT s obtokem (min. 75%),; ventilátor s EC motorem (800 m3/h, 350 Pa), ; - odvod: filtr M5, deskový výměník ZZT,; ventilátor s EC motorem (800 m3/h, 380 Pa); Stěnové panely tloušťky 45 mm jsou vyrobeny z ocelového pozinkovaného plechu s vnějším lakováním v odstínu RAL 9002 (šedobílá). Panely jsou uvnitř vyplněné zvukovou a tepelnou izolací z nehořlavé skelné minerální vlny. Pro usnadnění servisu je skříň jednotky vybavena plně snímatelnými panely. Rám jednotky je vyroben z hliníkových profilů, stěnové panely jsou do rámu přišroubovány.; Na oběžném kole ventilátoru je napřímo namontován EC motor. Motor ventilátoru je možné plynule řídit externím signálem 0…10 V. Motor je vybaven vlastní vestavěnou tepelnou ochranou. Třída účinnosti motoru IE4, krytí elektromotoru IP54., Rekuperační výměník se zcela oddělenými proudy přívodního a odvodního vzduchu je vyroben z hliníku. Součástí rekuperátoru je bypass s klapkou, která plně řídí vstup vzduchu do výměníku nebo do bypassu.; Součástí jednotky je systém měření a regulace včetně prokabelování přímo na jejím plášti. Externí ovladač pro umístění na stěnu vč. kabelu Jednotka se samočinně vypne v případě výskytu zplodin hoření v jejím nasávacím potrubí. | [14 empty] | P | 2
56 | K | 24052-1264 | Montáž vzduchotechnické jednotky včetně regulace a šéfmontáže | kus | 1 |  | 0 |  |  | základní |  | 0 | 0 | 0 | 0 | 0 | 4 | K | 2 | ROZPOCET | 0 | 0 | 0 | 0 | 0 | 1 | 0 | 4 | 112
57 | M | Pol236 | Čidlo kouře do nasávacího potrubí vč. potřebné kabeláže (přemístěná stávající jendotka) | kus | 1 |  | 0 |  |  | základní |  | 0 | 0 | 0 | 0 | 0 | 8 | M | 2 | ROZPOCET | 0 | 0 | 0 | 0 | 0 | 1 | 0 | 4 | 114
| P |  | Poznámka k položce: Poznámka k položce: Signál 24V - zavřeno VZT běží, otevřeno čidlo hlásí kouř a jednotka se vypíná | [14 empty] | P | 2
58 | K | 24071-9111 | Montáž čidel kouře a propojení | kus | 1 |  | 0 |  |  | základní |  | 0 | 0 | 0 | 0 | 0 | 4 | K | 2 | ROZPOCET | 0 | 0 | 0 | 0 | 0 | 1 | 0 | 4 | 116
59 | M | Pol237 | Čerpadlo odvodu kondezátu (přemístěné stávající čerpadlo) | kus | 1 |  | 0 |  |  | základní |  | 0 | 0 | 0 | 0 | 0 | 8 | M | 2 | ROZPOCET | 0 | 0 | 0 | 0 | 0 | 1 | 0 | 4 | 118
60 | K | Pol238 | Montáž čerpadla | kus | 1 |  | 0 |  |  | základní |  | 0 | 0 | 0 | 0 | 0 | 4 | K | 2 | ROZPOCET | 0 | 0 | 0 | 0 | 0 | 1 | 0 | 4 | 120
61 | M | Pol239 | Potrubí odvodu kondenzátu PP | m | 20 |  | 0 |  |  | základní |  | 0 | 0 | 0 | 0 | 0 | 8 | M | 2 | ROZPOCET | 0 | 0 | 0 | 0 | 0 | 1 | 0 | 4 | 122
62 | K | Pol240 | Montáž potrubí odvodu kondezátu | m | 20 |  | 0 |  |  | základní |  | 0 | 0 | 0 | 0 | 0 | 4 | K | 2 | ROZPOCET | 0 | 0 | 0 | 0 | 0 | 1 | 0 | 4 | 124
63 | M | Pol241 | Protidešťová žaluzie 355x355, komfortní provedení, vč. síta | kus | 2 |  | 0 |  |  | základní |  | 0 | 0 | 0 | 0 | 0 | 8 | M | 2 | ROZPOCET | 0 | 0 | 0 | 0 | 0 | 1 | 0 | 4 | 126
| P |  | Poznámka k položce: Poznámka k položce: Protidešťová žaluzie komfortní z tažených hliníkových profilů - RAL dle architekta. Jednotlivé listy jsou upevněny do rámu žaluzie. U rozměrů širších 1000 mm je uprostřed vložena příčka. Vč. síta zabraňujího vnikání nečistot. | [14 empty] | P | 2
64 | K | 24073-4217 | Montáž protidešťové žaluzie | kus | 2 |  | 0 |  |  | základní |  | 0 | 0 | 0 | 0 | 0 | 4 | K | 2 | ROZPOCET | 0 | 0 | 0 | 0 | 0 | 1 | 0 | 4 | 128
65 | M | Pol242 | Zpětná klapka pr. 250 (přemístěná stávající zpětná klapka) | kus | 2 |  | 0 |  |  | základní |  | 0 | 0 | 0 | 0 | 0 | 8 | M | 2 | ROZPOCET | 0 | 0 | 0 | 0 | 0 | 1 | 0 | 4 | 130
| P |  | Poznámka k položce: Poznámka k položce: Zpětná klapka pro kruhové potrubí, z galvanizované oceli. | [14 empty] | P | 2
66 | K | 24071-2118 | Montáž zpětné klapky pr. 250 | kus | 2 |  | 0 |  |  | základní |  | 0 | 0 | 0 | 0 | 0 | 4 | K | 2 | ROZPOCET | 0 | 0 | 0 | 0 | 0 | 1 | 0 | 4 | 132
67 | M | Pol243 | Tlumič hluku pr. 250, dl. 900 (přemístěný stávající) | kus | 4 |  | 0 |  |  | základní |  | 0 | 0 | 0 | 0 | 0 | 8 | M | 2 | ROZPOCET | 0 | 0 | 0 | 0 | 0 | 1 | 0 | 4 | 134
| P |  | Poznámka k položce: Poznámka k položce: Tlumič hluku do kruhového potrubí. Výplň z nehořlavého zvukově izolačního materiálu . | [14 empty] | P | 2
68 | K | Pol244 | Montáž tlumiče hluku | kus | 4 |  | 0 |  |  | základní |  | 0 | 0 | 0 | 0 | 0 | 4 | K | 2 | ROZPOCET | 0 | 0 | 0 | 0 | 0 | 1 | 0 | 4 | 136
69 | M | Pol245 | Požární klapka pr. 225 do Spiro potrubí, pož. odolnost min. EIS 60 | kus | 2 |  | 0 |  |  | základní |  | 0 | 0 | 0 | 0 | 0 | 8 | M | 2 | ROZPOCET | 0 | 0 | 0 | 0 | 0 | 1 | 0 | 4 | 138
| P |  | Poznámka k položce: Poznámka k položce: Požární klapka, ovládání servopohonem 230 V, požární odolnost min. EIS 60. List klapky uzavírá samočinně průchod vzduchu pomocí zpětné pružiny, servopohonu. Zpětná pružina servopohonu je uvedena v činnost při přerušení napájení servopohonu. | [14 empty] | P | 2
70 | K | 24071-5117 | Montáž požární klapky pr. 225 | kus | 2 |  | 0 |  |  | základní |  | 0 | 0 | 0 | 0 | 0 | 4 | K | 2 | ROZPOCET | 0 | 0 | 0 | 0 | 0 | 1 | 0 | 4 | 140
71 | M | Pol246 | Vyústka přívodní dvouřadá pro kruhové potrubí 425x75, pozink. provedení | kus | 1 |  | 0 |  |  | základní |  | 0 | 0 | 0 | 0 | 0 | 8 | M | 2 | ROZPOCET | 0 | 0 | 0 | 0 | 0 | 1 | 0 | 4 | 142
| P |  | Poznámka k položce: Poznámka k položce: pozink. provedení. Vyústka obdelníková přívodní dvouřadá (nastavitelné lamely). Vyústku tvoří obdélníkový rám ve kterém jsou upevněny dvě řady listů. Přední řada listů je vodorovná. Zadní řada je svislá. Regulace R1 | [14 empty] | P | 2
72 | K | 24074-1113 | Montáž vyústky | kus | 1 |  | 0 |  |  | základní |  | 0 | 0 | 0 | 0 | 0 | 4 | K | 2 | ROZPOCET | 0 | 0 | 0 | 0 | 0 | 1 | 0 | 4 | 144
73 | M | Pol247 | Vyústka odvodní jednořadá pro kruhové potrubí 425x75, pozink. provedení | kus | 1 |  | 0 |  |  | základní |  | 0 | 0 | 0 | 0 | 0 | 8 | M | 2 | ROZPOCET | 0 | 0 | 0 | 0 | 0 | 1 | 0 | 4 | 146
| P |  | Poznámka k položce: Poznámka k položce: pozink. Provedení. Vyústka obdelníková odvodní jednořadá (nastavitelné lamely). Vyústku tvoří obdélníkový rám ve kterém je upevněna jedna řada listů. Přední řada listů je vodorovná. Regulace R1 | [14 empty] | P | 2
74 | K | 24074-1113 | Montáž vyústky | kus | 1 |  | 0 |  |  | základní |  | 0 | 0 | 0 | 0 | 0 | 4 | K | 2 | ROZPOCET | 0 | 0 | 0 | 0 | 0 | 1 | 0 | 4 | 148
75 | M | Pol248 | Potrubí Spiro pr. 225, 20% tvarovek | m | 12 |  | 0 |  |  | základní |  | 0 | 0 | 0 | 0 | 0 | 8 | M | 2 | ROZPOCET | 0 | 0 | 0 | 0 | 0 | 1 | 0 | 4 | 150
76 | K | 24084-1119 | Montáž Spiro potrubí | m | 12 |  | 0 |  |  | základní |  | 0 | 0 | 0 | 0 | 0 | 4 | K | 2 | ROZPOCET | 0 | 0 | 0 | 0 | 0 | 1 | 0 | 4 | 152
77 | M | Pol249 | Potrubí Spiro pr. 250, 30% tvarovek | m | 20 |  | 0 |  |  | základní |  | 0 | 0 | 0 | 0 | 0 | 8 | M | 2 | ROZPOCET | 0 | 0 | 0 | 0 | 0 | 1 | 0 | 4 | 154
78 | K | 24084-1119 | Montáž Spiro potrubí | m | 20 |  | 0 |  |  | základní |  | 0 | 0 | 0 | 0 | 0 | 4 | K | 2 | ROZPOCET | 0 | 0 | 0 | 0 | 0 | 1 | 0 | 4 | 156
79 | M | Pol250 | Potrubí čtyřhranné sk.I do obvodu 1500, 80% tvarovek | m2 | 2 |  | 0 |  |  | základní |  | 0 | 0 | 0 | 0 | 0 | 8 | M | 2 | ROZPOCET | 0 | 0 | 0 | 0 | 0 | 1 | 0 | 4 | 158
80 | M | 24082-1122 | Montáž čtyřhranného potrubí sk.I do obvodu 1500 | m2 | 2 |  | 0 |  |  | základní |  | 0 | 0 | 0 | 0 | 0 | 8 | M | 2 | ROZPOCET | 0 | 0 | 0 | 0 | 0 | 1 | 0 | 4 | 160
81 | M | Pol251 | Tepelná izolace vnitřní, minerální, tl. 40mm, Al folie | m2 | 40 |  | 0 |  |  | základní |  | 0 | 0 | 0 | 0 | 0 | 8 | M | 2 | ROZPOCET | 0 | 0 | 0 | 0 | 0 | 1 | 0 | 4 | 162
| P |  | Poznámka k položce: Poznámka k položce: Tepelná izolace - minerální vlna, hliníková folie | [14 empty] | P | 2
82 | K | Pol252 | Montáž tepelné izolace | m2 | 40 |  | 0 |  |  | základní |  | 0 | 0 | 0 | 0 | 0 | 4 | K | 2 | ROZPOCET | 0 | 0 | 0 | 0 | 0 | 1 | 0 | 4 | 164
| D | 5 | Zařízení 5 - depozitář |  |  |  | 0 |  |  |  |  | 0 |  | 0 |  | 0 | 1 | D | 1 | ROZPOCET | [6 empty] | 0
83 | M | Pol253 | Diagonální potrubní ventilátor pr. 125 (150 m3/h, 80 Pa) | kus | 1 |  | 0 |  |  | základní |  | 0 | 0 | 0 | 0 | 0 | 8 | M | 2 | ROZPOCET | 0 | 0 | 0 | 0 | 0 | 1 | 0 | 4 | 166
| P |  | Poznámka k položce: Poznámka k položce: Skříň ventilátoru z plastu. Skříň se skládá z montážní lišty s dvěma hrdly a motoru, který je s hrdly spojen rychloupínacími sponami. Konstrukce umožňuje demontáž motorové části bez nutnosti odpojit potrubí. Oběžné kolo ventilátoru z plastu., Motor asynchronní s kotvou nakrátko. Motor vybaven tepelnou pojistkou. Ložiska kuličková s tukovou náplní na dobu životnosti. Třída izolace B, krytí je IP 44. | [14 empty] | P | 2
84 | K | 24013-2110 | Montáž ventilátoru | kus | 1 |  | 0 |  |  | základní |  | 0 | 0 | 0 | 0 | 0 | 4 | K | 2 | ROZPOCET | 0 | 0 | 0 | 0 | 0 | 1 | 0 | 4 | 168
85 | M | Pol254 | Zpětná klapka pr. 125 | kus | 1 |  | 0 |  |  | základní |  | 0 | 0 | 0 | 0 | 0 | 8 | M | 2 | ROZPOCET | 0 | 0 | 0 | 0 | 0 | 1 | 0 | 4 | 170
| P |  | Poznámka k položce: Poznámka k položce: Zpětná klapka pro kruhové potrubí, z galvanizované oceli. | [14 empty] | P | 2
86 | K | 24071-2112 | Montáž zpětné klapky pr. 125 | kus | 1 |  | 0 |  |  | základní |  | 0 | 0 | 0 | 0 | 0 | 4 | K | 2 | ROZPOCET | 0 | 0 | 0 | 0 | 0 | 1 | 0 | 4 | 172
87 | M | Pol255 | Plastová větrací mřížka pr. 150 vč. síťky proti hmyzu, RAL dle architekta | kus | 1 |  | 0 |  |  | základní |  | 0 | 0 | 0 | 0 | 0 | 8 | M | 2 | ROZPOCET | 0 | 0 | 0 | 0 | 0 | 1 | 0 | 4 | 174
88 | K | Pol256 | Montáž větrací mřížky | kus | 1 |  | 0 |  |  | základní |  | 0 | 0 | 0 | 0 | 0 | 4 | K | 2 | ROZPOCET | 0 | 0 | 0 | 0 | 0 | 1 | 0 | 4 | 176
89 | M | Pol257 | Tlumič hluku pr. 125, dl. 600 | kus | 2 |  | 0 |  |  | základní |  | 0 | 0 | 0 | 0 | 0 | 8 | M | 2 | ROZPOCET | 0 | 0 | 0 | 0 | 0 | 1 | 0 | 4 | 178
| P |  | Poznámka k položce: Poznámka k položce: Tlumič hluku do kruhového potrubí. Výplň z nehořlavého zvukově izolačního materiálu . | [14 empty] | P | 2
90 | K | Pol258 | Montáž tlumiče hluku | kus | 2 |  | 0 |  |  | základní |  | 0 | 0 | 0 | 0 | 0 | 4 | K | 2 | ROZPOCET | 0 | 0 | 0 | 0 | 0 | 1 | 0 | 4 | 180
91 | M | Pol259 | Ochranná mřížka pr. 125 z galvanizované oceli | kus | 1 |  | 0 |  |  | základní |  | 0 | 0 | 0 | 0 | 0 | 8 | M | 2 | ROZPOCET | 0 | 0 | 0 | 0 | 0 | 1 | 0 | 4 | 182
| P |  | Poznámka k položce: Poznámka k položce: Kovový talířový ventil odvodní s regulací průtoku, nátěr RAL9010, montážní rámeček z pozinkovaného plechu. | [14 empty] | P | 2
92 | K | Pol260 | Montáž ochranné mřížky pr. 125 | kus | 1 |  | 0 |  |  | základní |  | 0 | 0 | 0 | 0 | 0 | 4 | K | 2 | ROZPOCET | 0 | 0 | 0 | 0 | 0 | 1 | 0 | 4 | 184
93 | M | Pol261 | Potrubí Spiro pr. 125, 30% tvarovek | m | 2 |  | 0 |  |  | základní |  | 0 | 0 | 0 | 0 | 0 | 8 | M | 2 | ROZPOCET | 0 | 0 | 0 | 0 | 0 | 1 | 0 | 4 | 186
94 | K | 24084-1114 | Montáž Spiro potrubí pr. 125 | m | 2 |  | 0 |  |  | základní |  | 0 | 0 | 0 | 0 | 0 | 4 | K | 2 | ROZPOCET | 0 | 0 | 0 | 0 | 0 | 1 | 0 | 4 | 188
95 | M | Pol262 | Potrubí Spiro pr. 150, 70% tvarovek | m | 0.5 |  | 0 |  |  | základní |  | 0 | 0 | 0 | 0 | 0 | 8 | M | 2 | ROZPOCET | 0 | 0 | 0 | 0 | 0 | 1 | 0 | 4 | 190
96 | K | 24084-1116.2 | Montáž Spiro potrubí pr. 150 | m | 0.5 |  | 0 |  |  | základní |  | 0 | 0 | 0 | 0 | 0 | 4 | K | 2 | ROZPOCET | 0 | 0 | 0 | 0 | 0 | 1 | 0 | 4 | 192
97 | M | Pol263 | Tepelná izolace vnitřní, minerální, tl. 40mm, Al folie | m2 | 1 |  | 0 |  |  | základní |  | 0 | 0 | 0 | 0 | 0 | 8 | M | 2 | ROZPOCET | 0 | 0 | 0 | 0 | 0 | 1 | 0 | 4 | 194
| P |  | Poznámka k položce: Poznámka k položce: Tepelná izolace - minerální vlna, hliníková folie | [14 empty] | P | 2
98 | K | Pol264 | Montáž tepelné izolace | m2 | 1 |  | 0 |  |  | základní |  | 0 | 0 | 0 | 0 | 0 | 4 | K | 2 | ROZPOCET | 0 | 0 | 0 | 0 | 0 | 1 | 0 | 4 | 196
| D | 6 | Zařízení 6 - úklid |  |  |  | 0 |  |  |  |  | 0 |  | 0 |  | 0 | 1 | D | 1 | ROZPOCET | [6 empty] | 0
99 | M | Pol265 | Nástěnný radiální ventilátor pr. 100 (50 m3/h, 80 Pa) | kus | 2 |  | 0 |  |  | základní |  | 0 | 0 | 0 | 0 | 0 | 8 | M | 2 | ROZPOCET | 0 | 0 | 0 | 0 | 0 | 1 | 0 | 4 | 198
| P |  | Poznámka k položce: Poznámka k položce: Skříň z nárazuvzdorného plastu, barva je bílá. Skříň určená k montáži na stěnu. Ve výtlaku ventilátoru je zpětná klapka. Oběžné kolo je radiální, plastové s dopředu zahnutými lopatkami. Oběžné kolo je staticky a dynamicky vyvážené., Motor asynchronní s kotvou nakrátko a stíněným pólem. Motor je vybaven ochranou proti přehřátí. Maximální provozní teplota okolí je 40 °C. Motor má kluzná ložiska. Krytí IPX4. | [14 empty] | P | 2
100 | K | 24012-7111 | Montáž ventilátoru | kus | 2 |  | 0 |  |  | základní |  | 0 | 0 | 0 | 0 | 0 | 4 | K | 2 | ROZPOCET | 0 | 0 | 0 | 0 | 0 | 1 | 0 | 4 | 200
101 | M | Pol266 | Protidešťová stříška pr. 100, pozink., nátěr RAL dle architekta | kus | 2 |  | 0 |  |  | základní |  | 0 | 0 | 0 | 0 | 0 | 8 | M | 2 | ROZPOCET | 0 | 0 | 0 | 0 | 0 | 1 | 0 | 4 | 202
102 | K | Pol267 | Montáž protidešťové stříšky | kus | 2 |  | 0 |  |  | základní |  | 0 | 0 | 0 | 0 | 0 | 4 | K | 2 | ROZPOCET | 0 | 0 | 0 | 0 | 0 | 1 | 0 | 4 | 204
103 | M | Pol268 | Potrubí Spiro pr. 100, 30% tvarovek | m | 16 |  | 0 |  |  | základní |  | 0 | 0 | 0 | 0 | 0 | 8 | M | 2 | ROZPOCET | 0 | 0 | 0 | 0 | 0 | 1 | 0 | 4 | 206
104 | K | 24084-1111 | Montáž Spiro potrubí pr. 100 | m | 16 |  | 0 |  |  | základní |  | 0 | 0 | 0 | 0 | 0 | 4 | K | 2 | ROZPOCET | 0 | 0 | 0 | 0 | 0 | 1 | 0 | 4 | 208
105 | M | Pol269 | Tepelná izolace vnitřní, minerální, tl. 40mm, Al folie | m2 | 5 |  | 0 |  |  | základní |  | 0 | 0 | 0 | 0 | 0 | 8 | M | 2 | ROZPOCET | 0 | 0 | 0 | 0 | 0 | 1 | 0 | 4 | 210
| P |  | Poznámka k položce: Poznámka k položce: Tepelná izolace - minerální vlna, hliníková folie | [14 empty] | P | 2
106 | K | Pol270 | Montáž tepelné izolace | m2 | 5 |  | 0 |  |  | základní |  | 0 | 0 | 0 | 0 | 0 | 4 | K | 2 | ROZPOCET | 0 | 0 | 0 | 0 | 0 | 1 | 0 | 4 | 212
| D | 7 | Zařízení PV1 - chodba, schodiště - CHÚC A |  |  |  | 0 |  |  |  |  | 0 |  | 0 |  | 0 | 1 | D | 1 | ROZPOCET | [6 empty] | 0
107 | M | Pol271 | Potrubní radiální ventilátor 600x350 (2000 m3/h, 260 Pa) vč. pružných manžet | kus | 1 |  | 0 |  |  | základní |  | 0 | 0 | 0 | 0 | 0 | 8 | M | 2 | ROZPOCET | 0 | 0 | 0 | 0 | 0 | 1 | 0 | 4 | 214
| P |  | Poznámka k položce: Poznámka k položce: Skříň je z ocelového, galvanicky pozinkovaného plechu a je opatřena přírubami pro upevnění do čtyřhranného potrubí. Na skříni je revizní víko, po jehož demontáži je přístupný motor a oběžné kolo. Oběžné kolo je radiální s dozadu zahnutými lopatkami a je vyrobeno z hliníkového plechu. Oběžné kolo je staticky a dynamicky vyváženo. Motor je asynchronní s kotvou nakrátko a vnějším rotorem. Motor je vybaven tepelnou pojistkou, vinutí je v úpravě s ochranou proti vlhkosti s izolací třídy F. Uzavřená kuličková ložiska mají tukovou náplň na dobu životnosti. Krytí IP54. | [14 empty] | P | 2
108 | K | 24012-7217 | Montáž potrubního radiálního ventilátoru | kus | 1 |  | 0 |  |  | základní |  | 0 | 0 | 0 | 0 | 0 | 4 | K | 2 | ROZPOCET | 0 | 0 | 0 | 0 | 0 | 1 | 0 | 4 | 216
109 | M | Pol272 | Regulační klapka ovládaná servopohonem 600x350, vč.servopohonu 230 V | kus | 1 |  | 0 |  |  | základní |  | 0 | 0 | 0 | 0 | 0 | 8 | M | 2 | ROZPOCET | 0 | 0 | 0 | 0 | 0 | 1 | 0 | 4 | 218
| P |  | Poznámka k položce: Poznámka k položce: s havarijní funkcí (pružinovým pohonem); Rám pozinkovaná ocel, lamely z hliníkových profilů | [14 empty] | P | 2
110 | K | 24071-2319 | Montáž regulační klapky 600x350 | kus | 1 |  | 0 |  |  | základní |  | 0 | 0 | 0 | 0 | 0 | 4 | K | 2 | ROZPOCET | 0 | 0 | 0 | 0 | 0 | 1 | 0 | 4 | 220
111 | M | Pol273 | Regulační klapka ovládaná servopohonem 280x280, vč.servopohonu 230 V | kus | 1 |  | 0 |  |  | základní |  | 0 | 0 | 0 | 0 | 0 | 8 | M | 2 | ROZPOCET | 0 | 0 | 0 | 0 | 0 | 1 | 0 | 4 | 222
| P |  | Poznámka k položce: Poznámka k položce: s havarijní funkcí (pružinovým pohonem); Rám pozinkovaná ocel, lamely z hliníkových profilů | [14 empty] | P | 2
112 | K | 24071-2316 | Montáž regulační klapky 280x280 | kus | 1 |  | 0 |  |  | základní |  | 0 | 0 | 0 | 0 | 0 | 4 | K | 2 | ROZPOCET | 0 | 0 | 0 | 0 | 0 | 1 | 0 | 4 | 224
113 | M | Pol274 | Protidešťová žaluzie 800x500, komfortní provedení, vč. síta | kus | 1 |  | 0 |  |  | základní |  | 0 | 0 | 0 | 0 | 0 | 8 | M | 2 | ROZPOCET | 0 | 0 | 0 | 0 | 0 | 1 | 0 | 4 | 226
| P |  | Poznámka k položce: Poznámka k položce: Protidešťová žaluzie komfortní z tažených hliníkových profilů - RAL dle architekta. Jednotlivé listy jsou upevněny do rámu žaluzie. U rozměrů širších 1000 mm je uprostřed vložena příčka. Vč. síta zabraňujího vnikání nečistot. | [14 empty] | P | 2
114 | K | 24073-4221 | Montáž protidešťové žaluzie | kus | 1 |  | 0 |  |  | základní |  | 0 | 0 | 0 | 0 | 0 | 4 | K | 2 | ROZPOCET | 0 | 0 | 0 | 0 | 0 | 1 | 0 | 4 | 228
115 | M | Pol275 | Stěnová mřížka 600x400, vzdálenost lamel 20 | kus | 1 |  | 0 |  |  | základní |  | 0 | 0 | 0 | 0 | 0 | 8 | M | 2 | ROZPOCET | 0 | 0 | 0 | 0 | 0 | 1 | 0 | 4 | 230
| P |  | Poznámka k položce: Poznámka k položce: Stěnová mřížka z hliníkových profilů s povrchovou úpravou, RAL dle architekta. Upevňovací zámky z ocelového pozinkovaného plechu. | [14 empty] | P | 2
116 | K | 24074-1215 | Montáž stěnové mřížky | kus | 1 |  | 0 |  |  | základní |  | 0 | 0 | 0 | 0 | 0 | 4 | K | 2 | ROZPOCET | 0 | 0 | 0 | 0 | 0 | 1 | 0 | 4 | 232
117 | M | Pol276 | Protidešťová žaluzie 500x500, komfortní provedení, vč. síta | kus | 1 |  | 0 |  |  | základní |  | 0 | 0 | 0 | 0 | 0 | 8 | M | 2 | ROZPOCET | 0 | 0 | 0 | 0 | 0 | 1 | 0 | 4 | 234
| P |  | Poznámka k položce: Poznámka k položce: Protidešťová žaluzie komfortní z tažených hliníkových profilů - RAL dle architekta. Jednotlivé listy jsou upevněny do rámu žaluzie. U rozměrů širších 1000 mm je uprostřed vložena příčka. Vč. síta zabraňujího vnikání nečistot. | [14 empty] | P | 2
118 | K | 24073-4219 | Montáž protidešťové žaluzie | kus | 1 |  | 0 |  |  | základní |  | 0 | 0 | 0 | 0 | 0 | 4 | K | 2 | ROZPOCET | 0 | 0 | 0 | 0 | 0 | 1 | 0 | 4 | 236
119 | M | Pol277 | Potrubí čtyřhranné sk.I do obvodu 1500, 30% tvarovek | m2 | 45 |  | 0 |  |  | základní |  | 0 | 0 | 0 | 0 | 0 | 8 | M | 2 | ROZPOCET | 0 | 0 | 0 | 0 | 0 | 1 | 0 | 4 | 238
120 | K | 24082-1122 | Montáž čtyřhranného potrubí sk.I do obvodu 1500 | m2 | 45 |  | 0 |  |  | základní |  | 0 | 0 | 0 | 0 | 0 | 4 | K | 2 | ROZPOCET | 0 | 0 | 0 | 0 | 0 | 1 | 0 | 4 | 240
121 | M | Pol278 | Potrubí čtyřhranné sk.I do obvodu 1890, 100% tvarovek | m2 | 2 |  | 0 |  |  | základní |  | 0 | 0 | 0 | 0 | 0 | 8 | M | 2 | ROZPOCET | 0 | 0 | 0 | 0 | 0 | 1 | 0 | 4 | 242
122 | K | 24082-1122.1 | Montáž čtyřhranného potrubí sk.I do obvodu 1890 | m2 | 2 |  | 0 |  |  | základní |  | 0 | 0 | 0 | 0 | 0 | 4 | K | 2 | ROZPOCET | 0 | 0 | 0 | 0 | 0 | 1 | 0 | 4 | 244
123 | M | Pol279 | Potrubí čtyřhranné sk.I do obvodu 2630, 100% tvarovek | m2 | 5 |  | 0 |  |  | základní |  | 0 | 0 | 0 | 0 | 0 | 8 | M | 2 | ROZPOCET | 0 | 0 | 0 | 0 | 0 | 1 | 0 | 4 | 246
124 | K | 24082-1122.2 | Montáž čtyřhranného potrubí sk.I do obvodu 2630 | m2 | 5 |  | 0 |  |  | základní |  | 0 | 0 | 0 | 0 | 0 | 4 | K | 2 | ROZPOCET | 0 | 0 | 0 | 0 | 0 | 1 | 0 | 4 | 248
125 | M | Pol280 | Tepelná izolace vnitřní, minerální, tl. 40mm, Al folie | m2 | 8 |  | 0 |  |  | základní |  | 0 | 0 | 0 | 0 | 0 | 8 | M | 2 | ROZPOCET | 0 | 0 | 0 | 0 | 0 | 1 | 0 | 4 | 250
| P |  | Poznámka k položce: Poznámka k položce: Tepelná izolace - minerální vlna, hliníková folie | [14 empty] | P | 2
126 | K | Pol281 | Montáž tepelné izolace | m2 | 8 |  | 0 |  |  | základní |  | 0 | 0 | 0 | 0 | 0 | 4 | K | 2 | ROZPOCET | 0 | 0 | 0 | 0 | 0 | 1 | 0 | 4 | 252
127 | M | Pol282 | Požární izolace EI30 | m2 | 45 |  | 0 |  |  | základní |  | 0 | 0 | 0 | 0 | 0 | 8 | M | 2 | ROZPOCET | 0 | 0 | 0 | 0 | 0 | 1 | 0 | 4 | 254
| P |  | Poznámka k položce: Poznámka k položce: Tepelná izolace - minerální vlna tl. 40 mm, hliníková folie, trny | [14 empty] | P | 2
128 | K | Pol283 | Montáž požární izolace | m2 | 45 |  | 0 |  |  | základní |  | 0 | 0 | 0 | 0 | 0 | 4 | K | 2 | ROZPOCET | 0 | 0 | 0 | 0 | 0 | 1 | 0 | 4 | 256
| D | 8 | Zařízení PV2 - chodba, schodiště - CHÚC A |  |  |  | 0 |  |  |  |  | 0 |  | 0 |  | 0 | 1 | D | 1 | ROZPOCET | [6 empty] | 0
129 | M | Pol284 | Potrubní radiální ventilátor 600x350 (2000 m3/h, 260 Pa) vč. pružných manžet | kus | 1 |  | 0 |  |  | základní |  | 0 | 0 | 0 | 0 | 0 | 8 | M | 2 | ROZPOCET | 0 | 0 | 0 | 0 | 0 | 1 | 0 | 4 | 258
| P |  | Poznámka k položce: Poznámka k položce: Skříň je z ocelového, galvanicky pozinkovaného plechu a je opatřena přírubami pro upevnění do čtyřhranného potrubí. Na skříni je revizní víko, po jehož demontáži je přístupný motor a oběžné kolo. Oběžné kolo je radiální s dozadu zahnutými lopatkami a je vyrobeno z hliníkového plechu. Oběžné kolo je staticky a dynamicky vyváženo. Motor je asynchronní s kotvou nakrátko a vnějším rotorem. Motor je vybaven tepelnou pojistkou, vinutí je v úpravě s ochranou proti vlhkosti s izolací třídy F. Uzavřená kuličková ložiska mají tukovou náplň na dobu životnosti. Krytí IP54. | [14 empty] | P | 2
130 | K | 24012-7217 | Montáž potrubního radiálního ventilátoru | kus | 1 |  | 0 |  |  | základní |  | 0 | 0 | 0 | 0 | 0 | 4 | K | 2 | ROZPOCET | 0 | 0 | 0 | 0 | 0 | 1 | 0 | 4 | 260
131 | M | Pol285 | Regulační klapka ovládaná servopohonem 600x350, vč.servopohonu 230 V | kus | 1 |  | 0 |  |  | základní |  | 0 | 0 | 0 | 0 | 0 | 8 | M | 2 | ROZPOCET | 0 | 0 | 0 | 0 | 0 | 1 | 0 | 4 | 262
| P |  | Poznámka k položce: Poznámka k položce: s havarijní funkcí (pružinovým pohonem); Rám pozinkovaná ocel, lamely z hliníkových profilů | [14 empty] | P | 2
132 | K | 24071-2319 | Montáž regulační klapky 600x350 | kus | 1 |  | 0 |  |  | základní |  | 0 | 0 | 0 | 0 | 0 | 4 | K | 2 | ROZPOCET | 0 | 0 | 0 | 0 | 0 | 1 | 0 | 4 | 264
133 | M | Pol286 | Regulační klapka ovládaná servopohonem 280x280, vč.servopohonu 230 V | kus | 1 |  | 0 |  |  | základní |  | 0 | 0 | 0 | 0 | 0 | 8 | M | 2 | ROZPOCET | 0 | 0 | 0 | 0 | 0 | 1 | 0 | 4 | 266
| P |  | Poznámka k položce: Poznámka k položce: s havarijní funkcí (pružinovým pohonem); Rám pozinkovaná ocel, lamely z hliníkových profilů | [14 empty] | P | 2
134 | K | 24071-2316 | Montáž regulační klapky 280x280 | kus | 1 |  | 0 |  |  | základní |  | 0 | 0 | 0 | 0 | 0 | 4 | K | 2 | ROZPOCET | 0 | 0 | 0 | 0 | 0 | 1 | 0 | 4 | 268
135 | M | Pol287 | Stěnová mřížka 600x400, vzdálenost lamel 20 | kus | 1 |  | 0 |  |  | základní |  | 0 | 0 | 0 | 0 | 0 | 8 | M | 2 | ROZPOCET | 0 | 0 | 0 | 0 | 0 | 1 | 0 | 4 | 270
| P |  | Poznámka k položce: Poznámka k položce: Stěnová mřížka z hliníkových profilů s povrchovou úpravou, RAL dle architekta. Upevňovací zámky z ocelového pozinkovaného plechu. | [14 empty] | P | 2
136 | K | 24074-1215 | Montáž stěnové mřížky | kus | 1 |  | 0 |  |  | základní |  | 0 | 0 | 0 | 0 | 0 | 4 | K | 2 | ROZPOCET | 0 | 0 | 0 | 0 | 0 | 1 | 0 | 4 | 272
137 | M | Pol288 | Stěnová mřížka 900x600, vzdálenost lamel 20 | kus | 1 |  | 0 |  |  | základní |  | 0 | 0 | 0 | 0 | 0 | 8 | M | 2 | ROZPOCET | 0 | 0 | 0 | 0 | 0 | 1 | 0 | 4 | 274
| P |  | Poznámka k položce: Poznámka k položce: Stěnová mřížka z hliníkových profilů s povrchovou úpravou, RAL dle architekta. Upevňovací zámky z ocelového pozinkovaného plechu. | [14 empty] | P | 2
138 | K | 24074-1215 | Montáž stěnové mřížky | kus | 1 |  | 0 |  |  | základní |  | 0 | 0 | 0 | 0 | 0 | 4 | K | 2 | ROZPOCET | 0 | 0 | 0 | 0 | 0 | 1 | 0 | 4 | 276
139 | M | Pol289 | Potrubí Spiro pr. 315, 30% tvarovek | m | 6 |  | 0 |  |  | základní |  | 0 | 0 | 0 | 0 | 0 | 8 | M | 2 | ROZPOCET | 0 | 0 | 0 | 0 | 0 | 1 | 0 | 4 | 278
140 | K | 24084-1122 | Montáž Spiro potrubí pr. 315 | m | 6 |  | 0 |  |  | základní |  | 0 | 0 | 0 | 0 | 0 | 4 | K | 2 | ROZPOCET | 0 | 0 | 0 | 0 | 0 | 1 | 0 | 4 | 280
141 | M | Pol290 | Protidešťová žaluzie 500x500, komfortní provedení, vč. síta | kus | 1 |  | 0 |  |  | základní |  | 0 | 0 | 0 | 0 | 0 | 8 | M | 2 | ROZPOCET | 0 | 0 | 0 | 0 | 0 | 1 | 0 | 4 | 282
| P |  | Poznámka k položce: Poznámka k položce: Protidešťová žaluzie komfortní z tažených hliníkových profilů - RAL dle architekta. Jednotlivé listy jsou upevněny do rámu žaluzie. U rozměrů širších 1000 mm je uprostřed vložena příčka. Vč. síta zabraňujího vnikání nečistot. | [14 empty] | P | 2
142 | K | 24073-4219 | Montáž protidešťové žaluzie | kus | 1 |  | 0 |  |  | základní |  | 0 | 0 | 0 | 0 | 0 | 4 | K | 2 | ROZPOCET | 0 | 0 | 0 | 0 | 0 | 1 | 0 | 4 | 284
143 | M | Pol291 | Potrubí čtyřhranné sk.I do obvodu 1500, 30% tvarovek | m2 | 50 |  | 0 |  |  | základní |  | 0 | 0 | 0 | 0 | 0 | 8 | M | 2 | ROZPOCET | 0 | 0 | 0 | 0 | 0 | 1 | 0 | 4 | 286
144 | K | 24082-1122 | Montáž čtyřhranného potrubí sk.I do obvodu 1500 | m2 | 50 |  | 0 |  |  | základní |  | 0 | 0 | 0 | 0 | 0 | 4 | K | 2 | ROZPOCET | 0 | 0 | 0 | 0 | 0 | 1 | 0 | 4 | 288
145 | M | Pol292 | Potrubí čtyřhranné sk.I do obvodu 1890, 100% tvarovek | m2 | 2 |  | 0 |  |  | základní |  | 0 | 0 | 0 | 0 | 0 | 8 | M | 2 | ROZPOCET | 0 | 0 | 0 | 0 | 0 | 1 | 0 | 4 | 290
146 | K | 24082-1122.1 | Montáž čtyřhranného potrubí sk.I do obvodu 1890 | m2 | 2 |  | 0 |  |  | základní |  | 0 | 0 | 0 | 0 | 0 | 4 | K | 2 | ROZPOCET | 0 | 0 | 0 | 0 | 0 | 1 | 0 | 4 | 292
147 | M | Pol293 | Potrubí čtyřhranné sk.I do obvodu 2630, 100% tvarovek | m2 | 5 |  | 0 |  |  | základní |  | 0 | 0 | 0 | 0 | 0 | 8 | M | 2 | ROZPOCET | 0 | 0 | 0 | 0 | 0 | 1 | 0 | 4 | 294
148 | K | 24082-1122.2 | Montáž čtyřhranného potrubí sk.I do obvodu 2630 | m2 | 5 |  | 0 |  |  | základní |  | 0 | 0 | 0 | 0 | 0 | 4 | K | 2 | ROZPOCET | 0 | 0 | 0 | 0 | 0 | 1 | 0 | 4 | 296
149 | M | Pol294 | Potrubí čtyřhranné sk.I do obvodu 3500, 100% tvarovek | m2 | 2 |  | 0 |  |  | základní |  | 0 | 0 | 0 | 0 | 0 | 8 | M | 2 | ROZPOCET | 0 | 0 | 0 | 0 | 0 | 1 | 0 | 4 | 298
150 | K | 24082-1122.3 | Montáž čtyřhranného potrubí sk.I do obvodu 3500 | m2 | 2 |  | 0 |  |  | základní |  | 0 | 0 | 0 | 0 | 0 | 4 | K | 2 | ROZPOCET | 0 | 0 | 0 | 0 | 0 | 1 | 0 | 4 | 300
151 | M | Pol295 | Tepelná izolace vnitřní, minerální, tl. 40mm, Al folie | m2 | 8 |  | 0 |  |  | základní |  | 0 | 0 | 0 | 0 | 0 | 8 | M | 2 | ROZPOCET | 0 | 0 | 0 | 0 | 0 | 1 | 0 | 4 | 302
| P |  | Poznámka k položce: Poznámka k položce: Tepelná izolace - minerální vlna, hliníková folie | [14 empty] | P | 2
152 | K | Pol296 | Montáž tepelné izolace | m2 | 8 |  | 0 |  |  | základní |  | 0 | 0 | 0 | 0 | 0 | 4 | K | 2 | ROZPOCET | 0 | 0 | 0 | 0 | 0 | 1 | 0 | 4 | 304
153 | M | Pol297 | Požární izolace EI30 | m2 | 60 |  | 0 |  |  | základní |  | 0 | 0 | 0 | 0 | 0 | 8 | M | 2 | ROZPOCET | 0 | 0 | 0 | 0 | 0 | 1 | 0 | 4 | 306
| P |  | Poznámka k položce: Poznámka k položce: Tepelná izolace - minerální vlna tl. 40 mm, hliníková folie, trny | [14 empty] | P | 2
154 | K | Pol298 | Montáž požární izolace | m2 | 60 |  | 0 |  |  | základní |  | 0 | 0 | 0 | 0 | 0 | 4 | K | 2 | ROZPOCET | 0 | 0 | 0 | 0 | 0 | 1 | 0 | 4 | 308
| D | 9 | Demontáže |  |  |  | 0 |  |  |  |  | 0 |  | 0 |  | 0 | 1 | D | 1 | ROZPOCET | [6 empty] | 0
155 | K | 24052-1264.1 | Demontáž vzduchotechnické jednotky včetně regulace | kus | 1 |  | 0 |  |  | základní |  | 0 | 0 | 0 | 0 | 0 | 4 | K | 2 | ROZPOCET | 0 | 0 | 0 | 0 | 0 | 1 | 0 | 4 | 310
156 | K | 24071-9111.1 | Demontáž čidla kouře a propojení | kus | 1 |  | 0 |  |  | základní |  | 0 | 0 | 0 | 0 | 0 | 4 | K | 2 | ROZPOCET | 0 | 0 | 0 | 0 | 0 | 1 | 0 | 4 | 312
157 | K | Pol299 | Demontáž čerpadla | kus | 1 |  | 0 |  |  | základní |  | 0 | 0 | 0 | 0 | 0 | 4 | K | 2 | ROZPOCET | 0 | 0 | 0 | 0 | 0 | 1 | 0 | 4 | 314
158 | K | Pol300 | Demontáž potrubí odvodu kondezátu | m | 20 |  | 0 |  |  | základní |  | 0 | 0 | 0 | 0 | 0 | 4 | K | 2 | ROZPOCET | 0 | 0 | 0 | 0 | 0 | 1 | 0 | 4 | 316
159 | K | 24073-4217.1 | Demontáž protidešťové žaluzie | kus | 2 |  | 0 |  |  | základní |  | 0 | 0 | 0 | 0 | 0 | 4 | K | 2 | ROZPOCET | 0 | 0 | 0 | 0 | 0 | 1 | 0 | 4 | 318
160 | K | 24071-2118.1 | Demontáž zpětné klapky pr. 250 | kus | 2 |  | 0 |  |  | základní |  | 0 | 0 | 0 | 0 | 0 | 4 | K | 2 | ROZPOCET | 0 | 0 | 0 | 0 | 0 | 1 | 0 | 4 | 320
161 | K | Pol301 | Demontáž tlumiče hluku | kus | 4 |  | 0 |  |  | základní |  | 0 | 0 | 0 | 0 | 0 | 4 | K | 2 | ROZPOCET | 0 | 0 | 0 | 0 | 0 | 1 | 0 | 4 | 322
162 | K | 24084-1119.1 | Demontáž Spiro potrubí pr. 225 | m | 10 |  | 0 |  |  | základní |  | 0 | 0 | 0 | 0 | 0 | 4 | K | 2 | ROZPOCET | 0 | 0 | 0 | 0 | 0 | 1 | 0 | 4 | 324
163 | K | 24084-1119.2 | Demontáž Spiro potrubí | m | 20 |  | 0 |  |  | základní |  | 0 | 0 | 0 | 0 | 0 | 4 | K | 2 | ROZPOCET | 0 | 0 | 0 | 0 | 0 | 1 | 0 | 4 | 326
164 | K | Pol302 | Demontáž tepelné izolace | m2 | 30 |  | 0 |  |  | základní |  | 0 | 0 | 0 | 0 | 0 | 4 | K | 2 | ROZPOCET | 0 | 0 | 0 | 0 | 0 | 1 | 0 | 4 | 328
| D | 10 | Ostatní |  |  |  | 0 |  |  |  |  | 0 |  | 0 |  | 0 | 1 | D | 1 | ROZPOCET | [6 empty] | 0
165 | K | Pol303 | Montážní a spojovací materiál | kg | 200 |  | 0 |  |  | základní |  | 0 | 0 | 0 | 0 | 0 | 4 | K | 2 | ROZPOCET | 0 | 0 | 0 | 0 | 0 | 1 | 0 | 4 | 330
166 | K | Pol304 | Doprava, výškové práce | Kč | 1 |  | 0 |  |  | základní |  | 0 | 0 | 0 | 0 | 0 | 4 | K | 2 | ROZPOCET | 0 | 0 | 0 | 0 | 0 | 1 | 0 | 4 | 332
167 | K | Pol305 | Značení vzduchotechnického zařízení a potrubí dle platných ČSN | Kč | 1 |  | 0 |  |  | základní |  | 0 | 0 | 0 | 0 | 0 | 4 | K | 2 | ROZPOCET | 0 | 0 | 0 | 0 | 0 | 1 | 0 | 4 | 334
168 | K | Pol306 | Komplexní zkouška, zaregulování | Kč | 1 |  | 0 |  |  | základní |  | 0 | 0 | 0 | 0 | 0 | 4 | K | 2 | ROZPOCET | 0 | 0 | 0 | 0 | 0 | 1 | 0 | 4 | 336
169 | K | Pol307 | Realizační dokumentace | Kč | 1 |  | 0 |  |  | základní |  | 0 | 0 | 0 | 0 | 0 | 4 | K | 2 | ROZPOCET | 0 | 0 | 0 | 0 | 0 | 1 | 0 | 4 | 338
170 | K | Pol308 | Dokumentace skutečného provedení | Kč | 1 |  | 0 |  |  | základní |  | 0 | 0 | 0 | 0 | 0 | 4 | K | 2 | ROZPOCET | 0 | 0 | 0 | 0 | 0 | 1 | 0 | 4 | 340
171 | K | Pol309 | Předávací dokumentace, zaškolení obsluhy | Kč | 1 |  | 0 |  |  | základní |  | 0 | 0 | 0 | 0 | 0 | 4 | K | 2 | ROZPOCET | 0 | 0 | 0 | 0 | 0 | 1 | 0 | 4 | 342
| P |  | Poznámka k položce: Poznámka k položce: nedílnou součástí tohoto výkazu výměr jsou výkresy a technická zpráva | [14 empty] | P | 2

## D.1.4.7 - Vytápění
{fe2338ff-fe8f-41ca-9ccb-8a13cf1e4ce1}
2
| KRYCÍ LIST SOUPISU PRACÍ | [7 empty] | v --- níže se nacházejí doplnkové a pomocné údaje k sestavám --- v | [8 empty] | False
Stavba:
Stavební úpravy Jízdárny, Tachov - Světce_část I. - Stavební část
Objekt:
D.1.4.7 - Vytápění
| KSO: |  |  |  |  | CC-CZ:
| Místo: |  | Tachov |  |  | Datum: | 26. 10. 2020
| Zadavatel: |  |  |  |  | IČ:
|  | Město Tachov |  |  |  | DIČ:
| Uchazeč: |  |  |  |  | IČ: | Vyplň údaj
|  | Vyplň údaj |  |  |  | DIČ: | Vyplň údaj
| Projektant: |  |  |  |  | IČ:
|  | Ateliér Soukup Opl Švehla s.r.o. |  |  |  | DIČ:
| Zpracovatel: |  |  |  |  | IČ:
|  | Tomáš Chlumecký |  |  |  | DIČ:
Poznámka:
Přesný postup provádění a přesná specifikace konstrukcí a prací je uvedena v projektové dokumentaci. Materiály a zařízení uvedené v PD jsou pouze směrné dle nutných standardů. Materiály a výrobky je možné zaměnit při zachování shodných parametrů a funkce doložených technickými listy.
| Cena bez DPH | [5 empty] | 0
|  |  | Základ daně |  |  | Sazba daně | Výše daně
| DPH | základní | 0 |  |  | 21% | 0
|  | snížená | 0 |  |  | 15% | 0
|  | zákl. přenesená | 0 |  |  | 21% | 0
|  | sníž. přenesená | 0 |  |  | 15% | 0
|  | nulová | 0 |  |  | 0% | 0
| Cena s DPH |  |  | v | CZK |  | 0
REKAPITULACE ČLENĚNÍ SOUPISU PRACÍ
Stavba:
Stavební úpravy Jízdárny, Tachov - Světce_část I. - Stavební část
Objekt:
D.1.4.7 - Vytápění
Místo: |  |  | Tachov |  |  | Datum: | 26. 10. 2020
Zadavatel: |  |  | Město Tachov |  |  | Projektant: | Ateliér Soukup Opl Švehla s.r.o.
Uchazeč: |  |  | Vyplň údaj |  |  | Zpracovatel: | Tomáš Chlumecký
Kód dílu - Popis | [6 empty] | Cena celkem [CZK]
Náklady stavby celkem | [6 empty] | 0 | [11 empty] | -1
| PSV - Práce a dodávky PSV | [5 empty] | 0
| 730 - Ústřední vytápění | [5 empty] | 0
| D1 - Vytápění - strojní část | [5 empty] | 0
| D2 - Otopná tělesa ocelová desková | [5 empty] | 0
| D4 - Nátěry | [5 empty] | 0
| D3 - Izolace tepelné | [5 empty] | 0
| D5 - Kovové doplňkové konstrukce | [5 empty] | 0
| D6 - Stavební úpravy | [5 empty] | 0
| D7 - Podlahové vytápění | [5 empty] | 0
| D8 - Topná zkouška | [5 empty] | 0
SOUPIS PRACÍ
Stavba:
Stavební úpravy Jízdárny, Tachov - Světce_část I. - Stavební část
Objekt:
D.1.4.7 - Vytápění
Místo: |  |  | Tachov |  |  | Datum: | 26. 10. 2020
Zadavatel: |  |  | Město Tachov |  |  | Projektant: | Ateliér Soukup Opl Švehla s.r.o.
Uchazeč: |  |  | Vyplň údaj |  |  | Zpracovatel: | Tomáš Chlumecký
PČ | Typ | Kód | Popis | MJ | Množství | J.cena [CZK] | Cena celkem [CZK] | Cenová soustava |  | DPH | J. Nh [h] | Nh celkem [h] | J. hmotnost [t] | Hmotnost celkem [t] | J. suť [t] | Suť Celkem [t]
Náklady soupisu celkem | [6 empty] | 0 |  |  |  |  | 0 |  | 0 |  | 0 |  | D | -1 | [7 empty] | 0
| D | PSV | Práce a dodávky PSV |  |  |  | 0 |  |  |  |  | 0 |  | 0 |  | 0 | 2 | D | 0 | ROZPOCET | [6 empty] | 0
| D | 730 | Ústřední vytápění |  |  |  | 0 |  |  |  |  | 0 |  | 0 |  | 0 | 1 | D | 1 | ROZPOCET | [6 empty] | 0
| D | D1 | Vytápění - strojní část |  |  |  | 0 |  |  |  |  | 0 |  | 0 |  | 0 | 1 | D | 2 | ROZPOCET | [6 empty] | 0
1 | K | 732521142.R | Tepelné čerpadlo země/voda + elektro kotel o výkonu 9 kW | kus | 2 |  | 0 |  |  | základní |  | 0 | 0 | 0 | 0 | 0 | 16 | K | 3 | ROZPOCET | 0 | 0 | 0 | 0 | 0 | 1 | 0 | 16 | 2
| P |  | Poznámka k položce: Poznámka k položce: jmenovitý výkon při BO/W35 - 33,7 kW, při BO/W55 - 30,1 kW; včetně čerpadel na primární i sekundární straně TČ - čerpadla primár -6,5m3/h, ; čerpadla sekundár - 1,8 m3/h, expanzních nádob na primáru (objem nemrznoucí ; směsi 2300 l ), armatur ( uzavíracích, měřicích, pojistných atd dle schéma ; zapojení TČ ), el. rozvaděčů | [14 empty] | P | 3
2 | K | 732520003.R | Propojovací potrubí mezi strojovnou TČ DN 80( 90x5,4 ) a sběrnou jímkou | m | 42 |  | 0 |  |  | základní |  | 0 | 0 | 0 | 0 | 0 | 16 | K | 3 | ROZPOCET | 0 | 0 | 0 | 0 | 0 | 1 | 0 | 16 | 4
| P |  | Poznámka k položce: Poznámka k položce: včetně zemních prací ( délka výkopu 17 m, hloubka výkopu cca 1,5m ); a 2 ks chrániček při vstupu do objektu | [14 empty] | P | 3
3 | K | 732230000.R | Akumulační nádrž bez výměníku 1000 l včetně tepelné izolace tl.10cm a povrchové úpravy | kus | 1 |  | 0 |  |  | základní |  | 0 | 0 | 0 | 0 | 0 | 16 | K | 3 | ROZPOCET | 0 | 0 | 0 | 0 | 0 | 1 | 0 | 16 | 6
4 | K | 732331617.R | Expanzní nádoba s membránou 80/6 včetně připojovacího | soubor | 1 |  | 0 |  |  | základní |  | 0 | 0 | 0 | 0 | 0 | 16 | K | 3 | ROZPOCET | 0 | 0 | 0 | 0 | 0 | 1 | 0 | 16 | 8
| P |  | Poznámka k položce: Poznámka k položce: kulového kohoutu se zajištěním 1" | [14 empty] | P | 3
5 | K | 734292714 | Kulový kohout závitový s vnitřními závity min. PN6/120° - G 6/4" | kus | 3 |  | 0 |  |  | základní |  | 0 | 0 | 0 | 0 | 0 | 16 | K | 3 | ROZPOCET | 0 | 0 | 0 | 0 | 0 | 1 | 0 | 16 | 10
6 | K | 734290002.R | Vyvažovací regulační ventil s dvojicí měřících koncovek závitový DN 20 | kus | 1 |  | 0 |  |  | základní |  | 0 | 0 | 0 | 0 | 0 | 16 | K | 3 | ROZPOCET | 0 | 0 | 0 | 0 | 0 | 1 | 0 | 16 | 12
7 | K | 7324211401.R | Oběhová čerpadla pro vytápění jednofázová závitová (alt.přírubová) | kus | 1 |  | 0 |  |  | základní |  | 0 | 0 | 0 | 0 | 0 | 16 | K | 3 | ROZPOCET | 0 | 0 | 0 | 0 | 0 | 1 | 0 | 16 | 14
| P |  | Poznámka k položce: Poznámka k položce: PN6 včetně připojovacích šroubení (alt.protipřírub) s volitelnými otáčkami ; pro parametry ; 1,0 m3/hod, H=23 kPa - podlahové vytápění | [14 empty] | P | 3
8 | K | 732421405.R | dtto - 3,2 m3/hod, H=30 kPa - otopný systém | kus | 1 |  | 0 |  |  | základní |  | 0 | 0 | 0 | 0 | 0 | 16 | K | 3 | ROZPOCET | 0 | 0 | 0 | 0 | 0 | 1 | 0 | 16 | 16
9 | K | 733222102 | Potrubí z trubek měděných polotvrdých EN 1057, spojovaných měkkým pájením | m | 160 |  | 0 |  |  | základní |  | 0 | 0 | 0 | 0 | 0 | 16 | K | 3 | ROZPOCET | 0 | 0 | 0 | 0 | 0 | 1 | 0 | 16 | 18
| P |  | Poznámka k položce: Poznámka k položce: nebo pomocí lisovaných tvarovek, včetně měděných fitinek - dle předvýrobní ; přípravy dodavatele; | [14 empty] | P | 3
10 | K | 733222103 | dtto - 18x1 mm | m | 13 |  | 0 |  |  | základní |  | 0 | 0 | 0 | 0 | 0 | 16 | K | 3 | ROZPOCET | 0 | 0 | 0 | 0 | 0 | 1 | 0 | 16 | 20
11 | K | 733222140 | dtto - 22x1 mm | m | 126 |  | 0 |  |  | základní |  | 0 | 0 | 0 | 0 | 0 | 16 | K | 3 | ROZPOCET | 0 | 0 | 0 | 0 | 0 | 1 | 0 | 16 | 22
12 | K | 733223105 | dtto - 28x1,5 mm | m | 87 |  | 0 |  |  | základní |  | 0 | 0 | 0 | 0 | 0 | 16 | K | 3 | ROZPOCET | 0 | 0 | 0 | 0 | 0 | 1 | 0 | 16 | 24
13 | K | 733223106 | dtto - 35x1,5 mm | m | 48 |  | 0 |  |  | základní |  | 0 | 0 | 0 | 0 | 0 | 16 | K | 3 | ROZPOCET | 0 | 0 | 0 | 0 | 0 | 1 | 0 | 16 | 26
14 | K | 733223107 | dtto - 42x1,5 mm | m | 101 |  | 0 |  |  | základní |  | 0 | 0 | 0 | 0 | 0 | 16 | K | 3 | ROZPOCET | 0 | 0 | 0 | 0 | 0 | 1 | 0 | 16 | 28
15 | K | 733223108 | dtto - 54x2,0 mm | m | 20 |  | 0 |  |  | základní |  | 0 | 0 | 0 | 0 | 0 | 16 | K | 3 | ROZPOCET | 0 | 0 | 0 | 0 | 0 | 1 | 0 | 16 | 30
16 | K | 733291101 | Zkoušky těsnosti potrubí z trubek měděných pr. do 35/1,5 | m | 434 |  | 0 |  |  | základní |  | 0 | 0 | 0 | 0 | 0 | 16 | K | 3 | ROZPOCET | 0 | 0 | 0 | 0 | 0 | 1 | 0 | 16 | 32
17 | K | 733291102 | dtto - do pr. 64/2,0 | m | 121 |  | 0 |  |  | základní |  | 0 | 0 | 0 | 0 | 0 | 16 | K | 3 | ROZPOCET | 0 | 0 | 0 | 0 | 0 | 1 | 0 | 16 | 34
18 | K | 733230001.R | Osový kompenzátor pro Cu potrubí DN 20 | kus | 6 |  | 0 |  |  | základní |  | 0 | 0 | 0 | 0 | 0 | 16 | K | 3 | ROZPOCET | 0 | 0 | 0 | 0 | 0 | 1 | 0 | 16 | 36
19 | K | 733230002.R | dtto - DN 25 | kus | 2 |  | 0 |  |  | základní |  | 0 | 0 | 0 | 0 | 0 | 16 | K | 3 | ROZPOCET | 0 | 0 | 0 | 0 | 0 | 1 | 0 | 16 | 38
| D | D2 | Otopná tělesa ocelová desková |  |  |  | 0 |  |  |  |  | 0 |  | 0 |  | 0 | 1 | D | 2 | ROZPOCET | [6 empty] | 0
20 | K | 735150001.R | Otopná tělesa ocelová desková zdvojená s dvěmi doplňkovými otopnými | kus | 1 |  | 0 |  |  | základní |  | 0 | 0 | 0 | 0 | 0 | 16 | K | 3 | ROZPOCET | 0 | 0 | 0 | 0 | 0 | 1 | 0 | 16 | 40
| P |  | Poznámka k položce: Poznámka k položce: plochami (typ VK 22) výška 400 mm s integrovaným ventilem s přednastavením; v osmi stupních včetně uchycení tělesa na stěnu; délka - 1600 mm - čelní plocha hladká | [14 empty] | P | 3
21 | K | 735150002.R | Otopná tělesa ocelová desková zdvojená s dvěmi doplňkovými otopnými | kus | 1 |  | 0 |  |  | základní |  | 0 | 0 | 0 | 0 | 0 | 16 | K | 3 | ROZPOCET | 0 | 0 | 0 | 0 | 0 | 1 | 0 | 16 | 42
| P |  | Poznámka k položce: Poznámka k položce: plochami (typ VKL 22) výška 400 mm s integrovaným ventilem s přednastavením; v osmi stupních včetně uchycení tělesa na stěnu; délka - 1600 mm | [14 empty] | P | 3
22 | K | 735152278 | Otopná tělesa ocelová desková jednoduchá s jednou doplňkovou otopnou | kus | 4 |  | 0 |  |  | základní |  | 0 | 0 | 0 | 0 | 0 | 16 | K | 3 | ROZPOCET | 0 | 0 | 0 | 0 | 0 | 1 | 0 | 16 | 44
| P |  | Poznámka k položce: Poznámka k položce: plochou (typ VK 11) výška 600 mm s integrovaným ventilem s přednastavením; v osmi stupních včetně uchycení tělesa na stěnu; délka 1100 mm | [14 empty] | P | 3
23 | K | 735150003.R | Otopná tělesa ocelová desková jednoduchá s jednou doplňkovou otopnou | kus | 2 |  | 0 |  |  | základní |  | 0 | 0 | 0 | 0 | 0 | 16 | K | 3 | ROZPOCET | 0 | 0 | 0 | 0 | 0 | 1 | 0 | 16 | 46
| P |  | Poznámka k položce: Poznámka k položce: plochou (typ VK L11) výška 600 mm s integrovaným ventilem s přednastavením; v osmi stupních včetně uchycení tělesa na stěnu; délka 1100 mm | [14 empty] | P | 3
24 | K | 735152477 | Otopná tělesa ocelová desková zdvojená s jednou doplňkovou otopnou | kus | 2 |  | 0 |  |  | základní |  | 0 | 0 | 0 | 0 | 0 | 16 | K | 3 | ROZPOCET | 0 | 0 | 0 | 0 | 0 | 1 | 0 | 16 | 48
| P |  | Poznámka k položce: Poznámka k položce: plochou (typ VK 21) výška 600 mm s integrovaným ventilem s přednastavením; v osmi stupních včetně uchycení tělesa na stěnu; délka 1000 mm | [14 empty] | P | 3
25 | K | 735152478 | dtto - 1100 mm | kus | 1 |  | 0 |  |  | základní |  | 0 | 0 | 0 | 0 | 0 | 16 | K | 3 | ROZPOCET | 0 | 0 | 0 | 0 | 0 | 1 | 0 | 16 | 50
26 | K | 735150004.R | délka - 1100 mm - čelní plocha hladká | kus | 3 |  | 0 |  |  | základní |  | 0 | 0 | 0 | 0 | 0 | 16 | K | 3 | ROZPOCET | 0 | 0 | 0 | 0 | 0 | 1 | 0 | 16 | 52
27 | K | 735152577 | Otopná tělesa ocelová desková zdvojená s dvěmi doplňkovými otopnými | kus | 3 |  | 0 |  |  | základní |  | 0 | 0 | 0 | 0 | 0 | 16 | K | 3 | ROZPOCET | 0 | 0 | 0 | 0 | 0 | 1 | 0 | 16 | 54
| P |  | Poznámka k položce: Poznámka k položce: plochami (typ VK 22) výška 600 mm s integrovaným ventilem s přednastavením; v osmi stupních včetně uchycení tělesa na stěnu; délka - 1000 mm | [14 empty] | P | 3
28 | K | 735152579 | délka - 1200 mm | kus | 2 |  | 0 |  |  | základní |  | 0 | 0 | 0 | 0 | 0 | 16 | K | 3 | ROZPOCET | 0 | 0 | 0 | 0 | 0 | 1 | 0 | 16 | 56
29 | K | 735150005.R | Otopná tělesa ocelová desková trojitá se třemi doplňkovými otopnými | kus | 1 |  | 0 |  |  | základní |  | 0 | 0 | 0 | 0 | 0 | 16 | K | 3 | ROZPOCET | 0 | 0 | 0 | 0 | 0 | 1 | 0 | 16 | 58
| P |  | Poznámka k položce: Poznámka k položce: plochami (typ VK 33) výška 400 mm s integrovaným ventilem s přednastavením; v osmi stupních včetně uchycení tělesa na stěnu; délka - 800 mm - čelní plocha hladká | [14 empty] | P | 3
30 | K | 735150006.R | Otopná tělesa ocelová desková trojitá se třemi doplňkovými otopnými | kus | 3 |  | 0 |  |  | základní |  | 0 | 0 | 0 | 0 | 0 | 16 | K | 3 | ROZPOCET | 0 | 0 | 0 | 0 | 0 | 1 | 0 | 16 | 60
| P |  | Poznámka k položce: Poznámka k položce: plochami (typ VK 33) výška 600 mm s integrovaným ventilem s přednastavením; v osmi stupních včetně uchycení tělesa na stěnu; délka - 800 mm - čelní plocha hladká | [14 empty] | P | 3
31 | K | 735150007.R | Otopná tělesa ocelová desková trojitá se třemi doplňkovými otopnými | kus | 6 |  | 0 |  |  | základní |  | 0 | 0 | 0 | 0 | 0 | 16 | K | 3 | ROZPOCET | 0 | 0 | 0 | 0 | 0 | 1 | 0 | 16 | 62
| P |  | Poznámka k položce: Poznámka k položce: plochami (typ VK 33) výška 900 mm s integrovaným ventilem s přednastavením; v osmi stupních včetně uchycení tělesa na stěnu; délka - 800 mm - čelní plocha hladká | [14 empty] | P | 3
32 | K | 734260001.R | Připojovací uzavírací šroubení pro tělesa VK včetně přechodu, | kus | 21 |  | 0 |  |  | základní |  | 0 | 0 | 0 | 0 | 0 | 16 | K | 3 | ROZPOCET | 0 | 0 | 0 | 0 | 0 | 1 | 0 | 16 | 64
| P |  | Poznámka k položce: Poznámka k položce: připojovacích nerez garnirtur 15x1 mm; přímé G1/2xG3/4 | [14 empty] | P | 3
33 | K | 734260002.R | rohové G1/2xG3/4 | kus | 8 |  | 0 |  |  | základní |  | 0 | 0 | 0 | 0 | 0 | 16 | K | 3 | ROZPOCET | 0 | 0 | 0 | 0 | 0 | 1 | 0 | 16 | 66
34 | K | 734220001.R | Termostatická hlavice pro integrované radiátorové ventily otopných těles VK | kus | 29 |  | 0 |  |  | základní |  | 0 | 0 | 0 | 0 | 0 | 16 | K | 3 | ROZPOCET | 0 | 0 | 0 | 0 | 0 | 1 | 0 | 16 | 68
| P |  | Poznámka k položce: Poznámka k položce: s připojovacím závitem M 30x1,5 | [14 empty] | P | 3
| D | D4 | Nátěry |  |  |  | 0 |  |  |  |  | 0 |  | 0 |  | 0 | 1 | D | 2 | ROZPOCET | [6 empty] | 0
35 | K | 783220001.R | Nátěr syntetický kovových doplňkových konstrukcí základní + 1x krycí nátěr | m2 | 2 |  | 0 |  |  | základní |  | 0 | 0 | 0 | 0 | 0 | 16 | K | 3 | ROZPOCET | 0 | 0 | 0 | 0 | 0 | 1 | 0 | 16 | 70
| D | D3 | Izolace tepelné |  |  |  | 0 |  |  |  |  | 0 |  | 0 |  | 0 | 1 | D | 2 | ROZPOCET | [6 empty] | 0
36 | K | 713000001.R | Návleková tepelná izolace z minerálních vláken s vnější hliníkovou fólií | m | 20 |  | 0 |  |  | základní |  | 0 | 0 | 0 | 0 | 0 | 16 | K | 3 | ROZPOCET | 0 | 0 | 0 | 0 | 0 | 1 | 0 | 16 | 72
| P |  | Poznámka k položce: Poznámka k položce: pro potrubí vnějšího průměru 54 mm tl.50mm; (součinitel.tep.vodivosti min.0,04 W/mK) | [14 empty] | P | 3
37 | K | 713000002.R | Návleková tepelná izolace z minerálních vláken s vnější hliníkovou fólií | m | 21 |  | 0 |  |  | základní |  | 0 | 0 | 0 | 0 | 0 | 16 | K | 3 | ROZPOCET | 0 | 0 | 0 | 0 | 0 | 1 | 0 | 16 | 74
| P |  | Poznámka k položce: Poznámka k položce: pro potrubí vnějšího průměru 42 mm tl.40mm - strojovna; (součinitel.tep.vodivosti min.0,04 W/mK) | [14 empty] | P | 3
38 | K | 713000003.R | Návleková tepelná izolace z minerálních vláken s vnější hliníkovou fólií | m | 80 |  | 0 |  |  | základní |  | 0 | 0 | 0 | 0 | 0 | 16 | K | 3 | ROZPOCET | 0 | 0 | 0 | 0 | 0 | 1 | 0 | 16 | 76
| P |  | Poznámka k položce: Poznámka k položce: pro potrubí vnějšího průměru 42 mm tl.20mm - v podlaze; (součinitel.tep.vodivosti min.0,04 W/mK) | [14 empty] | P | 3
39 | K | 713000004.R | Návleková tepelná izolace z minerálních vláken s vnější hliníkovou fólií | m | 48 |  | 0 |  |  | základní |  | 0 | 0 | 0 | 0 | 0 | 16 | K | 3 | ROZPOCET | 0 | 0 | 0 | 0 | 0 | 1 | 0 | 16 | 78
| P |  | Poznámka k položce: Poznámka k položce: pro potrubí vnějšího průměru 35 mm tl.40mm; (součinitel.tep.vodivosti min.0,04 W/mK) | [14 empty] | P | 3
40 | K | 713000005.R | Návleková tepelná izolace z minerálních vláken s vnější hliníkovou fólií | m | 87 |  | 0 |  |  | základní |  | 0 | 0 | 0 | 0 | 0 | 16 | K | 3 | ROZPOCET | 0 | 0 | 0 | 0 | 0 | 1 | 0 | 16 | 80
| P |  | Poznámka k položce: Poznámka k položce: pro potrubí vnějšího průměru 28 mm tl.20mm; (součinitel.tep.vodivosti min.0,04 W/mK) | [14 empty] | P | 3
41 | K | 713000006.R | Návleková tepelná izolace z minerálních vláken s vnější hliníkovou fólií | m | 126 |  | 0 |  |  | základní |  | 0 | 0 | 0 | 0 | 0 | 16 | K | 3 | ROZPOCET | 0 | 0 | 0 | 0 | 0 | 1 | 0 | 16 | 82
| P |  | Poznámka k položce: Poznámka k položce: pro potrubí vnějšího průměru 22 mm tl.20mm; (součinitel.tep.vodivosti min.0,04 W/mK) | [14 empty] | P | 3
42 | K | 713000007.R | Návleková tepelná izolace z minerálních vláken s vnější hliníkovou fólií | m | 13 |  | 0 |  |  | základní |  | 0 | 0 | 0 | 0 | 0 | 16 | K | 3 | ROZPOCET | 0 | 0 | 0 | 0 | 0 | 1 | 0 | 16 | 84
| P |  | Poznámka k položce: Poznámka k položce: pro potrubí vnějšího průměru 18mm tl.20mm; (součinitel.tep.vodivosti min.0,04 W/mK) | [14 empty] | P | 3
43 | K | 713000008.R | Návleková tepelná izolace z minerálních vláken s vnější hliníkovou fólií | m | 161 |  | 0 |  |  | základní |  | 0 | 0 | 0 | 0 | 0 | 16 | K | 3 | ROZPOCET | 0 | 0 | 0 | 0 | 0 | 1 | 0 | 16 | 86
| P |  | Poznámka k položce: Poznámka k položce: pro potrubí vnějšího průměru 15mm tl.20mm; (součinitel.tep.vodivosti min.0,04 W/mK) | [14 empty] | P | 3
44 | K | 713000009.R | Návleková tepelná izolace na bázi kaučuku pro chladící okruhy - | m | 20 |  | 0 |  |  | základní |  | 0 | 0 | 0 | 0 | 0 | 16 | K | 3 | ROZPOCET | 0 | 0 | 0 | 0 | 0 | 1 | 0 | 16 | 88
| P |  | Poznámka k položce: Poznámka k položce: vnitřní primární okruh TČ; pro potrubí vnějšího průměru 54 mm tl.25mm | [14 empty] | P | 3
45 | K | 713000010.R | Tepelná izolace primárního potrubí uloženého v zemi o vnějším průměru 90 mm | m2 | 9 |  | 0 |  |  | základní |  | 0 | 0 | 0 | 0 | 0 | 16 | K | 3 | ROZPOCET | 0 | 0 | 0 | 0 | 0 | 1 | 0 | 16 | 90
| P |  | Poznámka k položce: Poznámka k položce: v místě křížení s kanalizací - desky z extrudovaného polystyrenu o tl.50 mm; včetně zemních prací při uložení izolace | [14 empty] | P | 3
| D | D5 | Kovové doplňkové konstrukce |  |  |  | 0 |  |  |  |  | 0 |  | 0 |  | 0 | 1 | D | 2 | ROZPOCET | [6 empty] | 0
46 | K | 100000001.R | Montáž a dodávka atypických KDK do 15 kg | kg | 70 |  | 0 |  |  | základní |  | 0 | 0 | 0 | 0 | 0 | 16 | K | 3 | ROZPOCET | 0 | 0 | 0 | 0 | 0 | 1 | 0 | 16 | 92
| P |  | Poznámka k položce: Poznámka k položce: válcované profily, tyčové závěsy, závěsné objímky | [14 empty] | P | 3
| D | D6 | Stavební úpravy |  |  |  | 0 |  |  |  |  | 0 |  | 0 |  | 0 | 1 | D | 2 | ROZPOCET | [6 empty] | 0
47 | K | 965000001.R | Drážka pro uložení potrubí ve stávajících podlahách a stěnách objektu jízdárny | m | 230 |  | 0 |  |  | základní |  | 0 | 0 | 0 | 0 | 0 | 16 | K | 3 | ROZPOCET | 0 | 0 | 0 | 0 | 0 | 1 | 0 | 16 | 94
| P |  | Poznámka k položce: Poznámka k položce: Předpokládaný max rozměr drážky š.300 , hl. 150 mm. Skutečný rozměr může být; upraven dle velikosti dlažby , případně druhu smíšeného zdiva ve stěnách ; včetně hrubého zaplentování. Finální úprava povrchů bude dodávkou stavby | [14 empty] | P | 3
48 | K | 974042502.R | Prostupy stěnou , stropem pro rozvod potrubí včetně utěsnění a hrubého začištění | kus | 12 |  | 0 |  |  | základní |  | 0 | 0 | 0 | 0 | 0 | 16 | K | 3 | ROZPOCET | 0 | 0 | 0 | 0 | 0 | 1 | 0 | 16 | 96
49 | K | 997013501.R | Likvidace vybouraných stavebních konstrukcí - odvoz a uložení na skládku | t | 13.5 |  | 0 |  |  | základní |  | 0 | 0 | 0 | 0 | 0 | 16 | K | 3 | ROZPOCET | 0 | 0 | 0 | 0 | 0 | 1 | 0 | 16 | 98
| D | D7 | Podlahové vytápění |  |  |  | 0 |  |  |  |  | 0 |  | 0 |  | 0 | 1 | D | 2 | ROZPOCET | [6 empty] | 0
50 | K | 735510017.R | Náběhová zkouška systému podlahového vytápění - 8 x 6 hodin | hod | 48 |  | 0 |  |  | základní |  | 0 | 0 | 0 | 0 | 0 | 16 | K | 3 | ROZPOCET | 0 | 0 | 0 | 0 | 0 | 1 | 0 | 16 | 100
51 | K | 733219049.R | Napojení rozdělovače na nové přívodní a zpětné potrubí DN 20 | kus | 2 |  | 0 |  |  | základní |  | 0 | 0 | 0 | 0 | 0 | 16 | K | 3 | ROZPOCET | 0 | 0 | 0 | 0 | 0 | 1 | 0 | 16 | 102
| P |  | Poznámka k položce: Poznámka k položce: ( výměra potrubí pro napojení je obsaženo v položce č.14 potrubí 22 x1 mm ) | [14 empty] | P | 3
| D | D8 | Topná zkouška |  |  |  | 0 |  |  |  |  | 0 |  | 0 |  | 0 | 1 | D | 2 | ROZPOCET | [6 empty] | 0
52 | K | 200000001.R | Topná zkouška dle ČSN 06 0310 | hod | 72 |  | 0 |  |  | základní |  | 0 | 0 | 0 | 0 | 0 | 16 | K | 3 | ROZPOCET | 0 | 0 | 0 | 0 | 0 | 1 | 0 | 16 | 104

## D.1.4.7a - Vytápění - ven...
{56c8449b-9f69-4e45-a129-e89321190d8e}
2
| KRYCÍ LIST SOUPISU PRACÍ | [7 empty] | v --- níže se nacházejí doplnkové a pomocné údaje k sestavám --- v | [8 empty] | False
Stavba:
Stavební úpravy Jízdárny, Tachov - Světce_část I. - Stavební část
Objekt:
D.1.4.7a - Vytápění - venkovní část
| KSO: |  |  |  |  | CC-CZ:
| Místo: |  | Tachov |  |  | Datum: | 26. 10. 2020
| Zadavatel: |  |  |  |  | IČ:
|  | Město Tachov |  |  |  | DIČ:
| Uchazeč: |  |  |  |  | IČ: | Vyplň údaj
|  | Vyplň údaj |  |  |  | DIČ: | Vyplň údaj
| Projektant: |  |  |  |  | IČ:
|  | Ateliér Soukup Opl Švehla s.r.o. |  |  |  | DIČ:
| Zpracovatel: |  |  |  |  | IČ:
|  | Tomáš Chlumecký |  |  |  | DIČ:
Poznámka:
Přesný postup provádění a přesná specifikace konstrukcí a prací je uvedena v projektové dokumentaci. Materiály a zařízení uvedené v PD jsou pouze směrné dle nutných standardů. Materiály a výrobky je možné zaměnit při zachování shodných parametrů a funkce doložených technickými listy.
| Cena bez DPH | [5 empty] | 0
|  |  | Základ daně |  |  | Sazba daně | Výše daně
| DPH | základní | 0 |  |  | 21% | 0
|  | snížená | 0 |  |  | 15% | 0
|  | zákl. přenesená | 0 |  |  | 21% | 0
|  | sníž. přenesená | 0 |  |  | 15% | 0
|  | nulová | 0 |  |  | 0% | 0
| Cena s DPH |  |  | v | CZK |  | 0
REKAPITULACE ČLENĚNÍ SOUPISU PRACÍ
Stavba:
Stavební úpravy Jízdárny, Tachov - Světce_část I. - Stavební část
Objekt:
D.1.4.7a - Vytápění - venkovní část
Místo: |  |  | Tachov |  |  | Datum: | 26. 10. 2020
Zadavatel: |  |  | Město Tachov |  |  | Projektant: | Ateliér Soukup Opl Švehla s.r.o.
Uchazeč: |  |  | Vyplň údaj |  |  | Zpracovatel: | Tomáš Chlumecký
Kód dílu - Popis | [6 empty] | Cena celkem [CZK]
Náklady stavby celkem | [6 empty] | 0 | [11 empty] | -1
| PSV - Práce a dodávky PSV | [5 empty] | 0
| 730 - Ústřední vytápění | [5 empty] | 0
| D1 - Vytápění - strojní část | [5 empty] | 0
SOUPIS PRACÍ
Stavba:
Stavební úpravy Jízdárny, Tachov - Světce_část I. - Stavební část
Objekt:
D.1.4.7a - Vytápění - venkovní část
Místo: |  |  | Tachov |  |  | Datum: | 26. 10. 2020
Zadavatel: |  |  | Město Tachov |  |  | Projektant: | Ateliér Soukup Opl Švehla s.r.o.
Uchazeč: |  |  | Vyplň údaj |  |  | Zpracovatel: | Tomáš Chlumecký
PČ | Typ | Kód | Popis | MJ | Množství | J.cena [CZK] | Cena celkem [CZK] | Cenová soustava |  | DPH | J. Nh [h] | Nh celkem [h] | J. hmotnost [t] | Hmotnost celkem [t] | J. suť [t] | Suť Celkem [t]
Náklady soupisu celkem | [6 empty] | 0 |  |  |  |  | 0 |  | 0 |  | 0 |  | D | -1 | [7 empty] | 0
| D | PSV | Práce a dodávky PSV |  |  |  | 0 |  |  |  |  | 0 |  | 0 |  | 0 | 2 | D | 0 | ROZPOCET | [6 empty] | 0
| D | 730 | Ústřední vytápění |  |  |  | 0 |  |  |  |  | 0 |  | 0 |  | 0 | 1 | D | 1 | ROZPOCET | [6 empty] | 0
| D | D1 | Vytápění - strojní část |  |  |  | 0 |  |  |  |  | 0 |  | 0 |  | 0 | 1 | D | 2 | ROZPOCET | [6 empty] | 0
1 | K | 732520001.R | Hloubkový vrt o průměru 190 mm do 5 m , 165 mm do 100 m včetně vystrojení. Sonda na využití zemního tepla z materiálu PE 100 - RC, GVS 4x32 mm PN 16, SDR 11 průměr 32 x 3 mm - 100 m, vratné koleno, závaží. Potrubí pro tlakovou injektáž vrtu PE potrubí 25 x 2,3 mm pro 100 m vrt Redukce počtu větví z PE 100-RC z 4x32 nn na 2x40 mm. Termosměs pro injektování vrtů | kus | 8 |  | 0 |  |  | základní |  | 0 | 0 | 0 | 0 | 0 | 16 | K | 3 | ROZPOCET | 0 | 0 | 0 | 0 | 0 | 1 | 0 | 16 | 2
2 | K | 732520002.R | Venkovní plastová sběrná jímka duo pro sdružení více větví z více vrtů ( 8 vrtů ) včetně vnitřního vybavení - R aS, kulové kohouty, vyvažovací ventily s optickou kontrolou, dvojice uzávěrů na páteřním potrubí o pr. 90 mm, s horním vlezem a kruhovým poklopem. Zatížení sběrné jímky - pojezdové, max. 1100kg (zatížení poklopu). Zemní práce dle typu a velikosti | kus | 1 |  | 0 |  |  | základní |  | 0 | 0 | 0 | 0 | 0 | 16 | K | 3 | ROZPOCET | 0 | 0 | 0 | 0 | 0 | 1 | 0 | 16 | 4
3 | K | 732520004.R | Propojovací potrubí mezi strojovnou TČ DN 80( 90x5,4 ) a sběrnou jímkou včetně zemních prací ( délka výkopu 17 m, hloubka výkopu cca 1,5m ) a 2 ks chrániček při vstupu do objektu | m | 255 |  | 0 |  |  | základní |  | 0 | 0 | 0 | 0 | 0 | 16 | K | 3 | ROZPOCET | 0 | 0 | 0 | 0 | 0 | 1 | 0 | 16 | 6

## D.2.1 - Výtahy
{5406f49e-ff4d-4905-b7e6-1a0ceed7a011}
2
| KRYCÍ LIST SOUPISU PRACÍ | [7 empty] | v --- níže se nacházejí doplnkové a pomocné údaje k sestavám --- v | [8 empty] | False
Stavba:
Stavební úpravy Jízdárny, Tachov - Světce_část I. - Stavební část
Objekt:
D.2.1 - Výtahy
| KSO: |  |  |  |  | CC-CZ:
| Místo: |  | Tachov |  |  | Datum: | 26. 10. 2020
| Zadavatel: |  |  |  |  | IČ:
|  | Město Tachov |  |  |  | DIČ:
| Uchazeč: |  |  |  |  | IČ: | Vyplň údaj
|  | Vyplň údaj |  |  |  | DIČ: | Vyplň údaj
| Projektant: |  |  |  |  | IČ:
|  | Ateliér Soukup Opl Švehla s.r.o. |  |  |  | DIČ:
| Zpracovatel: |  |  |  |  | IČ:
|  | Tomáš Chlumecký |  |  |  | DIČ:
Poznámka:
Přesný postup provádění a přesná specifikace konstrukcí a prací je uvedena v projektové dokumentaci. Materiály a zařízení uvedené v PD jsou pouze směrné dle nutných standardů. Materiály a výrobky je možné zaměnit při zachování shodných parametrů a funkce doložených technickými listy.
| Cena bez DPH | [5 empty] | 0
|  |  | Základ daně |  |  | Sazba daně | Výše daně
| DPH | základní | 0 |  |  | 21% | 0
|  | snížená | 0 |  |  | 15% | 0
|  | zákl. přenesená | 0 |  |  | 21% | 0
|  | sníž. přenesená | 0 |  |  | 15% | 0
|  | nulová | 0 |  |  | 0% | 0
| Cena s DPH |  |  | v | CZK |  | 0
REKAPITULACE ČLENĚNÍ SOUPISU PRACÍ
Stavba:
Stavební úpravy Jízdárny, Tachov - Světce_část I. - Stavební část
Objekt:
D.2.1 - Výtahy
Místo: |  |  | Tachov |  |  | Datum: | 26. 10. 2020
Zadavatel: |  |  | Město Tachov |  |  | Projektant: | Ateliér Soukup Opl Švehla s.r.o.
Uchazeč: |  |  | Vyplň údaj |  |  | Zpracovatel: | Tomáš Chlumecký
Kód dílu - Popis | [6 empty] | Cena celkem [CZK]
Náklady stavby celkem | [6 empty] | 0 | [11 empty] | -1
| M - Práce a dodávky M | [5 empty] | 0
| 66-M - Výtahy | [5 empty] | 0
SOUPIS PRACÍ
Stavba:
Stavební úpravy Jízdárny, Tachov - Světce_část I. - Stavební část
Objekt:
D.2.1 - Výtahy
Místo: |  |  | Tachov |  |  | Datum: | 26. 10. 2020
Zadavatel: |  |  | Město Tachov |  |  | Projektant: | Ateliér Soukup Opl Švehla s.r.o.
Uchazeč: |  |  | Vyplň údaj |  |  | Zpracovatel: | Tomáš Chlumecký
PČ | Typ | Kód | Popis | MJ | Množství | J.cena [CZK] | Cena celkem [CZK] | Cenová soustava |  | DPH | J. Nh [h] | Nh celkem [h] | J. hmotnost [t] | Hmotnost celkem [t] | J. suť [t] | Suť Celkem [t]
Náklady soupisu celkem | [6 empty] | 0 |  |  |  |  | 0 |  | 0 |  | 0 |  | D | -1 | [7 empty] | 0
| D | M | Práce a dodávky M |  |  |  | 0 |  |  |  |  | 0 |  | 0 |  | 0 | 3 | D | 0 | ROZPOCET | [6 empty] | 0
| D | 66-M | Výtahy |  |  |  | 0 |  |  |  |  | 0 |  | 0 |  | 0 | 3 | D | 1 | ROZPOCET | [6 empty] | 0
1 | K | 1 | D+M osobní výtah V1, nosnost 625 kg. 3 stanice, 3 nástupiště, bez strojovny, vel. kabiny 1200/1250/2100 | kus | 1 |  | 0 |  |  | základní |  | 0 | 0 | 0 | 0 | 0 | 64 | K | 2 | ROZPOCET | 0 | 0 | 0 | 0 | 0 | 1 | 0 | 64 | 519318147
2 | K | 2 | D+M osobní výtah V2, nosnost 1.125 kg. 4 stanice, 6 nástupiště, bez strojovny, vel. kabiny 1200/2100/2100 | kus | 1 |  | 0 |  |  | základní |  | 0 | 0 | 0 | 0 | 0 | 64 | K | 2 | ROZPOCET | 0 | 0 | 0 | 0 | 0 | 1 | 0 | 64 | 712037129
3 | K | 3 | Příplatek + přidat na barevnost + atyp detaily pro opláštění rámu s přizděním | kus | 1 |  | 0 |  |  | základní |  | 0 | 0 | 0 | 0 | 0 | 64 | K | 2 | ROZPOCET | 0 | 0 | 0 | 0 | 0 | 1 | 0 | 64 | -2124765815

## D.2.2 - Vnější nové elekt...
{eab48779-0f94-4709-8907-31bda94a5f95}
2
| KRYCÍ LIST SOUPISU PRACÍ | [7 empty] | v --- níže se nacházejí doplnkové a pomocné údaje k sestavám --- v | [8 empty] | False
Stavba:
Stavební úpravy Jízdárny, Tachov - Světce_část I. - Stavební část
Objekt:
D.2.2 - Vnější nové elektrorozvody
| KSO: |  |  |  |  | CC-CZ:
| Místo: |  | Tachov |  |  | Datum: | 26. 10. 2020
| Zadavatel: |  |  |  |  | IČ:
|  | Město Tachov |  |  |  | DIČ:
| Uchazeč: |  |  |  |  | IČ: | Vyplň údaj
|  | Vyplň údaj |  |  |  | DIČ: | Vyplň údaj
| Projektant: |  |  |  |  | IČ:
|  | Ateliér Soukup Opl Švehla s.r.o. |  |  |  | DIČ:
| Zpracovatel: |  |  |  |  | IČ:
|  | Tomáš Chlumecký |  |  |  | DIČ:
Poznámka:
Přesný postup provádění a přesná specifikace konstrukcí a prací je uvedena v projektové dokumentaci. Materiály a zařízení uvedené v PD jsou pouze směrné dle nutných standardů. Materiály a výrobky je možné zaměnit při zachování shodných parametrů a funkce doložených technickými listy.
| Cena bez DPH | [5 empty] | 0
|  |  | Základ daně |  |  | Sazba daně | Výše daně
| DPH | základní | 0 |  |  | 21% | 0
|  | snížená | 0 |  |  | 15% | 0
|  | zákl. přenesená | 0 |  |  | 21% | 0
|  | sníž. přenesená | 0 |  |  | 15% | 0
|  | nulová | 0 |  |  | 0% | 0
| Cena s DPH |  |  | v | CZK |  | 0
REKAPITULACE ČLENĚNÍ SOUPISU PRACÍ
Stavba:
Stavební úpravy Jízdárny, Tachov - Světce_část I. - Stavební část
Objekt:
D.2.2 - Vnější nové elektrorozvody
Místo: |  |  | Tachov |  |  | Datum: | 26. 10. 2020
Zadavatel: |  |  | Město Tachov |  |  | Projektant: | Ateliér Soukup Opl Švehla s.r.o.
Uchazeč: |  |  | Vyplň údaj |  |  | Zpracovatel: | Tomáš Chlumecký
Kód dílu - Popis | [6 empty] | Cena celkem [CZK]
Náklady stavby celkem | [6 empty] | 0 | [11 empty] | -1
| 21-M - Elektromontáže | [5 empty] | 0
| 01 - Rozvaděče | [5 empty] | 0
| 02 - Kabely a vodiče | [5 empty] | 0
| 03 - Uzemnění | [5 empty] | 0
| 04 - Montážní materiál | [5 empty] | 0
| 05 - Svítidla | [5 empty] | 0
| 06 - Stožáry | [5 empty] | 0
| 07 - Materiál pro zemní práce | [5 empty] | 0
| 08 - Ostatní | [5 empty] | 0
SOUPIS PRACÍ
Stavba:
Stavební úpravy Jízdárny, Tachov - Světce_část I. - Stavební část
Objekt:
D.2.2 - Vnější nové elektrorozvody
Místo: |  |  | Tachov |  |  | Datum: | 26. 10. 2020
Zadavatel: |  |  | Město Tachov |  |  | Projektant: | Ateliér Soukup Opl Švehla s.r.o.
Uchazeč: |  |  | Vyplň údaj |  |  | Zpracovatel: | Tomáš Chlumecký
PČ | Typ | Kód | Popis | MJ | Množství | J.cena [CZK] | Cena celkem [CZK] | Cenová soustava |  | DPH | J. Nh [h] | Nh celkem [h] | J. hmotnost [t] | Hmotnost celkem [t] | J. suť [t] | Suť Celkem [t]
Náklady soupisu celkem | [6 empty] | 0 |  |  |  |  | 0 |  | 0 |  | 0 |  | D | -1 | [7 empty] | 0
| D | 21-M | Elektromontáže |  |  |  | 0 |  |  |  |  | 0 |  | 0 |  | 0 | 3 | D | 0 | ROZPOCET | [6 empty] | 0
| D | 01 | Rozvaděče |  |  |  | 0 |  |  |  |  | 0 |  | 0 |  | 0 | 3 | D | 1 | ROZPOCET | [6 empty] | 0
1 | K | 741210001 | Montáž rozvodnic oceloplechových nebo plastových bez zapojení vodičů běžných, hmotnosti do 20 kg | kus | 2 |  | 0 |  |  | základní |  | 0 | 0 | 0 | 0 | 0 | 64 | K | 2 | ROZPOCET | 0 | 0 | 0 | 0 | 0 | 1 | 0 | 64 | -1292158483
2 | K | HZS.34 | Montáž přep. auto/ručně 10A/230V 1/1 kus 2 | hod | 1.8 |  | 0 |  |  | základní |  | 0 | 0 | 0 | 0 | 0 | 64 | K | 2 | ROZPOCET | 0 | 0 | 0 | 0 | 0 | 1 | 0 | 64 | -585401359
3 | K | 741310512 | Montáž spínačů tří nebo čtyřpólových vačkových se zapojením vodičů 63A počet svorek 3 až 6 | kus | 1 |  | 0 |  |  | základní |  | 0 | 0 | 0 | 0 | 0 | 64 | K | 2 | ROZPOCET | 0 | 0 | 0 | 0 | 0 | 1 | 0 | 64 | -2117115169
4 | K | 741320103 | Montáž jističů se zapojením vodičů jednopólových nn do 25A v krytu | kus | 11 |  | 0 |  |  | základní |  | 0 | 0 | 0 | 0 | 0 | 64 | K | 2 | ROZPOCET | 0 | 0 | 0 | 0 | 0 | 1 | 0 | 64 | -611638265
5 | K | 741320163 | Montáž jističů se zapojením vodičů třípólových nn do 25A v krytu | kus | 2 |  | 0 |  |  | základní |  | 0 | 0 | 0 | 0 | 0 | 64 | K | 2 | ROZPOCET | 0 | 0 | 0 | 0 | 0 | 1 | 0 | 64 | -457031039
6 | K | 741311002 | Montáž spínačů speciálních se zapojením vodičů soumrakových | kus | 2 |  | 0 |  |  | základní |  | 0 | 0 | 0 | 0 | 0 | 64 | K | 2 | ROZPOCET | 0 | 0 | 0 | 0 | 0 | 1 | 0 | 64 | 1038832129
7 | K | 741330043 | Montáž stykačů nn se zapojením vodičů třípólových do 40A střídavých vestavných | kus | 2 |  | 0 |  |  | základní |  | 0 | 0 | 0 | 0 | 0 | 64 | K | 2 | ROZPOCET | 0 | 0 | 0 | 0 | 0 | 1 | 0 | 64 | -154248454
8 | K | 741321042 | Montáž proudových chráničů čtyřpólových nn do 63A s krytem | kus | 2 |  | 0 |  |  | základní |  | 0 | 0 | 0 | 0 | 0 | 64 | K | 2 | ROZPOCET | 0 | 0 | 0 | 0 | 0 | 1 | 0 | 64 | -1233514255
9 | K | 741231001.1 | Montáž svorkovnic do rozvaděčů s popisnými štítky se zapojením vodičů na jedné straně, řadových , průřezové plochy vodičů do 2,5 mm2 | kus | 2 |  | 0 |  |  | základní |  | 0 | 0 | 0 | 0 | 0 | 64 | K | 2 | ROZPOCET | 0 | 0 | 0 | 0 | 0 | 1 | 0 | 64 | -1207059934
10 | K | 741313043 | Montáž zásuvek domovních se zapojením vodičů šroubové připojení polozapuštěných nebo zapuštěných 10/16 A, provedení 2x (2P + PE) dvojnásobná | kus | 2 |  | 0 |  |  | základní |  | 0 | 0 | 0 | 0 | 0 | 64 | K | 2 | ROZPOCET | 0 | 0 | 0 | 0 | 0 | 1 | 0 | 64 | 1455458218
11 | K | 741313241 | Montáž zásuvek průmyslových se zapojením vodičů, nástěnných, provedení IP44, 3P+PE 16A | kus | 1 |  | 0 |  |  | základní |  | 0 | 0 | 0 | 0 | 0 | 64 | K | 2 | ROZPOCET | 0 | 0 | 0 | 0 | 0 | 1 | 0 | 64 | -422277066
12 | K | 741313242 | Montáž zásuvek průmyslových se zapojením vodičů, nástěnných, provedení IP44, 3P+PE 32A | kus | 1 |  | 0 |  |  | základní |  | 0 | 0 | 0 | 0 | 0 | 64 | K | 2 | ROZPOCET | 0 | 0 | 0 | 0 | 0 | 1 | 0 | 64 | 1907374415
13 | K | HZS.35 | Montáž krycí desky záslepky 10 ks | hod | 0.2 |  | 0 |  |  | základní |  | 0 | 0 | 0 | 0 | 0 | 64 | K | 2 | ROZPOCET | 0 | 0 | 0 | 0 | 0 | 1 | 0 | 64 | -810577692
14 | K | HZS.36 | Montáž materiálu pro kompletaci rozvaděčů | hod | 3 |  | 0 |  |  | základní |  | 0 | 0 | 0 | 0 | 0 | 64 | K | 2 | ROZPOCET | 0 | 0 | 0 | 0 | 0 | 1 | 0 | 64 | 686667886
15 | K | 741322022 | Montáž přepěťových ochran se zapojením vodičů, svodič bleskových proudů typ 1 čtyřpólových | kus | 1 |  | 0 |  |  | základní |  | 0 | 0 | 0 | 0 | 0 | 64 | K | 2 | ROZPOCET | 0 | 0 | 0 | 0 | 0 | 1 | 0 | 64 | 1637335056
16 | M | 345128009 | Rozvodnice pod om. bílá RAL9016, 4/52TE | kus | 1 |  | 0 |  |  | základní |  | 0 | 0 | 0 | 0 | 0 | 256 | M | 2 | ROZPOCET | 0 | 0 | 0 | 0 | 0 | 1 | 0 | 64 | 2
17 | M | 345128010 | Rozvodnice bílá RAL9016, pod omítku, 4/96TE | kus | 1 |  | 0 |  |  | základní |  | 0 | 0 | 0 | 0 | 0 | 256 | M | 2 | ROZPOCET | 0 | 0 | 0 | 0 | 0 | 1 | 0 | 64 | 4
18 | M | 435356214 | Přep. auto/ručně 10A/230V 1/1 | kus | 2 |  | 0 |  |  | základní |  | 0 | 0 | 0 | 0 | 0 | 256 | M | 2 | ROZPOCET | 0 | 0 | 0 | 0 | 0 | 1 | 0 | 64 | 6
19 | M | 435356120 | Vypínač třípólový páčkový 50A/3, 50A | kus | 1 |  | 0 |  |  | základní |  | 0 | 0 | 0 | 0 | 0 | 256 | M | 2 | ROZPOCET | 0 | 0 | 0 | 0 | 0 | 1 | 0 | 64 | 8
20 | M | 344135142 | Jistič 1P B6 6000A | kus | 4 |  | 0 |  |  | základní |  | 0 | 0 | 0 | 0 | 0 | 256 | M | 2 | ROZPOCET | 0 | 0 | 0 | 0 | 0 | 1 | 0 | 64 | 10
21 | M | 344135143 | Jistič 1P B10 6000A | kus | 4 |  | 0 |  |  | základní |  | 0 | 0 | 0 | 0 | 0 | 256 | M | 2 | ROZPOCET | 0 | 0 | 0 | 0 | 0 | 1 | 0 | 64 | 12
22 | M | 344135144 | Jisti 1P B13 6000A | kus | 1 |  | 0 |  |  | základní |  | 0 | 0 | 0 | 0 | 0 | 256 | M | 2 | ROZPOCET | 0 | 0 | 0 | 0 | 0 | 1 | 0 | 64 | 14
23 | M | 434207517 | Jistič 1P C16 6000A | kus | 2 |  | 0 |  |  | základní |  | 0 | 0 | 0 | 0 | 0 | 256 | M | 2 | ROZPOCET | 0 | 0 | 0 | 0 | 0 | 1 | 0 | 64 | 16
24 | M | 434207628 | Jistič 3P C16 6000A | kus | 1 |  | 0 |  |  | základní |  | 0 | 0 | 0 | 0 | 0 | 256 | M | 2 | ROZPOCET | 0 | 0 | 0 | 0 | 0 | 1 | 0 | 64 | 18
25 | M | 434207632 | Jistič 3P C32 6000A | kus | 1 |  | 0 |  |  | základní |  | 0 | 0 | 0 | 0 | 0 | 256 | M | 2 | ROZPOCET | 0 | 0 | 0 | 0 | 0 | 1 | 0 | 64 | 20
26 | M | 435351228 | Soumrak.spínač vč.čidla, spínacími hod.24hod, jednokanálový 10C až +50C | kus | 2 |  | 0 |  |  | základní |  | 0 | 0 | 0 | 0 | 0 | 256 | M | 2 | ROZPOCET | 0 | 0 | 0 | 0 | 0 | 1 | 0 | 64 | 22
27 | M | 345102115 | Stykač 3pól 40-40-A230, 20A | kus | 2 |  | 0 |  |  | základní |  | 0 | 0 | 0 | 0 | 0 | 256 | M | 2 | ROZPOCET | 0 | 0 | 0 | 0 | 0 | 1 | 0 | 64 | 24
28 | M | 344136221 | Proudový chránič 40/4/003-G, 40A s reziduálním proudem nepřesahujícím 30 mA | kus | 2 |  | 0 |  |  | základní |  | 0 | 0 | 0 | 0 | 0 | 256 | M | 2 | ROZPOCET | 0 | 0 | 0 | 0 | 0 | 1 | 0 | 64 | 26
29 | M | 344104551 | Modrá svorka na lištu DIN | kus | 2 |  | 0 |  |  | základní |  | 0 | 0 | 0 | 0 | 0 | 256 | M | 2 | ROZPOCET | 0 | 0 | 0 | 0 | 0 | 1 | 0 | 64 | 28
30 | M | 425210091 | Zásuvka 16A/250Vstř na DIN lištu | kus | 2 |  | 0 |  |  | základní |  | 0 | 0 | 0 | 0 | 0 | 256 | M | 2 | ROZPOCET | 0 | 0 | 0 | 0 | 0 | 1 | 0 | 64 | 30
31 | M | 425211136 | Zásuvka vestavná 5pól/16A/400V/ | kus | 1 |  | 0 |  |  | základní |  | 0 | 0 | 0 | 0 | 0 | 256 | M | 2 | ROZPOCET | 0 | 0 | 0 | 0 | 0 | 1 | 0 | 64 | 32
32 | M | 425211148 | Zásuvka vestavná 5pól/32A/400V/ | kus | 1 |  | 0 |  |  | základní |  | 0 | 0 | 0 | 0 | 0 | 256 | M | 2 | ROZPOCET | 0 | 0 | 0 | 0 | 0 | 1 | 0 | 64 | 34
33 | M | 344104032 | Krycí deska záslepka | kus | 10 |  | 0 |  |  | základní |  | 0 | 0 | 0 | 0 | 0 | 256 | M | 2 | ROZPOCET | 0 | 0 | 0 | 0 | 0 | 1 | 0 | 64 | 36
34 | M | 435351027 | Kombi přepěťová ochrana SPD třídy T1 a T, střední ochrana TNS pro hladinu ochrany LPL III.D | kus | 1 |  | 0 |  |  | základní |  | 0 | 0 | 0 | 0 | 0 | 256 | M | 2 | ROZPOCET | 0 | 0 | 0 | 0 | 0 | 1 | 0 | 64 | 38
35 | M | 345126000 | Ostatní materiál pro kompletaci rozvaděčů | kus | 1 |  | 0 |  |  | základní |  | 0 | 0 | 0 | 0 | 0 | 256 | M | 2 | ROZPOCET | 0 | 0 | 0 | 0 | 0 | 1 | 0 | 64 | 40
| D | 02 | Kabely a vodiče |  |  |  | 0 |  |  |  |  | 0 |  | 0 |  | 0 | 1 | D | 1 | ROZPOCET | [6 empty] | 0
36 | K | 741122141 | Montáž kabelů měděných bez ukončení uložených v trubkách plných kulatých nebo bezhalogenových (CYKY) počtu a průřezu žil 3x185+95 až 240+120 mm2 | m | 80 |  | 0 |  |  | základní |  | 0 | 0 | 0 | 0 | 0 | 64 | K | 2 | ROZPOCET | 0 | 0 | 0 | 0 | 0 | 1 | 0 | 64 | 495900587
37 | K | 741122142 | Montáž kabelů měděných bez ukončení uložených v trubkách plných kulatých nebo bezhalogenových (CYKY) počtu a průřezu žil 5x1,5 až 2,5 mm2 | m | 25 |  | 0 |  |  | základní |  | 0 | 0 | 0 | 0 | 0 | 64 | K | 2 | ROZPOCET | 0 | 0 | 0 | 0 | 0 | 1 | 0 | 64 | 806204845
38 | K | 741122121 | Montáž kabelů měděných bez ukončení uložených v trubkách plných kulatých nebo bezhalogenových (CYKY) počtu a průřezu žil 2x1,5 až 6 mm2 | m | 320 |  | 0 |  |  | základní |  | 0 | 0 | 0 | 0 | 0 | 64 | K | 2 | ROZPOCET | 0 | 0 | 0 | 0 | 0 | 1 | 0 | 64 | 509792799
39 | K | 741122135 | Montáž kabelů měděných bez ukončení uložených v trubkách plných kulatých nebo bezhalogenových (CYKY) počtu a průřezu žil 4x35 mm2 | m | 70 |  | 0 |  |  | základní |  | 0 | 0 | 0 | 0 | 0 | 64 | K | 2 | ROZPOCET | 0 | 0 | 0 | 0 | 0 | 1 | 0 | 64 | -1694898531
40 | K | 741122122 | Montáž kabelů měděných bez ukončení uložených v trubkách plných kulatých nebo bezhalogenových (CYKY) počtu a průřezu žil 3x1,5 až 6 mm2 | m | 400 |  | 0 |  |  | základní |  | 0 | 0 | 0 | 0 | 0 | 64 | K | 2 | ROZPOCET | 0 | 0 | 0 | 0 | 0 | 1 | 0 | 64 | -14004596
41 | K | 741120301 | Montáž vodič Cu izolovaný plný a laněný s PVC pláštěm žíla 0,55-16 mm2 pevně (CY, CHAH-R(V)) | m | 20 |  | 0 |  |  | základní |  | 0 | 0 | 0 | 0 | 0 | 64 | K | 2 | ROZPOCET | 0 | 0 | 0 | 0 | 0 | 1 | 0 | 64 | 782532820
42 | M | 341581111 | Kabel silový Cu,PVC izolace 450V/2,5kV, -40ºC až +70ºC,J 3x185+95mm2 odolnost proti šíření plamene dle ČSN EN 60332-1 /CYKY/ | m | 80 |  | 0 |  |  | základní |  | 0 | 0 | 0 | 0 | 0 | 256 | M | 2 | ROZPOCET | 0 | 0 | 0 | 0 | 0 | 1 | 0 | 64 | 42
43 | M | 341581180 | Kabel silový Cu,PVC izolace 450V/2,5kV, -40ºC až +70ºC,J 5x1,5mm2 odolnost proti šíření plamene dle ČSN EN 60332-1 /CYKY/ | m | 25 |  | 0 |  |  | základní |  | 0 | 0 | 0 | 0 | 0 | 256 | M | 2 | ROZPOCET | 0 | 0 | 0 | 0 | 0 | 1 | 0 | 64 | 44
44 | M | 341581000 | Kabel silový Cu,PVC izolace 450V/2,5kV, -40ºC až +70ºC,J 2x1,5mm2 odolnost proti šíření plamene dle ČSN EN 60332-1 /CYKY/ | m | 40 |  | 0 |  |  | základní |  | 0 | 0 | 0 | 0 | 0 | 256 | M | 2 | ROZPOCET | 0 | 0 | 0 | 0 | 0 | 1 | 0 | 64 | 46
45 | M | 341581086 | Kabel silový Cu,PVC izolace 450V/2,5kV, -40ºC až +70ºC,J 4x35mm2 odolnost proti šíření plamene dle ČSN EN 60332-1 /CYKY/ | m | 70 |  | 0 |  |  | základní |  | 0 | 0 | 0 | 0 | 0 | 256 | M | 2 | ROZPOCET | 0 | 0 | 0 | 0 | 0 | 1 | 0 | 64 | 48
46 | M | 341581005 | Kabel silový Cu,PVC izolace 450V/2,5kV, -40ºC až +70ºC,J 3x2,5mm2 odolnost proti šíření plamene dle ČSN EN 60332-1 /CYKY/ | m | 400 |  | 0 |  |  | základní |  | 0 | 0 | 0 | 0 | 0 | 256 | M | 2 | ROZPOCET | 0 | 0 | 0 | 0 | 0 | 1 | 0 | 64 | 50
47 | M | 341580129 | Kabel Cu, PVC izolace, duše ovinutá Al laminovanou fólií, 250V/1kV, -30ºC - +70ºC 2x1 mm2 - JYTY | m | 180 |  | 0 |  |  | základní |  | 0 | 0 | 0 | 0 | 0 | 256 | M | 2 | ROZPOCET | 0 | 0 | 0 | 0 | 0 | 1 | 0 | 64 | 52
48 | M | 341582308 | Kabel 1kV CXKE-V 2x1,5 | m | 80 |  | 0 |  |  | základní |  | 0 | 0 | 0 | 0 | 0 | 256 | M | 2 | ROZPOCET | 0 | 0 | 0 | 0 | 0 | 1 | 0 | 64 | 54
49 | M | 341580101 | Šňůra CYLY 2x0,75 | m | 20 |  | 0 |  |  | základní |  | 0 | 0 | 0 | 0 | 0 | 256 | M | 2 | ROZPOCET | 0 | 0 | 0 | 0 | 0 | 1 | 0 | 64 | 56
50 | M | 345212133 | Vodič CY 10 zž - PVC izolovaný jednožilový vodič pro vnitřní vedení | m | 20 |  | 0 |  |  | základní |  | 0 | 0 | 0 | 0 | 0 | 256 | M | 2 | ROZPOCET | 0 | 0 | 0 | 0 | 0 | 1 | 0 | 64 | 58
| D | 03 | Uzemnění |  |  |  | 0 |  |  |  |  | 0 |  | 0 |  | 0 | 1 | D | 1 | ROZPOCET | [6 empty] | 0
51 | K | 741410041 | Montáž uzemňovacího vedení s upevněním, propojením a připojením pomocí svorek v zemi s izolací spojů vodičů FeZn drátem nebo lanem průměru do 10 mm v městské zástavbě | m | 400 |  | 0 |  |  | základní |  | 0 | 0 | 0 | 0 | 0 | 64 | K | 2 | ROZPOCET | 0 | 0 | 0 | 0 | 0 | 1 | 0 | 64 | -729852244
52 | K | 741420022 | Montáž hromosvodného vedení svorek se 3 a více šrouby | kus | 13 |  | 0 |  |  | základní |  | 0 | 0 | 0 | 0 | 0 | 64 | K | 2 | ROZPOCET | 0 | 0 | 0 | 0 | 0 | 1 | 0 | 64 | 1959251602
53 | M | 354613117 | Vedení FeZn pr.10mm(0,63kg/m) | m | 400 |  | 0 |  |  | základní |  | 0 | 0 | 0 | 0 | 0 | 256 | M | 2 | ROZPOCET | 0 | 0 | 0 | 0 | 0 | 1 | 0 | 64 | 60
54 | M | 354613112 | Svorka pásku zemnící SR2b 4šrouby FeZn | kus | 13 |  | 0 |  |  | základní |  | 0 | 0 | 0 | 0 | 0 | 256 | M | 2 | ROZPOCET | 0 | 0 | 0 | 0 | 0 | 1 | 0 | 64 | 62
| D | 04 | Montážní materiál |  |  |  | 0 |  |  |  |  | 0 |  | 0 |  | 0 | 1 | D | 1 | ROZPOCET | [6 empty] | 0
55 | K | 741110041 | Montáž trubek elektroinstalačních s nasunutím nebo našroubováním do krabic plastových ohebných, uložených pevně o přes 11 do 23mm | m | 20 |  | 0 |  |  | základní |  | 0 | 0 | 0 | 0 | 0 | 64 | K | 2 | ROZPOCET | 0 | 0 | 0 | 0 | 0 | 1 | 0 | 64 | -1702213565
56 | M | 345218972 | Trubka ohebná PVC lpflex 2323 | m | 20 |  | 0 |  |  | základní |  | 0 | 0 | 0 | 0 | 0 | 256 | M | 2 | ROZPOCET | 0 | 0 | 0 | 0 | 0 | 1 | 0 | 64 | 64
| D | 05 | Svítidla |  |  |  | 0 |  |  |  |  | 0 |  | 0 |  | 0 | 1 | D | 1 | ROZPOCET | [6 empty] | 0
57 | K | 741374071 | Montáž svítidel halogenových se zapojením vodičů, světlometů vnitřních nebo vnějších | kus | 4 |  | 0 |  |  | základní |  | 0 | 0 | 0 | 0 | 0 | 64 | K | 2 | ROZPOCET | 0 | 0 | 0 | 0 | 0 | 1 | 0 | 64 | 679757435
58 | K | HZS.37 | Montáž venkovního sloupkového svítidla se zdroji LED, 21W, výška 1m, 1750lm, 3000K, IP66 9 ks | hod | 27 |  | 0 |  |  | základní |  | 0 | 0 | 0 | 0 | 0 | 64 | K | 2 | ROZPOCET | 0 | 0 | 0 | 0 | 0 | 1 | 0 | 64 | 1051784784
59 | M | 345355150 | Světlomet LED, optika WIDE FLOOD, 8500lm, 3K, IP 66 | kus | 4 |  | 0 |  |  | základní |  | 0 | 0 | 0 | 0 | 0 | 256 | M | 2 | ROZPOCET | 0 | 0 | 0 | 0 | 0 | 1 | 0 | 64 | 66
60 | M | 345355169 | Venkovní sloupkové svítidlo se zdroji LED, 21W, výška 1m, 1750lm, 3000K, IP66 | kus | 9 |  | 0 |  |  | základní |  | 0 | 0 | 0 | 0 | 0 | 256 | M | 2 | ROZPOCET | 0 | 0 | 0 | 0 | 0 | 1 | 0 | 64 | 68
| D | 06 | Stožáry |  |  |  | 0 |  |  |  |  | 0 |  | 0 |  | 0 | 1 | D | 1 | ROZPOCET | [6 empty] | 0
61 | K | 210204002 | Montáž stožárů osvětlení, bez zemních prací, parkových ocelových | kus | 4 |  | 0 |  |  | základní |  | 0 | 0 | 0 | 0 | 0 | 64 | K | 2 | ROZPOCET | 0 | 0 | 0 | 0 | 0 | 1 | 0 | 64 | 1938409564
62 | M | 424218037 | Stožár osvětlovací v= 3m FeZn | kus | 4 |  | 0 |  |  | základní |  | 0 | 0 | 0 | 0 | 0 | 256 | M | 2 | ROZPOCET | 0 | 0 | 0 | 0 | 0 | 1 | 0 | 64 | 70
| D | 07 | Materiál pro zemní práce |  |  |  | 0 |  |  |  |  | 0 |  | 0 |  | 0 | 1 | D | 1 | ROZPOCET | [6 empty] | 0
63 | K | 460010024 | Vytýčení trasy vedení kabelového (podzemního) v zastavěném prostoru | km | 355 |  | 0 |  |  | základní |  | 0 | 0 | 0 | 0 | 0 | 64 | K | 2 | ROZPOCET | 0 | 0 | 0 | 0 | 0 | 1 | 0 | 64 | 1554714139
64 | K | 460010025 | Vytýčení trasy inženýrských sítí v zastavěném prostoru | km | 0.355 |  | 0 |  |  | základní |  | 0 | 0 | 0 | 0 | 0 | 64 | K | 2 | ROZPOCET | 0 | 0 | 0 | 0 | 0 | 1 | 0 | 64 | -2107744165
65 | K | 460202263 | Hloubení nezapažených kabelových rýh strojně s přemístěním výkopku do vzdálenosti 3 m od okraje jámy nebo naložením na dopravní prostředek, bez zarovnání kabelových rýh, šířky 50cm, hloubky 80 cm, v hornině třídy 3 | m | 320 |  | 0 |  |  | základní |  | 0 | 0 | 0 | 0 | 0 | 64 | K | 2 | ROZPOCET | 0 | 0 | 0 | 0 | 0 | 1 | 0 | 64 | 1762065752
66 | K | 460560263 | Zásyp kabelových rýh ručně s uložením výkopku ve vrstvách včetně hutnění a urovnání povrchu, šířky 50cm, hloubky 80cm v hornině třídy 4 | m | 320 |  | 0 |  |  | základní |  | 0 | 0 | 0 | 0 | 0 | 64 | K | 2 | ROZPOCET | 0 | 0 | 0 | 0 | 0 | 1 | 0 | 64 | -1243481728
67 | K | 460202143 | Hloubení nezapažených kabelových rýh strojně s přemístěním výkopku do vzdálenosti 3 m od okraje jámy nebo naložením na dopravní prostředek, bez zarovnání kabelových rýh, šířky 35cm, hloubky 60 cm, v hornině třídy 3 | m | 20 |  | 0 |  |  | základní |  | 0 | 0 | 0 | 0 | 0 | 64 | K | 2 | ROZPOCET | 0 | 0 | 0 | 0 | 0 | 1 | 0 | 64 | -1511690230
68 | K | 430560143 | Zásyp kabelových rýh ručně s uložením výkopku ve vrstvách včetně hutnění a urovnání povrchu, šířky 35cm, hloubky 60cm v hornině třídy 4 | m | 20 |  | 0 |  |  | základní |  | 0 | 0 | 0 | 0 | 0 | 64 | K | 2 | ROZPOCET | 0 | 0 | 0 | 0 | 0 | 1 | 0 | 64 | -1703559129
69 | K | 460202883 | Hloubení nezapažených kabelových rýh strojně s přemístěním výkopku do vzdálenosti 3 m od okraje jámy nebo naložením na dopravní prostředek, bez zarovnání kabelových rýh, šířky 80cm, hloubky 120 cm, v hornině třídy 3 | m | 15 |  | 0 |  |  | základní |  | 0 | 0 | 0 | 0 | 0 | 64 | K | 2 | ROZPOCET | 0 | 0 | 0 | 0 | 0 | 1 | 0 | 64 | -676954732
70 | K | 460560883 | Zásyp kabelových rýh ručně s uložením výkopku ve vrstvách včetně hutnění a urovnání povrchu, šířky 80cm, hloubky 120cm v hornině třídy 4 | m | 15 |  | 0 |  |  | základní |  | 0 | 0 | 0 | 0 | 0 | 64 | K | 2 | ROZPOCET | 0 | 0 | 0 | 0 | 0 | 1 | 0 | 64 | 1278352914
71 | K | 460421172 | Kabelové lože včetně podsypu,zhutnění a urovnání povrchu, z písku nebo štěrkopísku, tlouštky 10 cm nad kabel, zakryté plastovými deskami, šířky lože přes 25 do 50 cm | m | 320 |  | 0 |  |  | základní |  | 0 | 0 | 0 | 0 | 0 | 64 | K | 2 | ROZPOCET | 0 | 0 | 0 | 0 | 0 | 1 | 0 | 64 | -1593864411
72 | K | 460421134 | Kabelové lože včetně podsypu,zhutnění a urovnání povrchu, z písku nebo štěrkopísku, tlouštky 10 cm nad kabel, zakryté betonovými deskami vel. 50x20cm, šířky lože přes 50 do 60cm25 do 50 cm | m | 20 |  | 0 |  |  | základní |  | 0 | 0 | 0 | 0 | 0 | 64 | K | 2 | ROZPOCET | 0 | 0 | 0 | 0 | 0 | 1 | 0 | 64 | -1646456181
73 | K | 460490013 | Krytí kabelů výstražnou fólií šířky 34 cm | m | 355 |  | 0 |  |  | základní |  | 0 | 0 | 0 | 0 | 0 | 64 | K | 2 | ROZPOCET | 0 | 0 | 0 | 0 | 0 | 1 | 0 | 64 | -1985234546
74 | K | 460510054 | Kabelové prostupy z trub plastových včetně osazení, utěsnění a spárování do rýhy bez výkopových prací, bez obsypu , vnitřního průměru do 10 cm | m | 390 |  | 0 |  |  | základní |  | 0 | 0 | 0 | 0 | 0 | 64 | K | 2 | ROZPOCET | 0 | 0 | 0 | 0 | 0 | 1 | 0 | 64 | 184135890
75 | K | 460510076 | Kabelové prostupy z trub plastových do rýhy s obetonováním , vnitřního průměru průměru do 20 cm | m | 15 |  | 0 |  |  | základní |  | 0 | 0 | 0 | 0 | 0 | 64 | K | 2 | ROZPOCET | 0 | 0 | 0 | 0 | 0 | 1 | 0 | 64 | -1276717080
76 | K | HZS.38 | Montáž spojka pro průměr oh. trubek 90mm 10 ks | hod | 1 |  | 0 |  |  | základní |  | 0 | 0 | 0 | 0 | 0 | 64 | K | 2 | ROZPOCET | 0 | 0 | 0 | 0 | 0 | 1 | 0 | 64 | 1472319880
77 | K | HZS.39 | Montáž spojka pro průměr oh. trubek 75mm 10 ks | hod | 1 |  | 0 |  |  | základní |  | 0 | 0 | 0 | 0 | 0 | 64 | K | 2 | ROZPOCET | 0 | 0 | 0 | 0 | 0 | 1 | 0 | 64 | -1438226999
78 | K | HZS.40 | Montáž spojka pro průměr oh. trubek 63 mm 10 ks | hod | 1 |  | 0 |  |  | základní |  | 0 | 0 | 0 | 0 | 0 | 64 | K | 2 | ROZPOCET | 0 | 0 | 0 | 0 | 0 | 1 | 0 | 64 | -1141489032
79 | K | HZS.41 | Montáž pouzdrového základu stožáru 4 ks | hod | 2 |  | 0 |  |  | základní |  | 0 | 0 | 0 | 0 | 0 | 64 | K | 2 | ROZPOCET | 0 | 0 | 0 | 0 | 0 | 1 | 0 | 64 | 305814259
80 | K | HZS.42 | Zapěnění konců chrániček | hod | 2 |  | 0 |  |  | základní |  | 0 | 0 | 0 | 0 | 0 | 64 | K | 2 | ROZPOCET | 0 | 0 | 0 | 0 | 0 | 1 | 0 | 64 | 1073372546
81 | K | 460080013 | Základové konstrukce z monolitického betonu C 12/15 bez bednění | m3 | 2.42 |  | 0 |  |  | základní |  | 0 | 0 | 0 | 0 | 0 | 64 | K | 2 | ROZPOCET | 0 | 0 | 0 | 0 | 0 | 1 | 0 | 64 | 1696438631
82 | K | 460050703 | Hloubení nezapažených jam pro stožáry s přemístěním výkopku do vzdálenosti 3 m od okraje jámy nebo naložením na dopravní prostřdek, včetně zásypu, zhutnění a urovnání povrchu, veřejného osvětlení včetně odstranění krytu a povrchu komunikace v hornině tř. | kus | 4 |  | 0 |  |  | základní |  | 0 | 0 | 0 | 0 | 0 | 64 | K | 2 | ROZPOCET | 0 | 0 | 0 | 0 | 0 | 1 | 0 | 64 | 1012541423
83 | K | 460030031 | Vytrhání dlažby včetně ručního rozebrání, vytřídění, odhozu na hromady nebo naložení na dopravní prostředek a očištění kostek nebo dlaždic z pískového podkladu z kostek drobných, spáry nezalité | m2 | 7 |  | 0 |  |  | základní |  | 0 | 0 | 0 | 0 | 0 | 64 | K | 2 | ROZPOCET | 0 | 0 | 0 | 0 | 0 | 1 | 0 | 64 | -2047789445
84 | K | 460650922 | Kladení dlažby po překopech pro pokládání kabelů, včetně rozprostření, urovnání a zhutnění a provedení lože z kameniva těženého z kostek kamenných drobných | m2 | 7 |  | 0 |  |  | základní |  | 0 | 0 | 0 | 0 | 0 | 64 | K | 2 | ROZPOCET | 0 | 0 | 0 | 0 | 0 | 1 | 0 | 64 | 1071991803
85 | K | 460620013 | Provizorní úprava terénu včetně odkopání drobných nerovností a zásypu prohlubní se zhutněním v hornině třídy 3 | m2 | 160 |  | 0 |  |  | základní |  | 0 | 0 | 0 | 0 | 0 | 64 | K | 2 | ROZPOCET | 0 | 0 | 0 | 0 | 0 | 1 | 0 | 64 | 359150904
86 | K | 460030172 | Odstranění podkladu nebo krytu komunikace včetně rozpojení na kusy a zarovnání styčné spáry ze živice tlouštky přes 5 do 10 cm | m2 | 12 |  | 0 |  |  | základní |  | 0 | 0 | 0 | 0 | 0 | 64 | K | 2 | ROZPOCET | 0 | 0 | 0 | 0 | 0 | 1 | 0 | 64 | -308051276
87 | K | 460030162 | Odstranění podkladu nebo krytu komunikace včetně rozpojení na kusy a zarovnání styčné spáry z betonu prostého tlouštky do 15 cm | m2 | 12 |  | 0 |  |  | základní |  | 0 | 0 | 0 | 0 | 0 | 64 | K | 2 | ROZPOCET | 0 | 0 | 0 | 0 | 0 | 1 | 0 | 64 | 2005921446
88 | K | 460030192 | Řezání spáry v podkladu nebo krytu živičném tlouštky přes 5 do 10 cm | m | 30 |  | 0 |  |  | základní |  | 0 | 0 | 0 | 0 | 0 | 64 | K | 2 | ROZPOCET | 0 | 0 | 0 | 0 | 0 | 1 | 0 | 64 | -135001440
89 | K | 460600023 | Vodorovné přemístění horniny jakékoliv třídy do 1000 m | m3 | 38.91 |  | 0 |  |  | základní |  | 0 | 0 | 0 | 0 | 0 | 64 | K | 2 | ROZPOCET | 0 | 0 | 0 | 0 | 0 | 1 | 0 | 64 | 1800821787
90 | K | 460600031 | Příplatek k vodorovnému přemístění horniny za každých dalších 1000 m | m3 | 739.29 |  | 0 |  |  | základní |  | 0 | 0 | 0 | 0 | 0 | 64 | K | 2 | ROZPOCET | 0 | 0 | 0 | 0 | 0 | 1 | 0 | 64 | -710215279
91 | K | www.marius pedersen. | Uskladnění nekontaminované zeminy na skládce | t | 73.929 |  | 0 |  |  | základní |  | 0 | 0 | 0 | 0 | 0 | 64 | K | 2 | ROZPOCET | 0 | 0 | 0 | 0 | 0 | 1 | 0 | 64 | 1163450149
92 | K | 460650062 | Zřízení podkladové vrstvy včetně rozprostření a úpravy podkladu z kameniva drceného včetně zhutnění , tlouštky přes 5 do 10 cm | m2 | 12 |  | 0 |  |  | základní |  | 0 | 0 | 0 | 0 | 0 | 64 | K | 2 | ROZPOCET | 0 | 0 | 0 | 0 | 0 | 1 | 0 | 64 | 2063977270
93 | K | 460650122 | Kryt vozovky z betonu prostého tlouštky přes 5 do 10 cm | m2 | 12 |  | 0 |  |  | základní |  | 0 | 0 | 0 | 0 | 0 | 64 | K | 2 | ROZPOCET | 0 | 0 | 0 | 0 | 0 | 1 | 0 | 64 | 124133730
94 | K | 460680501 | Vysekání rýhy pro montáž trubek nebo kabelů v kamenných nebo betonových zdech hloubky do 3 cm a šířky do 3 cm | m | 50 |  | 0 |  |  | základní |  | 0 | 0 | 0 | 0 | 0 | 64 | K | 2 | ROZPOCET | 0 | 0 | 0 | 0 | 0 | 1 | 0 | 64 | -259867539
95 | K | 460710031 | Vyplnění rýh a otvorů ve stěnách hloubky do 3 cm a šířky do 3 cm | m | 50 |  | 0 |  |  | základní |  | 0 | 0 | 0 | 0 | 0 | 64 | K | 2 | ROZPOCET | 0 | 0 | 0 | 0 | 0 | 1 | 0 | 64 | 760462779
96 | K | HZS.43 | Vybourání otvoru ve zdivu/kámen/do 1m2/tl.od 0,90m | hod | 6 |  | 0 |  |  | základní |  | 0 | 0 | 0 | 0 | 0 | 64 | K | 2 | ROZPOCET | 0 | 0 | 0 | 0 | 0 | 1 | 0 | 64 | -1306527302
97 | K | HZS.44 | Geodetické zakreslení trasy | hod | 17 |  | 0 |  |  | základní |  | 0 | 0 | 0 | 0 | 0 | 64 | K | 2 | ROZPOCET | 0 | 0 | 0 | 0 | 0 | 1 | 0 | 64 | 433022650
98 | M | 345218312 | Roura korugovaná KOPOFLEX KF09063 pr.63/52mm | m | 40 |  | 0 |  |  | základní |  | 0 | 0 | 0 | 0 | 0 | 256 | M | 2 | ROZPOCET | 0 | 0 | 0 | 0 | 0 | 1 | 0 | 64 | 72
99 | M | 345218311 | Roura korugovaná KOPOFLEX KF09040 pr.40/32mm | m | 350 |  | 0 |  |  | základní |  | 0 | 0 | 0 | 0 | 0 | 256 | M | 2 | ROZPOCET | 0 | 0 | 0 | 0 | 0 | 1 | 0 | 64 | 74
100 | M | 345218000 | Drobný upevňovací a spojovací materiál | kus | 1 |  | 0 |  |  | základní |  | 0 | 0 | 0 | 0 | 0 | 256 | M | 2 | ROZPOCET | 0 | 0 | 0 | 0 | 0 | 1 | 0 | 64 | 76
101 | M | 345218018 | Spojka pro průměr oh. trubek 90mm, černá | kus | 10 |  | 0 |  |  | základní |  | 0 | 0 | 0 | 0 | 0 | 256 | M | 2 | ROZPOCET | 0 | 0 | 0 | 0 | 0 | 1 | 0 | 64 | 78
102 | M | 345218017 | Spojka pro průměr oh. trubek 75mm, černá | kus | 10 |  | 0 |  |  | základní |  | 0 | 0 | 0 | 0 | 0 | 256 | M | 2 | ROZPOCET | 0 | 0 | 0 | 0 | 0 | 1 | 0 | 64 | 80
103 | M | 345218016 | Spojka pro průměr oh. trubek 63mm, černá | kus | 10 |  | 0 |  |  | základní |  | 0 | 0 | 0 | 0 | 0 | 256 | M | 2 | ROZPOCET | 0 | 0 | 0 | 0 | 0 | 1 | 0 | 64 | 82
104 | M | 264128102 | Pouzdrový základ stožáru | kus | 4 |  | 0 |  |  | základní |  | 0 | 0 | 0 | 0 | 0 | 256 | M | 2 | ROZPOCET | 0 | 0 | 0 | 0 | 0 | 1 | 0 | 64 | 84
105 | M | 222121104 | Písek kopaný 0-2mm | m3 | 33.4 |  | 0 |  |  | základní |  | 0 | 0 | 0 | 0 | 0 | 256 | M | 2 | ROZPOCET | 0 | 0 | 0 | 0 | 0 | 1 | 0 | 64 | 86
106 | M | 345218146 | Krycí deska plastová 50/20/1,2cm | kus | 640 |  | 0 |  |  | základní |  | 0 | 0 | 0 | 0 | 0 | 256 | M | 2 | ROZPOCET | 0 | 0 | 0 | 0 | 0 | 1 | 0 | 64 | 88
107 | M | 283164112 | Výstražná fólie šířka 0,34m | m | 355 |  | 0 |  |  | základní |  | 0 | 0 | 0 | 0 | 0 | 256 | M | 2 | ROZPOCET | 0 | 0 | 0 | 0 | 0 | 1 | 0 | 64 | 90
108 | M | 264128009 | Deska betonová 50/20/5cm | ks | 40 |  | 0 |  |  | základní |  | 0 | 0 | 0 | 0 | 0 | 256 | M | 2 | ROZPOCET | 0 | 0 | 0 | 0 | 0 | 1 | 0 | 64 | 92
109 | M | 264128074 | Beton B10 | m3 | 2.42 |  | 0 |  |  | základní |  | 0 | 0 | 0 | 0 | 0 | 256 | M | 2 | ROZPOCET | 0 | 0 | 0 | 0 | 0 | 1 | 0 | 64 | 94
110 | M | 345218318 | Roura PVC pr.110x3,2mm | m | 15 |  | 0 |  |  | základní |  | 0 | 0 | 0 | 0 | 0 | 256 | M | 2 | ROZPOCET | 0 | 0 | 0 | 0 | 0 | 1 | 0 | 64 | 96
111 | M | 201128106 | Montážní pěna pro zapěnění konců chrániček | kus | 1 |  | 0 |  |  | základní |  | 0 | 0 | 0 | 0 | 0 | 256 | M | 2 | ROZPOCET | 0 | 0 | 0 | 0 | 0 | 1 | 0 | 64 | 98
| D | 08 | Ostatní |  |  |  | 0 |  |  |  |  | 0 |  | 0 |  | 0 | 1 | D | 1 | ROZPOCET | [6 empty] | 0
112 | K | HZS.32 | Koordinace profesí | hod | 8 |  | 0 |  |  | základní |  | 0 | 0 | 0 | 0 | 0 | 64 | K | 2 | ROZPOCET | 0 | 0 | 0 | 0 | 0 | 1 | 0 | 64 | -1966060412
113 | K | 741820102 | Měření osvětlovacího zařízení intenzity osvětlení na pracovišti do 50 svítidel | kus | 1 |  | 0 |  |  | základní |  | 0 | 0 | 0 | 0 | 0 | 64 | K | 2 | ROZPOCET | 0 | 0 | 0 | 0 | 0 | 1 | 0 | 64 | -718764006
114 | K | HZS.45 | Podíl přidružených výkonů | hod | 24 |  | 0 |  |  | základní |  | 0 | 0 | 0 | 0 | 0 | 64 | K | 2 | ROZPOCET | 0 | 0 | 0 | 0 | 0 | 1 | 0 | 64 | -643731976
115 | K | HZS.46 | Práce nezahrnuté v cenících 800-741,46M, zapsané do montážního deníku a potvrzené investorem | hod | 42 |  | 0 |  |  | základní |  | 0 | 0 | 0 | 0 | 0 | 64 | K | 2 | ROZPOCET | 0 | 0 | 0 | 0 | 0 | 1 | 0 | 64 | -1333219748
116 | K | HZS.30 | Zakreslení skutečného stavu | hod | 8 |  | 0 |  |  | základní |  | 0 | 0 | 0 | 0 | 0 | 64 | K | 2 | ROZPOCET | 0 | 0 | 0 | 0 | 0 | 1 | 0 | 64 | -980335922
117 | K | 741820014 | Měření zemních odporů zemní sítě délky pásku přes 100 do 500 m | kus | 1 |  | 0 |  |  | základní |  | 0 | 0 | 0 | 0 | 0 | 64 | K | 2 | ROZPOCET | 0 | 0 | 0 | 0 | 0 | 1 | 0 | 64 | 824907666
118 | K | 741810003 | Zkoušky a prohlídky elektrických rozvodů a zařízení celková prohlídka a vyhotovení revizní zprávy pro objem montážních prací do 1 000 000,-Kč | kus | 1 |  | 0 |  |  | základní |  | 0 | 0 | 0 | 0 | 0 | 64 | K | 2 | ROZPOCET | 0 | 0 | 0 | 0 | 0 | 1 | 0 | 64 | 1702704146
119 | M | 342118800 | Kabelová oka pro ukončení celoplastových kabelů | kus | 1 |  | 0 |  |  | základní |  | 0 | 0 | 0 | 0 | 0 | 256 | M | 2 | ROZPOCET | 0 | 0 | 0 | 0 | 0 | 1 | 0 | 64 | 100
120 | M | 341000000 | Drobný jednicový materiál, jehož podíl na celkových materiálových nákladech je malý, a proto se nespecifikuje, jako: vývodky spojky vodičové do průžezu 16 mm2. sponky, příchytky, drát vázací a svařovací, spojovací materiál,nýty, elektrody… 5% z nosného materiálu | kus | 1 |  | 0 |  |  | základní |  | 0 | 0 | 0 | 0 | 0 | 256 | M | 2 | ROZPOCET | 0 | 0 | 0 | 0 | 0 | 1 | 0 | 64 | 102
121 | K | 121 | doprava materiálu 1% z dodávky | Kč | 1 |  | 0 |  |  | základní |  | 0 | 0 | 0 | 0 | 0 | 64 | K | 2 | ROZPOCET | 0 | 0 | 0 | 0 | 0 | 1 | 0 | 64 | -663762071
122 | K | 122 | zařízení staveniště 3,5% z materiálu + montáže | Kč | 1 |  | 0 |  |  | základní |  | 0 | 0 | 0 | 0 | 0 | 64 | K | 2 | ROZPOCET | 0 | 0 | 0 | 0 | 0 | 1 | 0 | 64 | 105185945

## Pokyny pro vyplnění
Struktura údajů, formát souboru a metodika pro zpracování
Struktura
Soubor je složen ze záložky Rekapitulace stavby a záložek s názvem soupisu prací pro jednotlivé objekty ve formátu XLSX. Každá ze záložek přitom obsahuje
ještě samostatné sestavy vymezené orámovaním a nadpisem sestavy.
Rekapitulace stavby obsahuje sestavu Rekapitulace stavby a Rekapitulace objektů stavby a soupisů prací.
V sestavě Rekapitulace stavby jsou uvedeny informace identifikující předmět veřejné zakázky na stavební práce, KSO, CC-CZ, CZ-CPV, CZ-CPA a rekapitulaci
celkové nabídkové ceny uchazeče.
Termínem "uchazeč" (resp. zhotovitel) se myslí "účastník zadávacího řízení" ve smyslu zákona o zadávání veřejných zakázek.
V sestavě Rekapitulace objektů stavby a soupisů prací je uvedena rekapitulace stavebních objektů, inženýrských objektů, provozních souborů,
vedlejších a ostatních nákladů a ostatních nákladů s rekapitulací nabídkové ceny za jednotlivé soupisy prací. Na základě údaje Typ je možné
identifikovat, zda se jedná o objekt nebo soupis prací pro daný objekt:
|  | STA | Stavební objekt pozemní
|  | ING | Stavební objekt inženýrský
|  | PRO | Provozní soubor
|  | VON | Vedlejší a ostatní náklady
|  | OST | Ostatní
|  | Soupis | Soupis prací pro daný typ objektu
Soupis prací pro jednotlivé objekty obsahuje sestavy Krycí list soupisu prací, Rekapitulace členění soupisu prací, Soupis prací. Za soupis prací může být považován
i objekt stavby v případě, že neobsahuje podřízenou zakázku.
Krycí list soupisu obsahuje rekapitulaci informací o předmětu veřejné zakázky ze sestavy Rekapitulace stavby, informaci o zařazení objektu do KSO,
CC-CZ, CZ-CPV, CZ-CPA a rekapitulaci celkové nabídkové ceny uchazeče za aktuální soupis prací.
Rekapitulace členění soupisu prací obsahuje rekapitulaci soupisu prací ve všech úrovních členění soupisu tak, jak byla tato členění použita (např.
stavební díly, funkční díly, případně jiné členění) s rekapitulací nabídkové ceny.
Soupis prací obsahuje položky veškerých stavebních nebo montážních prací, dodávek materiálů a služeb nezbytných pro zhotovení stavebního objektu,
inženýrského objektu, provozního souboru, vedlejších a ostatních nákladů.
Pro položky soupisu prací se zobrazují následující informace:
|  | PČ |  | Pořadové číslo položky v aktuálním soupisu
|  | TYP |  | Typ položky: K - konstrukce, M - materiál, PP - plný popis, PSC - poznámka k souboru cen, P - poznámka k položce, VV - výkaz výměr
|  | Kód |  | Kód položky
|  | Popis |  | Zkrácený popis položky
|  | MJ |  | Měrná jednotka položky
|  | Množství |  | Množství v měrné jednotce
|  | J.cena |  | Jednotková cena položky. Zadaní může obsahovat namísto J.ceny sloupce J.materiál a J.montáž, jejichž součet definuje
J.cenu položky.
|  | Cena celkem |  | Celková cena položky daná jako součin množství a j.ceny
|  | Cenová soustava |  | Příslušnost položky do cenové soustavy
Ke každé položce soupisu prací se na samostatných řádcích může zobrazovat:
Plný popis položky
Poznámka k souboru cen a poznámka zadavatele
Výkaz výměr
Pokud je k řádku výkazu výměr evidovaný údaj ve sloupci Kód, jedná se o definovaný odkaz, na který se může odvolávat výkaz výměr z jiné položky.
Metodika pro zpracování
Jednotlivé sestavy jsou v souboru provázány. Editovatelné pole jsou zvýrazněny žlutým podbarvením, ostatní pole neslouží k editaci a nesmí být jakkoliv
modifikovány.
Uchazeč je pro podání nabídky povinen vyplnit žlutě podbarvená pole:
Pole Uchazeč v sestavě Rekapitulace stavby - zde uchazeč vyplní svůj název (název subjektu)
Pole IČ a DIČ v sestavě Rekapitulace stavby - zde uchazeč vyplní svoje IČ a DIČ
Datum v sestavě Rekapitulace stavby - zde uchazeč vyplní datum vytvoření nabídky
J.cena = jednotková cena v sestavě Soupis prací o maximálním počtu desetinných míst uvedených v poli
- pokud sestavy soupisů prací obsahují pole J.cena, měla by být všechna tato pole vyplněna nenulovými
Poznámka - nepovinný údaj pro položku soupisu
V případě, že sestavy soupisů prací neobsahují pole J.cena, potom ve všech soupisech prací obsahují pole:
- J.materiál - jednotková cena materiálu
- J.montáž - jednotková cena montáže
Uchazeč v tomto případě by měl vyplnit všechna pole J.materiál a pole J.montáž nenulovými kladnými číslicemi. V případech, kdy položka
neobsahuje žádný materiál je přípustné, aby pole J.materiál bylo vyplněno nulou. V případech, kdy položka neobsahuje žádnou montáž je přípustné,
aby pole J.montáž bylo vyplněno nulou. Obě pole - J.materiál, J.Montáž u jedné položky by však neměly být vyplněny nulou.
Rekapitulace stavby
Název |  |  | Povinný |  | Popis | Typ | Max. počet
atributu |  |  | (A/N) |  |  |  | znaků
Kód |  |  | A |  | Kód stavby | String | 20
Stavba |  |  | A |  | Název stavby | String | 120
Místo |  |  | N |  | Místo stavby | String | 50
Datum |  |  | A |  | Datum vykonaného exportu | Date
KSO |  |  | N |  | Klasifikace stavebního objektu | String | 15
CC-CZ |  |  | N |  | Klasifikace stavbeních děl | String | 15
CZ-CPV |  |  | N |  | Společný slovník pro veřejné zakázky | String | 20
CZ-CPA |  |  | N |  | Klasifikace produkce podle činností | String | 20
Zadavatel |  |  | N |  | Zadavatel zadaní | String | 50
IČ |  |  | N |  | IČ zadavatele zadaní | String | 20
DIČ |  |  | N |  | DIČ zadavatele zadaní | String | 20
Uchazeč |  |  | N |  | Uchazeč veřejné zakázky | String | 50
Projektant |  |  | N |  | Projektant | String | 50
Poznámka |  |  | N |  | Poznámka k zadání | String | 255
Sazba DPH |  |  | A |  | Rekapitulace sazeb DPH u položek soupisů | eGSazbaDph
Základna DPH |  |  | A |  | Základna DPH určena součtem celkové ceny z položek soupisů | Double
Hodnota DPH |  |  | A |  | Hodnota DPH | Double
Cena bez DPH |  |  | A |  | Celková cena bez DPH za celou stavbu. Sčítává se ze všech listů. | Double
Cena s DPH |  |  | A |  | Celková cena s DPH za celou stavbu | Double
Rekapitulace objektů stavby a soupisů prací
Název |  |  | Povinný |  | Popis | Typ | Max. počet
atributu |  |  | (A/N) |  |  |  | znaků
Kód |  |  | A |  | Přebírá se z Rekapitulace stavby | String | 20
Stavba |  |  | A |  | Přebírá se z Rekapitulace stavby | String | 120
Místo |  |  | N |  | Přebírá se z Rekapitulace stavby | String | 50
Datum |  |  | A |  | Přebírá se z Rekapitulace stavby | Date
Zadavatel |  |  | N |  | Přebírá se z Rekapitulace stavby | String | 50
Projektant |  |  | N |  | Přebírá se z Rekapitulace stavby | String | 50
Uchazeč |  |  | N |  | Přebírá se z Rekapitulace stavby | String | 50
Kód |  |  | A |  | Kód objektu | String | 20
Objektu, Soupis prací |  |  | A |  | Název objektu | String | 120
Cena bez DPH |  |  | A |  | Cena bez DPH za daný objekt | Double
Cena s DPH |  |  | A |  | Cena spolu s DPH za daný objekt | Double
Typ |  |  | A |  | Typ zakázky | eGTypZakazky
Krycí list soupisu
Název |  |  | Povinný |  | Popis | Typ | Max. počet
atributu |  |  | (A/N) |  |  |  | znaků
Stavba |  |  | A |  | Přebírá se z Rekapitulace stavby | String | 120
Objekt |  |  | A |  | Kód a název objektu | String | 20 + 120
Soupis |  |  | A |  | Kód a název soupisu | String | 20 + 120
KSO |  |  | N |  | Klasifikace stavebního objektu | String | 15
CC-CZ |  |  | N |  | Klasifikace stavbeních děl | String | 15
CZ-CPV |  |  | N |  | Společný slovník pro veřejné zakázky | String | 20
CZ-CPA |  |  | N |  | Klasifikace produkce podle činností | String | 20
Místo |  |  | N |  | Přebírá se z Rekapitulace stavby | String | 50
Zadavatel |  |  | N |  | Přebírá se z Rekapitulace stavby | String | 50
Uchazeč |  |  | N |  | Přebírá se z Rekapitulace stavby | String | 50
Projektant |  |  | N |  | Přebírá se z Rekapitulace stavby | String | 50
Poznámka |  |  | N |  | Poznámka k soupisu prací | String | 255
Sazba DPH |  |  | A |  | Rekapitulace sazeb DPH na položkách aktuálního soupisu | eGSazbaDph
Základna DPH |  |  | A |  | Základna DPH určena součtem celkové ceny z položek aktuálního soupisu | Double
Hodnota DPH |  |  | A |  | Hodnota DPH | Double
Cena bez DPH |  |  | A |  | Cena bez DPH za daný soupis | Double
Cena s DPH |  |  | A |  | Cena s DPH za daný soupis | Double
Rekapitulace členění soupisu prací
Název |  |  | Povinný |  | Popis | Typ | Max. počet
atributu |  |  | (A/N) |  |  |  | znaků
Stavba |  |  | A |  | Přebírá se z Rekapitulace stavby | String | 120
Objekt |  |  | A |  | Kód a název objektu, přebírá se z Krycího listu soupisu | String | 20 + 120
Soupis |  |  | A |  | Kód a název objektu, přebírá se z Krycího listu soupisu | String | 20 + 120
Místo |  |  | N |  | Přebírá se z Rekapitulace stavby | String | 50
Datum |  |  | A |  | Přebírá se z Rekapitulace stavby | Date
Zadavatel |  |  | N |  | Přebírá se z Rekapitulace stavby | String | 50
Projektant |  |  | N |  | Přebírá se z Rekapitulace stavby | String | 50
Uchazeč |  |  | N |  | Přebírá se z Rekapitulace stavby | String | 50
Kód dílu - Popis |  |  | A |  | Kód a název dílu ze soupisu | String | 20 + 100
Cena celkem |  |  | A |  | Cena celkem za díl ze soupisu | Double
Soupis prací
Název |  |  | Povinný |  | Popis | Typ | Max. počet
atributu |  |  | (A/N) |  |  |  | znaků
Stavba |  |  | A |  | Přebírá se z Rekapitulace stavby | String | 120
Objekt |  |  | A |  | Kód a název objektu | String | 20 + 120
Soupis |  |  | A |  | Přebírá se z Krycího listu soupisu | String | 20 + 120
Místo |  |  | N |  | Přebírá se z Krycího listu soupisu | String | 50
Datum |  |  | A |  | Přebírá se z Krycího listu soupisu | Date
Zadavatel |  |  | N |  | Přebírá se z Krycího listu soupisu | String | 50
Projektant |  |  | N |  | Přebírá se z Krycího listu soupisu | String | 50
Uchazeč |  |  | N |  | Přebírá se z Krycího listu soupisu | String | 50
PČ |  |  | A |  | Pořadové číslo položky soupisu | Long
Typ |  |  | A |  | Typ položky soupisu | eGTypPolozky | 1
Kód |  |  | A |  | Kód položky ze soupisu | String | 20
Popis |  |  | A |  | Popis položky ze soupisu | String | 255
MJ |  |  | A |  | Měrná jednotka položky | String | 10
Množství |  |  | A |  | Množství položky soupisu | Double
J.Cena |  |  | A |  | Jednotková cena položky | Double
Cena celkem |  |  | A |  | Cena celkem vyčíslena jako J.Cena * Množství | Double
Cenová soustava |  |  | N |  | Zařazení položky do cenové soustavy | String | 50
p |  |  | N |  | Poznámka položky ze soupisu | Memo
psc |  |  | N |  | Poznámka k souboru cen ze soupisu | Memo
pp |  |  | N |  | Plný popis položky ze soupisu | Memo
vv |  |  | N |  | Výkaz výměr (figura, výraz, výměra) ze soupisu | Text,Text,Double | 20, 150
DPH |  |  | A |  | Sazba DPH pro položku | eGSazbaDPH
Hmotnost |  |  | A |  | Hmotnost položky ze soupisu | Double
Suť |  |  | A |  | Suť položky ze soupisu | Double
Nh |  |  | N |  | Normohodiny položky ze soupisu | Double
Datová věta
Typ věty |  |  | Hodnota |  | Význam
eGSazbaDPH |  |  | základní |  | Základní sazba DPH
|  |  | snížená |  | Snížená sazba DPH
|  |  | nulová |  | Nulová sazba DPH
|  |  | zákl. přenesená |  | Základní sazba DPH přenesená
|  |  | sníž. přenesená |  | Snížená sazba DPH přenesená
eGTypZakazky |  |  | STA |  | Stavební objekt
|  |  | PRO |  | Provozní soubor
|  |  | ING |  | Inženýrský objekt
|  |  | VON |  | Vedlejší a ostatní náklady
|  |  | OST |  | Ostatní náklady
eGTypPolozky |  |  | 1 |  | Položka typu HSV
|  |  | 2 |  | Položka typu PSV
|  |  | 3 |  | Položka typu M
|  |  | 4 |  | Položka typu OST