## List1
Příloha č. 1 kupní smlouvy - položkový rozpočt
UCHAZEČ VYPLNÍ POUZE ŽLUTĚ OZNAČENÁ POLE!
Specifikace položky | MJ | Počet MJ | Jednotková cena bez DPH (CZK) | Cena celkem bez DPH (CZK) | Plánované umístění | Konkrétní specifikace nabízeného zboží - nabídka dodavatele
Myčka na černé nádobí s odpadovým čerpadlem s elektronicky řízeným vypouštěním (rozměry š. 600x h. 700x v. 1228 mm, celonerezové dvouplášťové provedení, elektronické ovládání - LCD multifunkční displej, 3-ramenná kompozitní horní a dolní mycí/oplachová ramena se systémem click-clack pro snadné odejmutí, dvouproudové mycí čerpadlo, samočistící program, nerezový filtr vany, využitelná výška dveří 405 mm) | ks | 2 |  | 0 | 1 ks MŠ Stadtrodská 1 ks MŠ Pošumavská
Univerzální kuchyňský robot ( nádoba 50 l, metla, hák, míchač, nerezový zákryt, mechanické ovládání s časovačem, signalizací a STOP tlačítkem, zavážecí vozík na kotlík, napětí 400 V, příkon 1,5 kW, 3 rychlosti) | ks | 2 |  | 0 | 1 ks MŠ Stadtrodská 1 ks MŠ Pošumavská
Kombinovaný sporák (rozměry š. 900x h. 900x v. 900 mm, napětí 400 V, příkony v kW: trouba 4, malý hořák 3, velký hořák 5, regulace 50-300°C, tepelný příkon 18 kW, varná plocha 820x660 mm, vnitřní rozměr 540x700x280 mm, sporák se skládá z horní plynové části a podstavce se seřizovatelnými nožičkami, ve kterém je umístěna elektrická smaltovaná trouba s horním a dolním topným tělesem se samostatnou regulací teploty a signalizací zapnutého stavu, vařidlovou část tvoří horní rám, spolu s bočními a zadní stěnou z nerezavějícího plechu a dno, v horním rámu jsou 4 plynové hořáky ovládané zepředu 4 regulačními kohouty vybavenými ternoelektrickými pojistkami, z čela pod ovládacím panelem je výsuvná odkapní mísa pro přeteklé suroviny) | ks | 1 |  | 0 | MŠ Stadtrodská
Elektrická nerezová škrabka pro škrábání, loupání a mytí brambor, kořenové zeleniny i cibule, na 12 kg brambor, výkon 200 kg/hod., délka loupání 1,5 - 3 min. | ks | 1 |  | 0 | MŠ Pošumavská
Chladící stavebnicový box (rozměry v cm: výška 220 x hloubka 196 x šířka 136, objem chladničky 4410 l, box s nerezovou podlahou a dveřmi, utěsnění jednotlivých panelů systémem pero-drážka, profilované sendvičové panely z pozinkovaného ocelového plechu, šíře izolace 80 mm, dvojité těsnění dveří - světlost dveří 80x185 cm, účinná polyuretanová izolace zaručující nízkou spotřebu energie, dveře se zámkem, otevírání dveří zevnitř, chladicí bloková jednotka, duralové police do chladícího boxu - 1x v.1700mmx š.373mm, d.1858mm a 1x v .1700mmx š.373mm, d.1330mm ) | komplet | 1 |  | 0 | MŠ Pošumavská
Myčka nádobí (600x600x830 mm), podstolové provedení, 230V, 3,7 kW, odpadové i oplachové čerpadlo - včetně podstavce pod myčku (600x600x400 mm, možnost uložení 3 košů 500x500 mm) | ks | 4 |  | 0 | MŠ Sadová
Průchozí myčka na stolní nádobí rohové provedení, odpadové čerpadlo, oplachové čerpadlo, rozměry vždy šířka x hloubka x výška (630x750x1465 mm, 400V, 11,7kW), nerezový vstupní stůl k myčce (1200x750x850 mm) s dřezem (450 x 450x 250 mm), výstupní stůl nerez (1200x750x850 mm) s prolisovanou deskou(800x 700 x850 mm) a dřezem 600 x500 x300 mm), 1 ks změkčovače vody, 2 ks oplachových sprch. | komplet | 1 |  | 0 | MŠ P. Velikého
Nástěnná digestoř nerez (1500x1100x350 mm) bez ventilátoru, příprava pro spojení digestoří, vyústění digestoře doprava | ks | 2 |  | 0 | MŠ P. Velikého
Chladnička bílá (š. 777x h. 695x v. 1895 mm, 230V) , ventilované chlazení, digitální termostat + 2 až +8° C, 4 police, prostor pro přepravku nebo GN 2/1 | ks | 1 |  | 0 | MŠ P. Velikého
Nerez vodní lázeň pro výdej jídel (2 x gn 1/1, š. 650x h. 900x v.900 mm, 230V), 1,4 kW, ovládání na kratší straně | ks | 1 |  | 0 | MŠ P. Velikého
Nerez uzavřený stůl s pojízdnými dveřmi pro ukládání stolního nádobi (š. 1400x h. 550x v. 900 mm, 1x police, bez lemu) | ks | 1 |  | 0 | MŠ P. Velikého
Elektrický sporák s troubou (4x čtvercová plotna 300x300 mm nebo 2x velký obdélník, 4 kW, statická trouba pro GN2/1 - rozměr trouby š. 680x h. 730x v. 340 mm, rozměry š. 800x h. 900x v. 900, příkon v rozmezí 20,7 - 22,7 kW, 400V/3N) | ks | 1 |  | 0 | MŠ Tyršova
Elektrická mlutifunkční pánev (celonerezová vana, masivní dno 16 mm, objem vany 16 l, rozměr vany 300x680x100 mm, výpusť do podestavby do GN, rozměry š. 400 x h. 900 x v. 900, příkon 5,2 kW, 400V/3N) | ks | 1 |  | 0 | MŠ Tyršova
Průchozí myčka nádobí a černého nádobí s rekuperací, přímé provední, s tlakovým oplachovým čerpadlem, dvouplášťové celonerezové provedení (výkon až 50 košů/hod., min. rozměr koše 500x500 mm, otevírání dveří nahoru , rozměry vždy šířka x hloubka x výška v mm: max. 725 x max.836xmax.1565mm, a s tím související 1 ks nerezový vstupní stůl (š.1300 s dřezem 400x500x250 a tlakovou sprchou) a 1 ks výstupní stůl nerez ( š. 680) | komplet | 1 |  | 0 | MŠ Tyršova
Lednice nerezová (ventilované chlazení, digitální termostat + 2 až +8° C, 4 police, prostor pro přepravku nebo GN 2/1, rozměry š. 777x h. 695x v. 1895 mm), pravé otevírání dveří | ks | 1 |  | 0 | MŠ Tyršova
Kuchyňský robot (hnětač- mísič - šlehač mixér+foodprocesor+mlýnek na maso, mísa 6,7 l, kryt proti rozstřiku dvoudílný | ks | 1 |  | 0 | MŠ Tyršova
Vozík servírovací nerez 3 patrový s celoobvodovým záchytným okrajem, š. 1000 x h. 650x v. 950, max. zatížení 120 kg | ks | 1 |  | 0 | MŠ Tyršova
Váha kuchyňská stolní váživost 10/20 kg, 1-ES ověření, rozměry h. max. 260x š. do 300 mm, v. bez limitu, součástí adaptér AC 230- možno i monočlánek 1,5 V | ks | 1 |  | 0 | MŠ Tyršova
CELKOVÁ CENA ZAKÁZKY BEZ DPH (CZK) |  |  |  | 0