## Traktor
TECHNICKÁ SPECIFIKACE DODÁVKY
"Pořízení techniky pro hospodaření v lesích města Tachova"
UNIVERZÁLNÍ KOLOVÝ TRAKTOR - 1 ks
Název dodavatele
Sídlo dodavatele
Parametr | Požadovaná úroveň parametru | Hodnoty parametrů dodávky (doplní účastník)
délka | max. 4 800 mm | ………mm
výška | max. 3 000 mm | ………mm
světlá výška | min. 500 mm | ………mm
šířka | 2 000 - 2 300 | ………mm
poloměr otáčení | max. 4 600 mm | ………mm
hmotnost bez závaží | min. 6000 kg | ……… kg
výkon motoru jmenovitý | 101 - 150 kW | ……… kW
počet válců/zdvihový objem | počet válců 4/ min. 4100 cm³ - max. 5000 cm³ | počet válců ........... ………cm³
emisní norma motoru STAGE V. | ANO | ANO/NE*
převodovka s minimálně 24 stupni vpřed i vzad vč. plazivých rychlostí | ANO | ANO/NE*
minimálně 4 převodové stupně řazené pod zatížením bez použití spojkového pedálu | ANO | ANO/NE*
reverzace pod zatížením pod volantem | ANO | ANO/NE*
výkon hydraulického čerpadla | min. 70 l/min. | ...…..l/min.
rám etážového závěsu s K-80 + etážový závěs 38 mm | ANO | ANO/NE*
minimálně 4 zadní hydraulické okruhy | ANO | ANO/NE*
1 i 2 okruhové vzduchotlakové brzdy | ANO | ANO/NE*
vzduchotlaková soustava s kompresorem | ANO | ANO/NE*
klimatizace | ANO | ANO/NE*
kabina splňující všechny požadované bezpečnostní normy a standardy pro provoz v ČR, min. mechanicky odpružená; otočné řízení; sedačka řidiče pneumaticky odpružená | ANO | ANO/NE*
pracovní světla vpředu min. 2 ks a vzadu min. 4 ks | ANO | ANO/NE*
palivová nádrž o objemu - ocelová, včetně zakrytování | min. 150 l | ……….l
min. 14-ti plátnové pneumatiky pro lesní provoz s vyztuženými disky a ochranou ventilku | přední min. R28, zadní min. R38 | přední ……………… zadní ……………...
šířka pneumatik zadní nápravy | min. 450 mm | …….mm
homologovaná lesnická nástavba traktoru ** s ochrannou konstrukcí chránící obsluhu traktoru před padajícími a pronikajícími předměty dle normy ISO 8083 a 8084 (FOPS, OPS) (venkovním rámem kolem kabiny, ocelovou ochranou spodku traktoru, drátěnou sítí pro ochranu zadního skla a bočních skel - nevyžaduje se na dveřích kabiny) | ANO | ANO/NE*
ochranná vana traktoru | ANO | ANO/NE*
* nehodící se škrtněte
* * Schválení lesnické nástavby traktoru se bude prokazovat následovně: -před uzavřením smlouvy musí vítěžný uchazeč doložit čestné prohlášení výrobce nebo autorizovaného zástupce výrobce pro ČR, že model taktoru uvedený v nabídce bude v případě naplnění smlouvy dodán s ochrannou konstrukcí proti padajícím a pronikajícím předmětům (FOPS a OPS) pro použití v lesnictví vyhovující požadavkům ISO 8083 a 8084 -při dodání předmětu smlouvy doloží dodavatel prohlášení o shodě podle nařízení Evropského parlamentu a Rady (EU) č. 167/2013 (prohlášení typu COC - Certificate of Conformity) pro příslušné identifikační číslo vozidla (VIN). Obsah prohlášení typu COC je dán šablonou stanovenou v příloze III prováděcího nařízení Komise (EU) 2015/504, kterým se provádí nařízení Evropského parlamentu a Rady (EU) č. 167/2013, pokud jde o administrativní požadavky na schvalování zemědělských a lesnických vozidel a dozor nad trhem s těmito vozidly (FOPS pro použití v lesnictví je v prohlášení uvedena v položce 47.1, OPS pak v položce 55.1). Pokud v tomto prohlášení o shodě není ochranná konstrukce proti padajícím předmětům a pronikajícím předmětům (FOPS a OPS) pro použití v lesnictví uvedena, předkládá se protokol o vyhovujícím výsledku zkoušky ochranné konstrukce vystavený akreditovanou technickou zkušebnou, v němž musí být deklarováno, že zkouška ochranné konstrukce byla provedena podle norem ISO 8083 a 8084 a na stejném modelu traktoru. Pozn. - může se jednat i o model traktoru odvozený od modelu traktoru, který byl předmětem zkoušky, změnami motoru, převodovky, řízení nebo předního zavěšení, pokud akreditovaná technická zkušebna v protokolu o výsledku zkoušky deklaruje, že zkouška na původním modelu platí i pro takto odvozené modely.

## Vyvážecí vlek
TECHNICKÁ SPECIFIKACE DODÁVKY
"Pořízení techniky pro hospodaření v lesích města Tachova"
KLANICOVÝ VYVÁŽECÍ VLEK ZA TRAKTOR, S HYDRAULICKÝM JEŘÁBEM S DRAPÁKEM PRO NAKLÁDÁNÍ DŘÍVÍ (kompatibilní s dodávaným UKT) - 1 ks
Název dodavatele
Sídlo dodavatele
Parametr | Požadovaná úroveň parametru | Hodnoty parametrů dodávky (doplní účastník)
Vyvážecí vlek
Nosnost1) | min. 12 t - max. 20 t | .......… t
Délka ložné plochy | min. 3 800 mm | …… mm
Možnost prodloužení ložné plochy | ANO | ANO/NE*
Délka ložné plochy po prodloužení | min. 5 500 mm | …… mm
Šířka | min. 2000 mm - max. 2550 mm | ……mm
Vzduchové brzdy na všech 4 kolech | ANO | ANO/NE*
Hydraulicky nadváděný oj - dvě pístnice: min. o: +/-34o | ANO | ANO/NE*
Vlastní hydraulický okruh vleku s čerpadlem, olej. nádrží a chladičem | ANO | ANO/NE*
6 párů klanic - s možností nastavení pro různé délky sortimentů | ANO | ANO/NE*
Přední čelo (mříž) | ANO | ANO/NE*
Min. 12-ti plátnové lesnické pneumatiky o rozměru min. 550/45-22,5" s vyztuženými disky a ochranou ventilku | ANO | ANO/NE*
Ovládání plné elektro proporciální | ANO | ANO/NE*
Možnost jízdy s nákladem po veřejných komunikacích | ANO | ANO/NE*
Možnost hydraulického posunutí podvozku pro dokonalé rozložení hmotnosti nákladu mezi traktor a vyvážecí vlek | ANO | ANO/NE*
Možnost přiřaditelného pohonu 2WD nebo 4WD | ANO | ANO/NE*
1) Nosnost = rozdíl největší technicky přípustné hmotnosti a provozní hmotnosti (podle údajů v technickém průkazu nebo technickém osvědčení vozidla). Pokud je provozní hmotnost v technickém průkazu nebo v technickém osvědčení vozidla uvedena více údaji, převezme se nejvyšší z těchto údajů. Pokud je největší technicky přípustná hmotnost v technickém průkazu nebo v technickém osvědčení vozidla uvedena více údaji, převezme se nejnižší z těchto údajů.
Hydraulický jeřáb s drapákem pro nakládání dříví
Zdvihový moment | min. 60 kNm | …..kNm
Moment na otoči | min. 22 kNm | …..kNm
Hydraulický dosah | min. 7 600 mm | ……..mm
Jednoduchý teleskop | ANO | ANO/NE*
Úhel otáčení | min. 370 ⁰ | min.…... ⁰
Ovládání hydraulického ramene z kabiny traktoru | ANO | ANO/NE*
Výkon hydraulického čerpadla | min. 70 l/min. | min….... l/min.
Nosnost ve 4 m bez drapáku a rotátoru | min. 950 kg | ……..kg
* nehodící se škrtněte

## Rampovač-nakladač-vidlice
TECHNICKÁ SPECIFIKACE DODÁVKY
"Pořízení techniky pro hospodaření v lesích města Tachova"
ČELNÍ RAMPOVAČ/NAKLADAČ/VIDLICE
Název dodavatele
Sídlo dodavatele
Parametr | Požadovaná úroveň parametru | Hodnoty parametrů dodávky (doplní účastník)
Nosnost čelního nakladače | min. 2 000 kg | ……… kg
Úchyt pracovního nářadí EURO/SMS | ANO | ANO/NE*
Paletizační vidle - nosnost | min. 1 600 kg | ……… kg
Kombinovaná multifunkční otevírací lopata (lžíce 4 v 1 - klapačka ) - šířka | dle skutečné šířky traktoru s max. odchylkou š + 50 mm | ……..mm
Výška zdvihu čelního rampovače | min. 3 200 mmm | ……..mm
* nehodící se škrtněte