## Rekapitulace stavby
Export Komplet | [27 empty] | 2.0 | ZAMOK | [6 empty] | False | True | {1b1bda5b-1f36-4608-9bf6-aa60178f073e}
[35 empty] | 0,01 | 21
[35 empty] | 0,01 | 15
|  | REKAPITULACE STAVBY | [17 empty] | v --- níže se nacházejí doplnkové a pomocné údaje k sestavám --- v | [13 empty] | Návod na vyplnění | 0,001
|  | Kód: |  |  |  |  | Tachov | [26 empty] | Měnit lze pouze buňky se žlutým podbarvením! 1) na prvním listu Rekapitulace stavby vyplňte v sestavě a) Souhrnný list - údaje o Uchazeči (přenesou se do ostatních sestav i v jiných listech) b) Rekapitulace objektů - potřebné Ostatní náklady 2) na vybraných listech vyplňte v sestavě a) Krycí list - údaje o Uchazeči, pokud se liší od údajů o Uchazeči na Souhrnném listu (údaje se přenesou do ostatních sestav v daném listu) b) Rekapitulace rozpočtu - potřebné Ostatní náklady c) Celkové náklady za stavbu - ceny u položek - množství, pokud má žluté podbarvení - a v případě potřeby poznámku (ta je ve skrytém sloupci) | 0,01
|  | Stavba: |  |  |  |  | Úpravy náměstí Republiky v rámci MPZ Tachov | [27 empty] | 0,01
|  | KSO: | [13 empty] | CC-CZ: | [18 empty] | 0,01
|  | Místo: | [13 empty] | Datum: |  | 11. 12. 2023 | [16 empty] | 0,01
0,01
|  | Zadavatel: | [13 empty] | IČ: | [18 empty] | 0,01
|  |  | Město Tachov | [12 empty] | DIČ: | [18 empty] | 0,01
0,01
|  | Uchazeč: | [13 empty] | IČ: |  | Vyplň údaj | [16 empty] | 0,01
|  |  | Vyplň údaj | [12 empty] | DIČ: |  | Vyplň údaj | [16 empty] | 0,01
False
|  | Projektant: | [13 empty] | IČ: | [18 empty] | False
|  |  | Ing. Václav Lacyk | [12 empty] | DIČ: | [18 empty] | True
0,01
|  | Zpracovatel: | [13 empty] | IČ: | [18 empty] | 0,01
|  |  | D PROJEKT PLZEŇ Nedvěd s.r.o. | [12 empty] | DIČ: | [18 empty] | True
Poznámka:
|  | Cena bez DPH | [13 empty] | 0
[8 empty] | Sazba daně |  |  | Základ daně |  |  |  |  | Výše daně
|  | DPH |  | základní |  |  |  | 21% |  |  | 0 |  |  |  |  | 0
|  |  |  | snížená |  |  |  | 15% |  |  | 0 |  |  |  |  | 0
|  |  |  | zákl. přenesená |  |  |  | 21% |  |  | 0 |  |  |  |  | 0
|  |  |  | sníž. přenesená |  |  |  | 15% |  |  | 0 |  |  |  |  | 0
|  |  |  | nulová |  |  |  | 0% |  |  | 0 |  |  |  |  | 0
|  | Cena s DPH | [6 empty] | v |  |  | CZK |  |  |  | 0
|  | Projektant | [11 empty] | Zpracovatel
|  | Datum a podpis: | [7 empty] | Razítko |  |  |  | Datum a podpis: |  |  | Razítko
|  | Objednavatel | [11 empty] | Uchazeč
|  | Datum a podpis: | [7 empty] | Razítko |  |  |  | Datum a podpis: |  |  | Razítko
REKAPITULACE OBJEKTŮ STAVBY A SOUPISŮ PRACÍ
| Kód: | [6 empty] | Tachov
| Stavba: | [6 empty] | Úpravy náměstí Republiky v rámci MPZ Tachov
| Místo: | [13 empty] | Datum: |  | 11. 12. 2023
| Zadavatel: | [6 empty] | Město Tachov | [6 empty] | Projektant: |  | Ing. Václav Lacyk |  |  | Informatívní údaje z listů zakázek
| Uchazeč: | [13 empty] | Zpracovatel: |  | D PROJEKT PLZEŇ Nedvěd s.r.o.
| Kód |  |  |  | Popis | [7 empty] | Cena bez DPH [CZK] |  |  |  |  | Cena s DPH [CZK] | Typ | z toho Materiál [CZK] | z toho Montáž [CZK] | z toho Ostat. náklady [CZK] | DPH [CZK] | Normohodiny [h] | DPH základní [CZK] | DPH snížená [CZK] | DPH základní přenesená [CZK] | DPH snížená přenesená [CZK] | Základna DPH základní | Základna DPH snížená | Základna DPH zákl. přenesená | Základna DPH sníž. přenesená | Základna DPH nulová
| Náklady z rozpočtů | [11 empty] | 0 |  |  |  |  | 0 |  | 0 | 0 | 0 | 0 | 0 | 0 | 0 | 0 | 0 | 0 | 0 | 0 | 0 | 0 |  | D | 0 | ###NOIMPORT### | IMPORT | {1b1bda5b-1f36-4608-9bf6-aa60178f073e} | {00000000-0000-0000-0000-000000000000}
/ |  | SO 001 |  |  |  | Kácení zeleně | [6 empty] | 0 |  |  |  |  | 0 | STA | 0 | 0 | 0 | 0 | 0 | 0 | 0 | 0 | 0 | 0 | 0 | 0 | 0 | 0 |  |  | 1 |  | IMPORT | {19c3e5d5-c237-4434-913b-49888d2eee03} | {1b1bda5b-1f36-4608-9bf6-aa60178f073e} | 2
/ |  | SO 101 a 104 |  |  |  | Místní komunikace, zpevněné plochy náměstí a MK ul. Rokycanova | [6 empty] | 0 |  |  |  |  | 0 | STA | 0 | 0 | 0 | 0 | 0 | 0 | 0 | 0 | 0 | 0 | 0 | 0 | 0 | 0 |  |  | 1 |  | IMPORT | {8d34dc2a-0061-41d4-b67d-65e45137feb5} | {1b1bda5b-1f36-4608-9bf6-aa60178f073e} | 2
/ |  | SO 102 |  |  |  | MK ul. K Náměstí | [6 empty] | 0 |  |  |  |  | 0 | STA | 0 | 0 | 0 | 0 | 0 | 0 | 0 | 0 | 0 | 0 | 0 | 0 | 0 | 0 |  |  | 1 |  | IMPORT | {465bb9f5-4043-46a8-8f90-fcdd7f11cb8f} | {1b1bda5b-1f36-4608-9bf6-aa60178f073e} | 2
/ |  | SO 103 |  |  |  | MK ul. Husitská | [6 empty] | 0 |  |  |  |  | 0 | STA | 0 | 0 | 0 | 0 | 0 | 0 | 0 | 0 | 0 | 0 | 0 | 0 | 0 | 0 |  |  | 1 |  | IMPORT | {150e05c1-3363-4f8c-ba99-0690df6068a7} | {1b1bda5b-1f36-4608-9bf6-aa60178f073e} | 2
/ |  | SO 105 |  |  |  | MK ul. B. Němcové | [6 empty] | 0 |  |  |  |  | 0 | STA | 0 | 0 | 0 | 0 | 0 | 0 | 0 | 0 | 0 | 0 | 0 | 0 | 0 | 0 |  |  | 1 |  | IMPORT | {d9ae1408-db6d-418f-80c6-a9da70371298} | {1b1bda5b-1f36-4608-9bf6-aa60178f073e} | 2
/ |  | SO 150 |  |  |  | Dopravní značení trvalé | [6 empty] | 0 |  |  |  |  | 0 | STA | 0 | 0 | 0 | 0 | 0 | 0 | 0 | 0 | 0 | 0 | 0 | 0 | 0 | 0 |  |  | 1 |  | IMPORT | {72f9d1c0-756e-4313-a111-5751326d0a10} | {1b1bda5b-1f36-4608-9bf6-aa60178f073e} | 2
/ |  | SO 151 |  |  |  | DIO | [6 empty] | 0 |  |  |  |  | 0 | STA | 0 | 0 | 0 | 0 | 0 | 0 | 0 | 0 | 0 | 0 | 0 | 0 | 0 | 0 |  |  | 1 |  | IMPORT | {8094fa0a-b6ca-4178-86b6-da5cbe82ba35} | {1b1bda5b-1f36-4608-9bf6-aa60178f073e} | 2
/ |  | SO 301 |  |  |  | Kanalizace | [6 empty] | 0 |  |  |  |  | 0 | ING | 0 | 0 | 0 | 0 | 0 | 0 | 0 | 0 | 0 | 0 | 0 | 0 | 0 | 0 |  |  | 1 |  | IMPORT | {540490d5-81c3-433b-bfce-72a65a1ebaed} | {1b1bda5b-1f36-4608-9bf6-aa60178f073e} | 2
/ |  | SO 310 |  |  |  | Vodovodní přípojka | [6 empty] | 0 |  |  |  |  | 0 | ING | 0 | 0 | 0 | 0 | 0 | 0 | 0 | 0 | 0 | 0 | 0 | 0 | 0 | 0 |  |  | 1 |  | IMPORT | {0faf293e-8979-4b99-b53a-8ec05b003231} | {1b1bda5b-1f36-4608-9bf6-aa60178f073e} | 2
/ |  | SO 311 |  |  |  | Vodní hospodářství - kašna | [6 empty] | 0 |  |  |  |  | 0 | ING | 0 | 0 | 0 | 0 | 0 | 0 | 0 | 0 | 0 | 0 | 0 | 0 | 0 | 0 |  |  | 1 |  | IMPORT | {1264f5db-8451-4e64-8819-1a190a1a0bde} | {1b1bda5b-1f36-4608-9bf6-aa60178f073e} | 2
/ |  | SO 401 |  |  |  | Veřejné osvětlení | [6 empty] | 0 |  |  |  |  | 0 | STA | 0 | 0 | 0 | 0 | 0 | 0 | 0 | 0 | 0 | 0 | 0 | 0 | 0 | 0 |  |  | 1 |  | IMPORT | {d3abed95-a123-4756-bb43-b5f71f16453f} | {1b1bda5b-1f36-4608-9bf6-aa60178f073e} | 2
/ |  | SO 411 |  |  |  | Elektropřípojky | [6 empty] | 0 |  |  |  |  | 0 | STA | 0 | 0 | 0 | 0 | 0 | 0 | 0 | 0 | 0 | 0 | 0 | 0 | 0 | 0 |  |  | 1 |  | IMPORT | {42e9e4a7-c3a1-4c06-898c-0d8dea8ece28} | {1b1bda5b-1f36-4608-9bf6-aa60178f073e} | 2
/ |  | SO 801 |  |  |  | Sadové úpravy | [6 empty] | 0 |  |  |  |  | 0 | STA | 0 | 0 | 0 | 0 | 0 | 0 | 0 | 0 | 0 | 0 | 0 | 0 | 0 | 0 |  |  | 1 |  | IMPORT | {c67d78c0-6430-4a9e-a127-d0d0db0b97c0} | {1b1bda5b-1f36-4608-9bf6-aa60178f073e} | 2
/ |  | VON |  |  |  | Vedlejší a ostatní náklady | [6 empty] | 0 |  |  |  |  | 0 | VON | 0 | 0 | 0 | 0 | 0 | 0 | 0 | 0 | 0 | 0 | 0 | 0 | 0 | 0 |  |  | 1 |  | IMPORT | {1f80aaa6-ec86-430d-9b8a-2b56cbf27f5e} | {1b1bda5b-1f36-4608-9bf6-aa60178f073e} | 2
/ |  | ext |  |  |  | Tachov, náměstí Republiky - oprava vodovodu (zemní práce) | [6 empty] | 0 |  |  |  |  | 0 | STA | 0 | 0 | 0 | 0 | 0 | 0 | 0 | 0 | 0 | 0 | 0 | 0 | 0 | 0 |  |  | 1 |  | IMPORT | {1f703ecc-d12d-489b-b237-38f0d14cf899} | {1b1bda5b-1f36-4608-9bf6-aa60178f073e} | 2

## SO 001 - Kácení zeleně
{19c3e5d5-c237-4434-913b-49888d2eee03}
2
| KRYCÍ LIST SOUPISU PRACÍ | [8 empty] | v --- níže se nacházejí doplnkové a pomocné údaje k sestavám --- v | [11 empty] | False
Stavba:
Úpravy náměstí Republiky v rámci MPZ Tachov
Objekt:
SO 001 - Kácení zeleně
| KSO: |  |  |  |  | CC-CZ:
| Místo: |  | Tachov |  |  | Datum: | 11. 12. 2023
| Zadavatel: |  |  |  |  | IČ:
|  | Město Tachov |  |  |  | DIČ:
| Uchazeč: |  |  |  |  | IČ: | Vyplň údaj
|  | Vyplň údaj |  |  |  | DIČ: | Vyplň údaj
| Projektant: |  |  |  |  | IČ:
|  | Ing. Václav Lacyk |  |  |  | DIČ:
| Zpracovatel: |  |  |  |  | IČ: | 63539411
|  | Bc. Jana Kadlecová, DiS. |  |  |  | DIČ:
Poznámka:
|  | Materiál | [5 empty] | 0
|  | Montáž | [5 empty] | 0
| Cena bez DPH | [6 empty] | 0
|  |  | Základ daně |  |  | Sazba daně |  | Výše daně
| DPH | základní | 0 |  |  | 21% |  | 0
|  | snížená | 0 |  |  | 15% |  | 0
|  | zákl. přenesená | 0 |  |  | 21% |  | 0
|  | sníž. přenesená | 0 |  |  | 15% |  | 0
|  | nulová | 0 |  |  | 0% |  | 0
| Cena s DPH |  |  | v | CZK |  |  | 0
| Projektant |  |  | Zpracovatel
| Datum a podpis: |  | Razítko | Datum a podpis: |  |  | Razítko
| Objednavatel |  |  | Uchazeč
| Datum a podpis: |  | Razítko | Datum a podpis: |  |  | Razítko
REKAPITULACE ČLENĚNÍ SOUPISU PRACÍ
Stavba:
Úpravy náměstí Republiky v rámci MPZ Tachov
Objekt:
SO 001 - Kácení zeleně
Místo: |  |  | Tachov |  |  | Datum: | 11. 12. 2023
Zadavatel: |  |  | Město Tachov |  |  | Projektant: | Ing. Václav Lacyk
Uchazeč: |  |  | Vyplň údaj |  |  | Zpracovatel: | Bc. Jana Kadlecová, DiS.
Kód dílu - Popis | [5 empty] | Materiál [CZK] | Montáž [CZK] | Cena celkem [CZK]
Náklady ze soupisu prací | [5 empty] | 0 | 0 | 0 | [14 empty] | -1
| HSV - Práce a dodávky HSV |  |  |  |  | 0 | 0 | 0
| 1 - Zemní práce |  |  |  |  | 0 | 0 | 0
SOUPIS PRACÍ
Stavba:
Úpravy náměstí Republiky v rámci MPZ Tachov
Objekt:
SO 001 - Kácení zeleně
Místo: |  |  | Tachov |  |  | Datum: | 11. 12. 2023
Zadavatel: |  |  | Město Tachov |  |  | Projektant: | Ing. Václav Lacyk
Uchazeč: |  |  | Vyplň údaj |  |  | Zpracovatel: | Bc. Jana Kadlecová, DiS.
PČ | Typ | Kód | Popis | MJ | Množství | J. materiál [CZK] | J. montáž [CZK] | Cena celkem [CZK] | Cenová soustava |  | DPH | J.cena [CZK] | Materiál celkem [CZK] | Montáž celkem [CZK] | J. Nh [h] | Nh celkem [h] | J. hmotnost [t] | Hmotnost celkem [t] | J. suť [t] | Suť Celkem [t]
Náklady soupisu celkem | [7 empty] | 0 |  |  |  |  | 0 | 0 |  | 0 |  | 0.26449 |  | 0 |  | D | -1 | [10 empty] | 0
| D | HSV | Práce a dodávky HSV |  |  |  |  | 0 |  |  |  |  | 0 | 0 |  | 0 |  | 0.26449 |  | 0 | 1 | D | 0 |  |  |  | ROZPOCET | [6 empty] | 0
| D | 1 | Zemní práce |  |  |  |  | 0 |  |  |  |  | 0 | 0 |  | 0 |  | 0.26449 |  | 0 | 1 | D | 1 |  |  |  | ROZPOCET | [6 empty] | 0
1 | K | 111212351 | Odstranění nevhodných dřevin do 100 m2 v přes 1 m s odstraněním pařezů v rovině nebo svahu do 1:5 | m2 | 19.1 |  |  | 0 | CS ÚRS 2023 01 |  | základní | 0 | 0 | 0 |  | 0 | 0 | 0 | 0 | 0 | 4 | K | 2 |  |  |  | ROZPOCET | 0 | 0 | 0 | 0 | 0 | 1 | 0 | 4 | 1301378005
| PP |  | Odstranění nevhodných dřevin průměru kmene do 100 mm výšky přes 1 m s odstraněním pařezu do 100 m2 v rovině nebo na svahu do 1:5 | [18 empty] | PP | 2
| Online PSC |  | https://podminky.urs.cz/item/CS_URS_2023_01/111212351 | [18 empty] | Online PSC | 2
2 | K | 112151111 | Směrové kácení stromů s rozřezáním a odvětvením D kmene přes 100 do 200 mm | kus | 5 |  |  | 0 | CS ÚRS 2023 01 |  | základní | 0 | 0 | 0 |  | 0 | 0 | 0 | 0 | 0 | 4 | K | 2 |  |  |  | ROZPOCET | 0 | 0 | 0 | 0 | 0 | 1 | 0 | 4 | 1907594141
| PP |  | Pokácení stromu směrové v celku s odřezáním kmene a s odvětvením průměru kmene přes 100 do 200 mm | [18 empty] | PP | 2
| Online PSC |  | https://podminky.urs.cz/item/CS_URS_2023_01/112151111 | [18 empty] | Online PSC | 2
| P |  | Poznámka k položce: stromy č. 3 až 7 | [18 empty] | P | 2
3 | K | 112151114 | Směrové kácení stromů s rozřezáním a odvětvením D kmene přes 400 do 500 mm | kus | 1 |  |  | 0 | CS ÚRS 2023 01 |  | základní | 0 | 0 | 0 |  | 0 | 0 | 0 | 0 | 0 | 4 | K | 2 |  |  |  | ROZPOCET | 0 | 0 | 0 | 0 | 0 | 1 | 0 | 4 | 1740733884
| PP |  | Pokácení stromu směrové v celku s odřezáním kmene a s odvětvením průměru kmene přes 400 do 500 mm | [18 empty] | PP | 2
| Online PSC |  | https://podminky.urs.cz/item/CS_URS_2023_01/112151114 | [18 empty] | Online PSC | 2
| P |  | Poznámka k položce: strom č. 2 | [18 empty] | P | 2
4 | K | 112151115 | Směrové kácení stromů s rozřezáním a odvětvením D kmene přes 500 do 600 mm | kus | 1 |  |  | 0 | CS ÚRS 2023 01 |  | základní | 0 | 0 | 0 |  | 0 | 0 | 0 | 0 | 0 | 4 | K | 2 |  |  |  | ROZPOCET | 0 | 0 | 0 | 0 | 0 | 1 | 0 | 4 | 1254607372
| PP |  | Pokácení stromu směrové v celku s odřezáním kmene a s odvětvením průměru kmene přes 500 do 600 mm | [18 empty] | PP | 2
| Online PSC |  | https://podminky.urs.cz/item/CS_URS_2023_01/112151115 | [18 empty] | Online PSC | 2
| P |  | Poznámka k položce: strom č. 1 | [18 empty] | P | 2
5 | K | 112151312 | Kácení stromu bez postupného spouštění koruny a kmene D přes 0,2 do 0,3 m | kus | 1 |  |  | 0 | CS ÚRS 2023 01 |  | základní | 0 | 0 | 0 |  | 0 | 0 | 0 | 0 | 0 | 4 | K | 2 |  |  |  | ROZPOCET | 0 | 0 | 0 | 0 | 0 | 1 | 0 | 4 | -332849382
| PP |  | Pokácení stromu postupné bez spouštění částí kmene a koruny o průměru na řezné ploše pařezu přes 200 do 300 mm | [18 empty] | PP | 2
| Online PSC |  | https://podminky.urs.cz/item/CS_URS_2023_01/112151312 | [18 empty] | Online PSC | 2
| P |  | Poznámka k položce: strom č. 12 | [18 empty] | P | 2
6 | K | 112151354 | Kácení stromu s postupným spouštěním koruny a kmene D přes 0,4 do 0,5 m | kus | 1 |  |  | 0 | CS ÚRS 2023 01 |  | základní | 0 | 0 | 0 |  | 0 | 0 | 0 | 0 | 0 | 4 | K | 2 |  |  |  | ROZPOCET | 0 | 0 | 0 | 0 | 0 | 1 | 0 | 4 | 139977487
| PP |  | Pokácení stromu postupné se spouštěním částí kmene a koruny o průměru na řezné ploše pařezu přes 400 do 500 mm | [18 empty] | PP | 2
| Online PSC |  | https://podminky.urs.cz/item/CS_URS_2023_01/112151354 | [18 empty] | Online PSC | 2
| P |  | Poznámka k položce: strom č. 8 | [18 empty] | P | 2
7 | K | 112155215 | Štěpkování solitérních stromků a větví průměru kmene do 300 mm s naložením | kus | 6 |  |  | 0 | CS ÚRS 2023 01 |  | základní | 0 | 0 | 0 |  | 0 | 0 | 0 | 0 | 0 | 4 | K | 2 |  |  |  | ROZPOCET | 0 | 0 | 0 | 0 | 0 | 1 | 0 | 4 | -1573455158
| PP |  | Štěpkování s naložením na dopravní prostředek a odvozem do 20 km stromků a větví solitérů, průměru kmene do 300 mm | [18 empty] | PP | 2
| Online PSC |  | https://podminky.urs.cz/item/CS_URS_2023_01/112155215 | [18 empty] | Online PSC | 2
8 | K | 112155221 | Štěpkování solitérních stromků a větví průměru kmene přes 300 do 500 mm s naložením | kus | 2 |  |  | 0 | CS ÚRS 2023 01 |  | základní | 0 | 0 | 0 |  | 0 | 0 | 0 | 0 | 0 | 4 | K | 2 |  |  |  | ROZPOCET | 0 | 0 | 0 | 0 | 0 | 1 | 0 | 4 | -1351867441
| PP |  | Štěpkování s naložením na dopravní prostředek a odvozem do 20 km stromků a větví solitérů, průměru kmene přes 300 do 500 mm | [18 empty] | PP | 2
| Online PSC |  | https://podminky.urs.cz/item/CS_URS_2023_01/112155221 | [18 empty] | Online PSC | 2
9 | K | 112155225 | Štěpkování solitérních stromků a větví průměru kmene přes 500 do 700 mm s naložením | kus | 1 |  |  | 0 | CS ÚRS 2023 01 |  | základní | 0 | 0 | 0 |  | 0 | 0 | 0 | 0 | 0 | 4 | K | 2 |  |  |  | ROZPOCET | 0 | 0 | 0 | 0 | 0 | 1 | 0 | 4 | 1198290832
| PP |  | Štěpkování s naložením na dopravní prostředek a odvozem do 20 km stromků a větví solitérů, průměru kmene přes 500 do 700 mm | [18 empty] | PP | 2
| Online PSC |  | https://podminky.urs.cz/item/CS_URS_2023_01/112155225 | [18 empty] | Online PSC | 2
10 | K | 112155311 | Štěpkování keřového porostu středně hustého s naložením | m2 | 19.1 |  |  | 0 | CS ÚRS 2023 01 |  | základní | 0 | 0 | 0 |  | 0 | 0 | 0 | 0 | 0 | 4 | K | 2 |  |  |  | ROZPOCET | 0 | 0 | 0 | 0 | 0 | 1 | 0 | 4 | 49484910
| PP |  | Štěpkování s naložením na dopravní prostředek a odvozem do 20 km keřového porostu středně hustého | [18 empty] | PP | 2
| Online PSC |  | https://podminky.urs.cz/item/CS_URS_2023_01/112155311 | [18 empty] | Online PSC | 2
11 | K | 112201111 | Odstranění pařezů D do 0,2 m v rovině a svahu do 1:5 s odklizením do 20 m a zasypáním jámy | kus | 5 |  |  | 0 | CS ÚRS 2023 01 |  | základní | 0 | 0 | 0 |  | 0 | 0 | 0 | 0 | 0 | 4 | K | 2 |  |  |  | ROZPOCET | 0 | 0 | 0 | 0 | 0 | 1 | 0 | 4 | -369979820
| PP |  | Odstranění pařezu v rovině nebo na svahu do 1:5 o průměru pařezu na řezné ploše do 200 mm | [18 empty] | PP | 2
| Online PSC |  | https://podminky.urs.cz/item/CS_URS_2023_01/112201111 | [18 empty] | Online PSC | 2
12 | K | 112201112 | Odstranění pařezů D přes 0,2 do 0,3 m v rovině a svahu do 1:5 s odklizením do 20 m a zasypáním jámy | kus | 1 |  |  | 0 | CS ÚRS 2023 01 |  | základní | 0 | 0 | 0 |  | 0 | 0 | 0 | 0 | 0 | 4 | K | 2 |  |  |  | ROZPOCET | 0 | 0 | 0 | 0 | 0 | 1 | 0 | 4 | -1794621951
| PP |  | Odstranění pařezu v rovině nebo na svahu do 1:5 o průměru pařezu na řezné ploše přes 200 do 300 mm | [18 empty] | PP | 2
| Online PSC |  | https://podminky.urs.cz/item/CS_URS_2023_01/112201112 | [18 empty] | Online PSC | 2
13 | K | 112201114 | Odstranění pařezů D přes 0,4 do 0,5 m v rovině a svahu do 1:5 s odklizením do 20 m a zasypáním jámy | kus | 2 |  |  | 0 | CS ÚRS 2023 01 |  | základní | 0 | 0 | 0 |  | 0 | 0 | 0 | 0 | 0 | 4 | K | 2 |  |  |  | ROZPOCET | 0 | 0 | 0 | 0 | 0 | 1 | 0 | 4 | -185303021
| PP |  | Odstranění pařezu v rovině nebo na svahu do 1:5 o průměru pařezu na řezné ploše přes 400 do 500 mm | [18 empty] | PP | 2
| Online PSC |  | https://podminky.urs.cz/item/CS_URS_2023_01/112201114 | [18 empty] | Online PSC | 2
14 | K | 112201115 | Odstranění pařezů D přes 0,5 do 0,6 m v rovině a svahu do 1:5 s odklizením do 20 m a zasypáním jámy | kus | 1 |  |  | 0 | CS ÚRS 2023 01 |  | základní | 0 | 0 | 0 |  | 0 | 0 | 0 | 0 | 0 | 4 | K | 2 |  |  |  | ROZPOCET | 0 | 0 | 0 | 0 | 0 | 1 | 0 | 4 | -961363676
| PP |  | Odstranění pařezu v rovině nebo na svahu do 1:5 o průměru pařezu na řezné ploše přes 500 do 600 mm | [18 empty] | PP | 2
| Online PSC |  | https://podminky.urs.cz/item/CS_URS_2023_01/112201115 | [18 empty] | Online PSC | 2
15 | K | 162201411 | Vodorovné přemístění kmenů stromů listnatých do 1 km D kmene přes 100 do 300 mm | kus | 6 |  |  | 0 | CS ÚRS 2023 01 |  | základní | 0 | 0 | 0 |  | 0 | 0 | 0 | 0 | 0 | 4 | K | 2 |  |  |  | ROZPOCET | 0 | 0 | 0 | 0 | 0 | 1 | 0 | 4 | 1006092177
| PP |  | Vodorovné přemístění větví, kmenů nebo pařezů s naložením, složením a dopravou do 1000 m kmenů stromů listnatých, průměru přes 100 do 300 mm | [18 empty] | PP | 2
| Online PSC |  | https://podminky.urs.cz/item/CS_URS_2023_01/162201411 | [18 empty] | Online PSC | 2
16 | K | 162201412 | Vodorovné přemístění kmenů stromů listnatých do 1 km D kmene přes 300 do 500 mm | kus | 2 |  |  | 0 | CS ÚRS 2023 01 |  | základní | 0 | 0 | 0 |  | 0 | 0 | 0 | 0 | 0 | 4 | K | 2 |  |  |  | ROZPOCET | 0 | 0 | 0 | 0 | 0 | 1 | 0 | 4 | 1705984579
| PP |  | Vodorovné přemístění větví, kmenů nebo pařezů s naložením, složením a dopravou do 1000 m kmenů stromů listnatých, průměru přes 300 do 500 mm | [18 empty] | PP | 2
| Online PSC |  | https://podminky.urs.cz/item/CS_URS_2023_01/162201412 | [18 empty] | Online PSC | 2
17 | K | 162201413 | Vodorovné přemístění kmenů stromů listnatých do 1 km D kmene přes 500 do 700 mm | kus | 1 |  |  | 0 | CS ÚRS 2023 01 |  | základní | 0 | 0 | 0 |  | 0 | 0 | 0 | 0 | 0 | 4 | K | 2 |  |  |  | ROZPOCET | 0 | 0 | 0 | 0 | 0 | 1 | 0 | 4 | 1287517024
| PP |  | Vodorovné přemístění větví, kmenů nebo pařezů s naložením, složením a dopravou do 1000 m kmenů stromů listnatých, průměru přes 500 do 700 mm | [18 empty] | PP | 2
| Online PSC |  | https://podminky.urs.cz/item/CS_URS_2023_01/162201413 | [18 empty] | Online PSC | 2
18 | K | 162201421 | Vodorovné přemístění pařezů do 1 km D přes 100 do 300 mm | kus | 6 |  |  | 0 | CS ÚRS 2023 01 |  | základní | 0 | 0 | 0 |  | 0 | 0 | 0 | 0 | 0 | 4 | K | 2 |  |  |  | ROZPOCET | 0 | 0 | 0 | 0 | 0 | 1 | 0 | 4 | 1568624597
| PP |  | Vodorovné přemístění větví, kmenů nebo pařezů s naložením, složením a dopravou do 1000 m pařezů kmenů, průměru přes 100 do 300 mm | [18 empty] | PP | 2
| Online PSC |  | https://podminky.urs.cz/item/CS_URS_2023_01/162201421 | [18 empty] | Online PSC | 2
19 | K | 162201422 | Vodorovné přemístění pařezů do 1 km D přes 300 do 500 mm | kus | 2 |  |  | 0 | CS ÚRS 2023 01 |  | základní | 0 | 0 | 0 |  | 0 | 0 | 0 | 0 | 0 | 4 | K | 2 |  |  |  | ROZPOCET | 0 | 0 | 0 | 0 | 0 | 1 | 0 | 4 | -993605369
| PP |  | Vodorovné přemístění větví, kmenů nebo pařezů s naložením, složením a dopravou do 1000 m pařezů kmenů, průměru přes 300 do 500 mm | [18 empty] | PP | 2
| Online PSC |  | https://podminky.urs.cz/item/CS_URS_2023_01/162201422 | [18 empty] | Online PSC | 2
20 | K | 162201423 | Vodorovné přemístění pařezů do 1 km D přes 500 do 700 mm | kus | 1 |  |  | 0 | CS ÚRS 2023 01 |  | základní | 0 | 0 | 0 |  | 0 | 0 | 0 | 0 | 0 | 4 | K | 2 |  |  |  | ROZPOCET | 0 | 0 | 0 | 0 | 0 | 1 | 0 | 4 | 379000291
| PP |  | Vodorovné přemístění větví, kmenů nebo pařezů s naložením, složením a dopravou do 1000 m pařezů kmenů, průměru přes 500 do 700 mm | [18 empty] | PP | 2
| Online PSC |  | https://podminky.urs.cz/item/CS_URS_2023_01/162201423 | [18 empty] | Online PSC | 2
21 | K | 162301951 | Příplatek k vodorovnému přemístění kmenů stromů listnatých D kmene přes 100 do 300 mm ZKD 1 km | kus | 60 |  |  | 0 | CS ÚRS 2023 01 |  | základní | 0 | 0 | 0 |  | 0 | 0 | 0 | 0 | 0 | 4 | K | 2 |  |  |  | ROZPOCET | 0 | 0 | 0 | 0 | 0 | 1 | 0 | 4 | -1697240719
| PP |  | Vodorovné přemístění větví, kmenů nebo pařezů s naložením, složením a dopravou Příplatek k cenám za každých dalších i započatých 1000 m přes 1000 m kmenů stromů listnatých, o průměru přes 100 do 300 mm | [18 empty] | PP | 2
| Online PSC |  | https://podminky.urs.cz/item/CS_URS_2023_01/162301951 | [18 empty] | Online PSC | 2
| P |  | Poznámka k položce: do 10km | [18 empty] | P | 2
| VV |  | 6*10 'Přepočtené koeficientem množství |  | 60 | [16 empty] | VV | 2 | 2 | False | 1 | ROZPOCET
22 | K | 162301952 | Příplatek k vodorovnému přemístění kmenů stromů listnatých D kmene přes 300 do 500 mm ZKD 1 km | kus | 20 |  |  | 0 | CS ÚRS 2023 01 |  | základní | 0 | 0 | 0 |  | 0 | 0 | 0 | 0 | 0 | 4 | K | 2 |  |  |  | ROZPOCET | 0 | 0 | 0 | 0 | 0 | 1 | 0 | 4 | 1805126002
| PP |  | Vodorovné přemístění větví, kmenů nebo pařezů s naložením, složením a dopravou Příplatek k cenám za každých dalších i započatých 1000 m přes 1000 m kmenů stromů listnatých, o průměru přes 300 do 500 mm | [18 empty] | PP | 2
| Online PSC |  | https://podminky.urs.cz/item/CS_URS_2023_01/162301952 | [18 empty] | Online PSC | 2
| P |  | Poznámka k položce: do 10km | [18 empty] | P | 2
| VV |  | 2*10 'Přepočtené koeficientem množství |  | 20 | [16 empty] | VV | 2 | 2 | False | 1 | ROZPOCET
23 | K | 162301953 | Příplatek k vodorovnému přemístění kmenů stromů listnatých D kmene přes 500 do 700 mm ZKD 1 km | kus | 10 |  |  | 0 | CS ÚRS 2023 01 |  | základní | 0 | 0 | 0 |  | 0 | 0 | 0 | 0 | 0 | 4 | K | 2 |  |  |  | ROZPOCET | 0 | 0 | 0 | 0 | 0 | 1 | 0 | 4 | 181595793
| PP |  | Vodorovné přemístění větví, kmenů nebo pařezů s naložením, složením a dopravou Příplatek k cenám za každých dalších i započatých 1000 m přes 1000 m kmenů stromů listnatých, o průměru přes 500 do 700 mm | [18 empty] | PP | 2
| Online PSC |  | https://podminky.urs.cz/item/CS_URS_2023_01/162301953 | [18 empty] | Online PSC | 2
| P |  | Poznámka k položce: do 10km | [18 empty] | P | 2
| VV |  | 1*10 'Přepočtené koeficientem množství |  | 10 | [16 empty] | VV | 2 | 2 | False | 1 | ROZPOCET
24 | K | 162301971 | Příplatek k vodorovnému přemístění pařezů D přes 100 do 300 mm ZKD 1 km | kus | 60 |  |  | 0 | CS ÚRS 2023 01 |  | základní | 0 | 0 | 0 |  | 0 | 0 | 0 | 0 | 0 | 4 | K | 2 |  |  |  | ROZPOCET | 0 | 0 | 0 | 0 | 0 | 1 | 0 | 4 | -1872530287
| PP |  | Vodorovné přemístění větví, kmenů nebo pařezů s naložením, složením a dopravou Příplatek k cenám za každých dalších i započatých 1000 m přes 1000 m pařezů kmenů, průměru přes 100 do 300 mm | [18 empty] | PP | 2
| Online PSC |  | https://podminky.urs.cz/item/CS_URS_2023_01/162301971 | [18 empty] | Online PSC | 2
| P |  | Poznámka k položce: do 10km | [18 empty] | P | 2
| VV |  | 6*10 'Přepočtené koeficientem množství |  | 60 | [16 empty] | VV | 2 | 2 | False | 1 | ROZPOCET
25 | K | 162301972 | Příplatek k vodorovnému přemístění pařezů D přes 300 do 500 mm ZKD 1 km | kus | 20 |  |  | 0 | CS ÚRS 2023 01 |  | základní | 0 | 0 | 0 |  | 0 | 0 | 0 | 0 | 0 | 4 | K | 2 |  |  |  | ROZPOCET | 0 | 0 | 0 | 0 | 0 | 1 | 0 | 4 | 943570893
| PP |  | Vodorovné přemístění větví, kmenů nebo pařezů s naložením, složením a dopravou Příplatek k cenám za každých dalších i započatých 1000 m přes 1000 m pařezů kmenů, průměru přes 300 do 500 mm | [18 empty] | PP | 2
| Online PSC |  | https://podminky.urs.cz/item/CS_URS_2023_01/162301972 | [18 empty] | Online PSC | 2
| P |  | Poznámka k položce: do 10km | [18 empty] | P | 2
| VV |  | 2*10 'Přepočtené koeficientem množství |  | 20 | [16 empty] | VV | 2 | 2 | False | 1 | ROZPOCET
26 | K | 162301973 | Příplatek k vodorovnému přemístění pařezů D přes 500 do 700 mm ZKD 1 km | kus | 10 |  |  | 0 | CS ÚRS 2023 01 |  | základní | 0 | 0 | 0 |  | 0 | 0 | 0 | 0 | 0 | 4 | K | 2 |  |  |  | ROZPOCET | 0 | 0 | 0 | 0 | 0 | 1 | 0 | 4 | -1370881883
| PP |  | Vodorovné přemístění větví, kmenů nebo pařezů s naložením, složením a dopravou Příplatek k cenám za každých dalších i započatých 1000 m přes 1000 m pařezů kmenů, průměru přes 500 do 700 mm | [18 empty] | PP | 2
| Online PSC |  | https://podminky.urs.cz/item/CS_URS_2023_01/162301973 | [18 empty] | Online PSC | 2
| P |  | Poznámka k položce: do 10km | [18 empty] | P | 2
| VV |  | 1*10 'Přepočtené koeficientem množství |  | 10 | [16 empty] | VV | 2 | 2 | False | 1 | ROZPOCET
27 | K | 174111111 | Zásyp jam po vyfrézovaných pařezech hl do 0,2 m v rovině nebo na svahu do 1:5 | m2 | 2 |  |  | 0 | CS ÚRS 2023 01 |  | základní | 0 | 0 | 0 |  | 0 | 0 | 0 | 0 | 0 | 4 | K | 2 |  |  |  | ROZPOCET | 0 | 0 | 0 | 0 | 0 | 1 | 0 | 4 | 1572632379
| PP |  | Zásyp jam po vyfrézovaných pařezech hloubky do 200 mm v rovině nebo na svahu do 1:5 | [18 empty] | PP | 2
| Online PSC |  | https://podminky.urs.cz/item/CS_URS_2023_01/174111111 | [18 empty] | Online PSC | 2
28 | M | 10364100 | zemina pro terénní úpravy - tříděná | t | 0.24 |  |  | 0 | CS ÚRS 2023 01 |  | základní | 0 | 0 | 0 |  | 0 | 1 | 0.24 | 0 | 0 | 8 | M | 2 |  |  |  | ROZPOCET | 0 | 0 | 0 | 0 | 0 | 1 | 0 | 4 | 1266651899
| PP |  | zemina pro terénní úpravy - tříděná | [18 empty] | PP | 2
| VV |  | 2*0,12 'Přepočtené koeficientem množství |  | 0.24 | [16 empty] | VV | 2 | 2 | False | 1 | ROZPOCET
29 | K | 183101215 | Jamky pro výsadbu s výměnou 50 % půdy zeminy skupiny 1 až 4 obj přes 0,125 do 0,4 m3 v rovině a svahu do 1:5 | kus | 1 |  |  | 0 | CS ÚRS 2023 01 |  | základní | 0 | 0 | 0 |  | 0 | 0 | 0 | 0 | 0 | 4 | K | 2 |  |  |  | ROZPOCET | 0 | 0 | 0 | 0 | 0 | 1 | 0 | 4 | 1317207497
| PP |  | Hloubení jamek pro vysazování rostlin v zemině skupiny 1 až 4 s výměnou půdy z 50% v rovině nebo na svahu do 1:5, objemu přes 0,125 do 0,40 m3 | [18 empty] | PP | 2
| Online PSC |  | https://podminky.urs.cz/item/CS_URS_2023_01/183101215 | [18 empty] | Online PSC | 2
| P |  | Poznámka k položce: přesazená převislá třešeň | [18 empty] | P | 2
30 | K | 183111212 | Jamky pro výsadbu s výměnou 50 % půdy zeminy skupiny 1 až 4 obj přes 0,002 do 0,005 m3 v rovině a svahu do 1:5 | kus | 35 |  |  | 0 | CS ÚRS 2023 01 |  | základní | 0 | 0 | 0 |  | 0 | 0 | 0 | 0 | 0 | 4 | K | 2 |  |  |  | ROZPOCET | 0 | 0 | 0 | 0 | 0 | 1 | 0 | 4 | 467422571
| PP |  | Hloubení jamek pro vysazování rostlin v zemině skupiny 1 až 4 s výměnou půdy z 50% v rovině nebo na svahu do 1:5, objemu přes 0,002 do 0,005 m3 | [18 empty] | PP | 2
| Online PSC |  | https://podminky.urs.cz/item/CS_URS_2023_01/183111212 | [18 empty] | Online PSC | 2
| P |  | Poznámka k položce: přesazené brsleny | [18 empty] | P | 2
31 | K | 183205121 | Založení záhonu v rovině a svahu do 1:5 na starém záhonu | m2 | 10 |  |  | 0 | CS ÚRS 2023 01 |  | základní | 0 | 0 | 0 |  | 0 | 0 | 0 | 0 | 0 | 4 | K | 2 |  |  |  | ROZPOCET | 0 | 0 | 0 | 0 | 0 | 1 | 0 | 4 | -218803660
| PP |  | Založení záhonu pro výsadbu rostlin v rovině nebo na svahu do 1:5 na starém trávníku | [18 empty] | PP | 2
| Online PSC |  | https://podminky.urs.cz/item/CS_URS_2023_01/183205121 | [18 empty] | Online PSC | 2
| P |  | Poznámka k položce: přesazené keře | [18 empty] | P | 2
32 | K | 183403113 | Obdělání půdy frézováním v rovině a svahu do 1:5 | m2 | 10 |  |  | 0 | CS ÚRS 2023 01 |  | základní | 0 | 0 | 0 |  | 0 | 0 | 0 | 0 | 0 | 4 | K | 2 |  |  |  | ROZPOCET | 0 | 0 | 0 | 0 | 0 | 1 | 0 | 4 | -414936782
| PP |  | Obdělání půdy frézováním v rovině nebo na svahu do 1:5 | [18 empty] | PP | 2
| Online PSC |  | https://podminky.urs.cz/item/CS_URS_2023_01/183403113 | [18 empty] | Online PSC | 2
33 | K | 183403153 | Obdělání půdy hrabáním v rovině a svahu do 1:5 | m2 | 10 |  |  | 0 | CS ÚRS 2023 01 |  | základní | 0 | 0 | 0 |  | 0 | 0 | 0 | 0 | 0 | 4 | K | 2 |  |  |  | ROZPOCET | 0 | 0 | 0 | 0 | 0 | 1 | 0 | 4 | -1692990178
| PP |  | Obdělání půdy hrabáním v rovině nebo na svahu do 1:5 | [18 empty] | PP | 2
| Online PSC |  | https://podminky.urs.cz/item/CS_URS_2023_01/183403153 | [18 empty] | Online PSC | 2
34 | K | 184102112 | Výsadba dřeviny s balem D přes 0,2 do 0,3 m do jamky se zalitím v rovině a svahu do 1:5 | kus | 35 |  |  | 0 | CS ÚRS 2023 01 |  | základní | 0 | 0 | 0 |  | 0 | 0 | 0 | 0 | 0 | 4 | K | 2 |  |  |  | ROZPOCET | 0 | 0 | 0 | 0 | 0 | 1 | 0 | 4 | 1870554279
| PP |  | Výsadba dřeviny s balem do předem vyhloubené jamky se zalitím v rovině nebo na svahu do 1:5, při průměru balu přes 200 do 300 mm | [18 empty] | PP | 2
| Online PSC |  | https://podminky.urs.cz/item/CS_URS_2023_01/184102112 | [18 empty] | Online PSC | 2
35 | K | 184102115 | Výsadba dřeviny s balem D do 0,6 m do jamky se zalitím v rovině a svahu do 1:5 | kus | 1 |  |  | 0 | CS ÚRS 2017 01 |  | základní | 0 | 0 | 0 |  | 0 | 0 | 0 | 0 | 0 | 4 | K | 2 |  |  |  | ROZPOCET | 0 | 0 | 0 | 0 | 0 | 1 | 0 | 4 | -1935475042
| PP |  | Výsadba dřeviny s balem do předem vyhloubené jamky se zalitím v rovině nebo na svahu do 1:5, při průměru balu přes 500 do 600 mm | [18 empty] | PP | 2
36 | K | 184215111 | Ukotvení kmene dřevin v rovině nebo na svahu do 1:5 jedním kůlem D do 0,1 m dl do 1 m | kus | 1 |  |  | 0 | CS ÚRS 2023 01 |  | základní | 0 | 0 | 0 |  | 0 | 5e-05 | 5e-05 | 0 | 0 | 4 | K | 2 |  |  |  | ROZPOCET | 0 | 0 | 0 | 0 | 0 | 1 | 0 | 4 | -1342592447
| PP |  | Ukotvení dřeviny kůly v rovině nebo na svahu do 1:5 jedním kůlem, délky do 1 m | [18 empty] | PP | 2
| Online PSC |  | https://podminky.urs.cz/item/CS_URS_2023_01/184215111 | [18 empty] | Online PSC | 2
37 | M | 60591251 | kůl vyvazovací dřevěný impregnovaný D 8cm dl 1,5m | kus | 1 |  |  | 0 | CS ÚRS 2023 01 |  | základní | 0 | 0 | 0 |  | 0 | 0.00354 | 0.00354 | 0 | 0 | 8 | M | 2 |  |  |  | ROZPOCET | 0 | 0 | 0 | 0 | 0 | 1 | 0 | 4 | -1631340841
| PP |  | kůl vyvazovací dřevěný impregnovaný D 8cm dl 1,5m | [18 empty] | PP | 2
38 | K | 184401111 | Příprava dřevin k přesazení bez výměny půdy s vyhnojením s balem D přes 0,6 do 0,8 m v rovině a svahu do 1:5 | kus | 1 |  |  | 0 | CS ÚRS 2023 01 |  | základní | 0 | 0 | 0 |  | 0 | 0 | 0 | 0 | 0 | 4 | K | 2 |  |  |  | ROZPOCET | 0 | 0 | 0 | 0 | 0 | 1 | 0 | 4 | 920634785
| PP |  | Příprava dřeviny k přesazení v rovině nebo na svahu do 1:5 s balem, při průměru balu přes 0,6 do 0,8 m | [18 empty] | PP | 2
| Online PSC |  | https://podminky.urs.cz/item/CS_URS_2023_01/184401111 | [18 empty] | Online PSC | 2
39 | K | 184502113 | Vyzvednutí dřeviny k přesazení s balem D přes 0,5 do 0,6 m v rovině a svahu do 1:5 | kus | 1 |  |  | 0 | CS ÚRS 2023 01 |  | základní | 0 | 0 | 0 |  | 0 | 0.0009 | 0.0009 | 0 | 0 | 4 | K | 2 |  |  |  | ROZPOCET | 0 | 0 | 0 | 0 | 0 | 1 | 0 | 4 | 1783102977
| PP |  | Vyzvednutí dřeviny k přesazení s balem v rovině nebo na svahu do 1:5, při průměru balu přes 500 do 600 mm | [18 empty] | PP | 2
| Online PSC |  | https://podminky.urs.cz/item/CS_URS_2023_01/184502113 | [18 empty] | Online PSC | 2
40 | K | 184801121 | Ošetřování vysazených dřevin soliterních v rovině a svahu do 1:5 | kus | 1 |  |  | 0 | CS ÚRS 2023 01 |  | základní | 0 | 0 | 0 |  | 0 | 0 | 0 | 0 | 0 | 4 | K | 2 |  |  |  | ROZPOCET | 0 | 0 | 0 | 0 | 0 | 1 | 0 | 4 | -110564192
| PP |  | Ošetření vysazených dřevin solitérních v rovině nebo na svahu do 1:5 | [18 empty] | PP | 2
| Online PSC |  | https://podminky.urs.cz/item/CS_URS_2023_01/184801121 | [18 empty] | Online PSC | 2
41 | K | 184911421 | Mulčování rostlin kůrou tl do 0,1 m v rovině a svahu do 1:5 | m2 | 10 |  |  | 0 | CS ÚRS 2023 01 |  | základní | 0 | 0 | 0 |  | 0 | 0 | 0 | 0 | 0 | 4 | K | 2 |  |  |  | ROZPOCET | 0 | 0 | 0 | 0 | 0 | 1 | 0 | 4 | -1336887612
| PP |  | Mulčování vysazených rostlin mulčovací kůrou, tl. do 100 mm v rovině nebo na svahu do 1:5 | [18 empty] | PP | 2
| Online PSC |  | https://podminky.urs.cz/item/CS_URS_2023_01/184911421 | [18 empty] | Online PSC | 2
42 | M | 10391100 | kůra mulčovací VL | m3 | 0.1 |  |  | 0 | CS ÚRS 2023 01 |  | základní | 0 | 0 | 0 |  | 0 | 0.2 | 0.02 | 0 | 0 | 8 | M | 2 |  |  |  | ROZPOCET | 0 | 0 | 0 | 0 | 0 | 1 | 0 | 4 | -932335390
| PP |  | kůra mulčovací VL | [18 empty] | PP | 2
43 | K | 185804312 | Zalití rostlin vodou plocha přes 20 m2 | m3 | 0.4 |  |  | 0 | CS ÚRS 2023 01 |  | základní | 0 | 0 | 0 |  | 0 | 0 | 0 | 0 | 0 | 4 | K | 2 |  |  |  | ROZPOCET | 0 | 0 | 0 | 0 | 0 | 1 | 0 | 4 | 1978789844
| PP |  | Zalití rostlin vodou plochy záhonů jednotlivě přes 20 m2 | [18 empty] | PP | 2
| Online PSC |  | https://podminky.urs.cz/item/CS_URS_2023_01/185804312 | [18 empty] | Online PSC | 2
44 | K | 185851121 | Dovoz vody pro zálivku rostlin za vzdálenost do 1000 m | m3 | 0.4 |  |  | 0 | CS ÚRS 2019 01 |  | základní | 0 | 0 | 0 |  | 0 | 0 | 0 | 0 | 0 | 4 | K | 2 |  |  |  | ROZPOCET | 0 | 0 | 0 | 0 | 0 | 1 | 0 | 4 | 885069959
| PP |  | Dovoz vody pro zálivku rostlin na vzdálenost do 1000 m | [18 empty] | PP | 2
45 | M | 08211321 | voda pitná pro ostatní odběratele | m3 | 0.4 |  |  | 0 | CS ÚRS 2022 01 |  | základní | 0 | 0 | 0 |  | 0 | 0 | 0 | 0 | 0 | 8 | M | 2 |  |  |  | ROZPOCET | 0 | 0 | 0 | 0 | 0 | 1 | 0 | 4 | 777100012
| PP |  | voda pitná pro ostatní odběratele | [18 empty] | PP | 2
46 | K | 998231311 | Přesun hmot pro sadovnické a krajinářské úpravy vodorovně do 5000 m | t | 0.264 |  |  | 0 | CS ÚRS 2017 01 |  | základní | 0 | 0 | 0 |  | 0 | 0 | 0 | 0 | 0 | 4 | K | 2 |  |  |  | ROZPOCET | 0 | 0 | 0 | 0 | 0 | 1 | 0 | 4 | 631144514
| PP |  | Přesun hmot pro sadovnické a krajinářské úpravy - strojně dopravní vzdálenost do 5000 m | [18 empty] | PP | 2
47 | M | 10321100 | zahradní substrát pro výsadbu VL | m3 | 0.5 |  |  | 0 | CS ÚRS 2019 01 |  | základní | 0 | 0 | 0 |  | 0 | 0 | 0 | 0 | 0 | 8 | M | 2 |  |  |  | ROZPOCET | 0 | 0 | 0 | 0 | 0 | 1 | 0 | 4 | -1538835637
| PP |  | zahradní substrát pro výsadbu VL | [18 empty] | PP | 2

## SO 101 a 104 - Místní kom...
{8d34dc2a-0061-41d4-b67d-65e45137feb5}
2
| KRYCÍ LIST SOUPISU PRACÍ | [8 empty] | v --- níže se nacházejí doplnkové a pomocné údaje k sestavám --- v | [11 empty] | False
Stavba:
Úpravy náměstí Republiky v rámci MPZ Tachov
Objekt:
SO 101 a 104 - Místní komunikace, zpevněné plochy náměstí a MK ul. Rokycanova
| KSO: |  |  |  |  | CC-CZ:
| Místo: |  |  |  |  | Datum: | 11. 12. 2023
| Zadavatel: |  |  |  |  | IČ:
|  | Město Tachov |  |  |  | DIČ:
| Uchazeč: |  |  |  |  | IČ: | Vyplň údaj
|  | Vyplň údaj |  |  |  | DIČ: | Vyplň údaj
| Projektant: |  |  |  |  | IČ:
|  | Ing. Václav Lacyk |  |  |  | DIČ:
| Zpracovatel: |  |  |  |  | IČ:
|  | D PROJEKT PLZEŇ Nedvěd s.r.o. |  |  |  | DIČ:
Poznámka:
|  | Materiál | [5 empty] | 0
|  | Montáž | [5 empty] | 0
| Cena bez DPH | [6 empty] | 0
|  |  | Základ daně |  |  | Sazba daně |  | Výše daně
| DPH | základní | 0 |  |  | 21% |  | 0
|  | snížená | 0 |  |  | 15% |  | 0
|  | zákl. přenesená | 0 |  |  | 21% |  | 0
|  | sníž. přenesená | 0 |  |  | 15% |  | 0
|  | nulová | 0 |  |  | 0% |  | 0
| Cena s DPH |  |  | v | CZK |  |  | 0
| Projektant |  |  | Zpracovatel
| Datum a podpis: |  | Razítko | Datum a podpis: |  |  | Razítko
| Objednavatel |  |  | Uchazeč
| Datum a podpis: |  | Razítko | Datum a podpis: |  |  | Razítko
REKAPITULACE ČLENĚNÍ SOUPISU PRACÍ
Stavba:
Úpravy náměstí Republiky v rámci MPZ Tachov
Objekt:
SO 101 a 104 - Místní komunikace, zpevněné plochy náměstí a MK ul. Rokycanova
Místo: | [5 empty] | Datum: | 11. 12. 2023
Zadavatel: |  |  | Město Tachov |  |  | Projektant: | Ing. Václav Lacyk
Uchazeč: |  |  | Vyplň údaj |  |  | Zpracovatel: | D PROJEKT PLZEŇ Nedvěd s.r.o.
Kód dílu - Popis | [5 empty] | Materiál [CZK] | Montáž [CZK] | Cena celkem [CZK]
Náklady ze soupisu prací | [5 empty] | 0 | 0 | 0 | [14 empty] | -1
| HSV - Práce a dodávky HSV |  |  |  |  | 0 | 0 | 0
| 1 - Zemní práce |  |  |  |  | 0 | 0 | 0
| 120 - Zemní práce - Sanace (rezerva pro 1/2 pojížděných ploch) |  |  |  |  | 0 | 0 | 0
| 2 - Zakládání |  |  |  |  | 0 | 0 | 0
| 3 - Svislé a kompletní konstrukce |  |  |  |  | 0 | 0 | 0
| 4 - Vodorovné konstrukce |  |  |  |  | 0 | 0 | 0
| 5 - Komunikace pozemní |  |  |  |  | 0 | 0 | 0
| 8 - Trubní vedení |  |  |  |  | 0 | 0 | 0
| 9 - Ostatní konstrukce a práce, bourání |  |  |  |  | 0 | 0 | 0
| 997 - Přesun sutě |  |  |  |  | 0 | 0 | 0
| 998 - Přesun hmot |  |  |  |  | 0 | 0 | 0
| PSV - Práce a dodávky PSV |  |  |  |  | 0 | 0 | 0
| 711 - Izolace proti vodě, vlhkosti a plynům |  |  |  |  | 0 | 0 | 0
| 767 - Konstrukce zámečnické |  |  |  |  | 0 | 0 | 0
| 772 - Plochy z kamene |  |  |  |  | 0 | 0 | 0
SOUPIS PRACÍ
Stavba:
Úpravy náměstí Republiky v rámci MPZ Tachov
Objekt:
SO 101 a 104 - Místní komunikace, zpevněné plochy náměstí a MK ul. Rokycanova
Místo: | [5 empty] | Datum: | 11. 12. 2023
Zadavatel: |  |  | Město Tachov |  |  | Projektant: | Ing. Václav Lacyk
Uchazeč: |  |  | Vyplň údaj |  |  | Zpracovatel: | D PROJEKT PLZEŇ Nedvěd s.r.o.
PČ | Typ | Kód | Popis | MJ | Množství | J. materiál [CZK] | J. montáž [CZK] | Cena celkem [CZK] | Cenová soustava |  | DPH | J.cena [CZK] | Materiál celkem [CZK] | Montáž celkem [CZK] | J. Nh [h] | Nh celkem [h] | J. hmotnost [t] | Hmotnost celkem [t] | J. suť [t] | Suť Celkem [t]
Náklady soupisu celkem | [7 empty] | 0 |  |  |  |  | 0 | 0 |  | 0 |  | 4194.4602 |  | 6190.8741 |  | D | -1 | [10 empty] | 0
| D | HSV | Práce a dodávky HSV |  |  |  |  | 0 |  |  |  |  | 0 | 0 |  | 0 |  | 3513.2455 |  | 6190.8741 | 1 | D | 0 |  |  |  | ROZPOCET | [6 empty] | 0
| D | 1 | Zemní práce |  |  |  |  | 0 |  |  |  |  | 0 | 0 |  | 0 |  | 13.6831 |  | 5916.5085 | 1 | D | 1 |  |  |  | ROZPOCET | [6 empty] | 0
1 | K | 113106122 | Rozebrání dlažeb z kamenných dlaždic komunikací pro pěší ručně | m2 | 178.2 |  |  | 0 | CS ÚRS 2023 02 |  | základní | 0 | 0 | 0 |  | 0 | 0 | 0 | 0.235 | 41.877 | 4 | K | 2 |  |  |  | ROZPOCET | 0 | 0 | 0 | 0 | 0 | 1 | 0 | 4 | -1407865114
| PP |  | Rozebrání dlažeb komunikací pro pěší s přemístěním hmot na skládku na vzdálenost do 3 m nebo s naložením na dopravní prostředek s ložem z kameniva nebo živice a s jakoukoliv výplní spár ručně z kamenných dlaždic nebo desek | [18 empty] | PP | 2
| Online PSC |  | https://podminky.urs.cz/item/CS_URS_2023_02/113106122 | [18 empty] | Online PSC | 2
2 | K | 113106123 | Rozebrání dlažeb ze zámkových dlaždic komunikací pro pěší ručně | m2 | 46.2 |  |  | 0 | CS ÚRS 2023 02 |  | základní | 0 | 0 | 0 |  | 0 | 0 | 0 | 0.26 | 12.012 | 4 | K | 2 |  |  |  | ROZPOCET | 0 | 0 | 0 | 0 | 0 | 1 | 0 | 4 | 1588228009
| PP |  | Rozebrání dlažeb komunikací pro pěší s přemístěním hmot na skládku na vzdálenost do 3 m nebo s naložením na dopravní prostředek s ložem z kameniva nebo živice a s jakoukoliv výplní spár ručně ze zámkové dlažby | [18 empty] | PP | 2
| Online PSC |  | https://podminky.urs.cz/item/CS_URS_2023_02/113106123 | [18 empty] | Online PSC | 2
3 | K | 113106143 | Rozebrání dlažeb z kamenných dlaždic komunikací pro pěší strojně pl přes 50 m2 | m2 | 1882.2 |  |  | 0 | CS ÚRS 2023 02 |  | základní | 0 | 0 | 0 |  | 0 | 0 | 0 | 0.235 | 442.317 | 4 | K | 2 |  |  |  | ROZPOCET | 0 | 0 | 0 | 0 | 0 | 1 | 0 | 4 | 740629763
| PP |  | Rozebrání dlažeb komunikací pro pěší s přemístěním hmot na skládku na vzdálenost do 3 m nebo s naložením na dopravní prostředek s ložem z kameniva nebo živice a s jakoukoliv výplní spár strojně plochy jednotlivě přes 50 m2 z kamenných dlaždic nebo desek | [18 empty] | PP | 2
| Online PSC |  | https://podminky.urs.cz/item/CS_URS_2023_02/113106143 | [18 empty] | Online PSC | 2
4 | K | 113106144 | Rozebrání dlažeb ze zámkových dlaždic komunikací pro pěší strojně pl přes 50 m2 | m2 | 84 |  |  | 0 | CS ÚRS 2023 02 |  | základní | 0 | 0 | 0 |  | 0 | 0 | 0 | 0.26 | 21.84 | 4 | K | 2 |  |  |  | ROZPOCET | 0 | 0 | 0 | 0 | 0 | 1 | 0 | 4 | 743460834
| PP |  | Rozebrání dlažeb komunikací pro pěší s přemístěním hmot na skládku na vzdálenost do 3 m nebo s naložením na dopravní prostředek s ložem z kameniva nebo živice a s jakoukoliv výplní spár strojně plochy jednotlivě přes 50 m2 ze zámkové dlažby | [18 empty] | PP | 2
| Online PSC |  | https://podminky.urs.cz/item/CS_URS_2023_02/113106144 | [18 empty] | Online PSC | 2
5 | K | 113106161 | Rozebrání dlažeb vozovek z drobných kostek s ložem z kameniva ručně | m2 | 63.1 |  |  | 0 | CS ÚRS 2023 02 |  | základní | 0 | 0 | 0 |  | 0 | 0 | 0 | 0.32 | 20.192 | 4 | K | 2 |  |  |  | ROZPOCET | 0 | 0 | 0 | 0 | 0 | 1 | 0 | 4 | 2133089255
| PP |  | Rozebrání dlažeb vozovek a ploch s přemístěním hmot na skládku na vzdálenost do 3 m nebo s naložením na dopravní prostředek, s jakoukoliv výplní spár ručně z drobných kostek nebo odseků s ložem z kameniva | [18 empty] | PP | 2
| Online PSC |  | https://podminky.urs.cz/item/CS_URS_2023_02/113106161 | [18 empty] | Online PSC | 2
6 | K | 113106183 | Rozebrání dlažeb vozovek z velkých kostek s ložem z kameniva strojně pl do 50 m2 | m2 | 44 |  |  | 0 | CS ÚRS 2023 02 |  | základní | 0 | 0 | 0 |  | 0 | 0 | 0 | 0.417 | 18.348 | 4 | K | 2 |  |  |  | ROZPOCET | 0 | 0 | 0 | 0 | 0 | 1 | 0 | 4 | 681817742
| PP |  | Rozebrání dlažeb vozovek a ploch s přemístěním hmot na skládku na vzdálenost do 3 m nebo s naložením na dopravní prostředek, s jakoukoliv výplní spár strojně plochy jednotlivě do 50 m2 z velkých kostek s ložem z kameniva | [18 empty] | PP | 2
| Online PSC |  | https://podminky.urs.cz/item/CS_URS_2023_02/113106183 | [18 empty] | Online PSC | 2
7 | K | 113106522 | Rozebrání dlažeb vozovek z drobných kostek s ložem ze živice strojně pl přes 200 m2 | m2 | 3190.2 |  |  | 0 | CS ÚRS 2023 02 |  | základní | 0 | 0 | 0 |  | 0 | 0 | 0 | 0.388 | 1237.7976 | 4 | K | 2 |  |  |  | ROZPOCET | 0 | 0 | 0 | 0 | 0 | 1 | 0 | 4 | 2110628678
| PP |  | Rozebrání dlažeb vozovek a ploch s přemístěním hmot na skládku na vzdálenost do 3 m nebo s naložením na dopravní prostředek, s jakoukoliv výplní spár strojně plochy jednotlivě přes 200 m2 z drobných kostek nebo odseků s ložem ze živice | [18 empty] | PP | 2
| Online PSC |  | https://podminky.urs.cz/item/CS_URS_2023_02/113106522 | [18 empty] | Online PSC | 2
8 | K | 113107122 | Odstranění podkladu z kameniva drceného tl přes 100 do 200 mm ručně | m2 | 318.1 |  |  | 0 | CS ÚRS 2023 02 |  | základní | 0 | 0 | 0 |  | 0 | 0 | 0 | 0.29 | 92.249 | 4 | K | 2 |  |  |  | ROZPOCET | 0 | 0 | 0 | 0 | 0 | 1 | 0 | 4 | 981149332
| PP |  | Odstranění podkladů nebo krytů ručně s přemístěním hmot na skládku na vzdálenost do 3 m nebo s naložením na dopravní prostředek z kameniva hrubého drceného, o tl. vrstvy přes 100 do 200 mm | [18 empty] | PP | 2
| Online PSC |  | https://podminky.urs.cz/item/CS_URS_2023_02/113107122 | [18 empty] | Online PSC | 2
9 | K | 113107131 | Odstranění podkladu z betonu prostého tl přes 100 do 150 mm ručně | m2 | 30.6 |  |  | 0 | CS ÚRS 2023 02 |  | základní | 0 | 0 | 0 |  | 0 | 0 | 0 | 0.325 | 9.945 | 4 | K | 2 |  |  |  | ROZPOCET | 0 | 0 | 0 | 0 | 0 | 1 | 0 | 4 | 233884827
| PP |  | Odstranění podkladů nebo krytů ručně s přemístěním hmot na skládku na vzdálenost do 3 m nebo s naložením na dopravní prostředek z betonu prostého, o tl. vrstvy přes 100 do 150 mm | [18 empty] | PP | 2
| Online PSC |  | https://podminky.urs.cz/item/CS_URS_2023_02/113107131 | [18 empty] | Online PSC | 2
10 | K | 113107162 | Odstranění podkladu z kameniva drceného tl přes 100 do 200 mm strojně pl přes 50 do 200 m2 | m2 | 328.7 |  |  | 0 | CS ÚRS 2023 02 |  | základní | 0 | 0 | 0 |  | 0 | 0 | 0 | 0.29 | 95.323 | 4 | K | 2 |  |  |  | ROZPOCET | 0 | 0 | 0 | 0 | 0 | 1 | 0 | 4 | 1322175079
| PP |  | Odstranění podkladů nebo krytů strojně plochy jednotlivě přes 50 m2 do 200 m2 s přemístěním hmot na skládku na vzdálenost do 20 m nebo s naložením na dopravní prostředek z kameniva hrubého drceného, o tl. vrstvy přes 100 do 200 mm | [18 empty] | PP | 2
| Online PSC |  | https://podminky.urs.cz/item/CS_URS_2023_02/113107162 | [18 empty] | Online PSC | 2
11 | K | 113107163 | Odstranění podkladu z kameniva drceného tl přes 200 do 300 mm strojně pl přes 50 do 200 m2 | m2 | 94.8 |  |  | 0 | CS ÚRS 2023 02 |  | základní | 0 | 0 | 0 |  | 0 | 0 | 0 | 0.44 | 41.712 | 4 | K | 2 |  |  |  | ROZPOCET | 0 | 0 | 0 | 0 | 0 | 1 | 0 | 4 | -1642666144
| PP |  | Odstranění podkladů nebo krytů strojně plochy jednotlivě přes 50 m2 do 200 m2 s přemístěním hmot na skládku na vzdálenost do 20 m nebo s naložením na dopravní prostředek z kameniva hrubého drceného, o tl. vrstvy přes 200 do 300 mm | [18 empty] | PP | 2
| Online PSC |  | https://podminky.urs.cz/item/CS_URS_2023_02/113107163 | [18 empty] | Online PSC | 2
12 | K | 113107181 | Odstranění podkladu živičného tl do 50 mm strojně pl přes 50 do 200 m2 | m2 | 94.2 |  |  | 0 | CS ÚRS 2023 02 |  | základní | 0 | 0 | 0 |  | 0 | 0 | 0 | 0.098 | 9.2316 | 4 | K | 2 |  |  |  | ROZPOCET | 0 | 0 | 0 | 0 | 0 | 1 | 0 | 4 | 545207558
| PP |  | Odstranění podkladů nebo krytů strojně plochy jednotlivě přes 50 m2 do 200 m2 s přemístěním hmot na skládku na vzdálenost do 20 m nebo s naložením na dopravní prostředek živičných, o tl. vrstvy do 50 mm | [18 empty] | PP | 2
| Online PSC |  | https://podminky.urs.cz/item/CS_URS_2023_02/113107181 | [18 empty] | Online PSC | 2
13 | K | 113107182 | Odstranění podkladu živičného tl přes 50 do 100 mm strojně pl přes 50 do 200 m2 | m2 | 94.8 |  |  | 0 | CS ÚRS 2023 02 |  | základní | 0 | 0 | 0 |  | 0 | 0 | 0 | 0.22 | 20.856 | 4 | K | 2 |  |  |  | ROZPOCET | 0 | 0 | 0 | 0 | 0 | 1 | 0 | 4 | -682441868
| PP |  | Odstranění podkladů nebo krytů strojně plochy jednotlivě přes 50 m2 do 200 m2 s přemístěním hmot na skládku na vzdálenost do 20 m nebo s naložením na dopravní prostředek živičných, o tl. vrstvy přes 50 do 100 mm | [18 empty] | PP | 2
| Online PSC |  | https://podminky.urs.cz/item/CS_URS_2023_02/113107182 | [18 empty] | Online PSC | 2
14 | K | 113107222 | Odstranění podkladu z kameniva drceného tl přes 100 do 200 mm strojně pl přes 200 m2 | m2 | 1974.3 |  |  | 0 | CS ÚRS 2023 02 |  | základní | 0 | 0 | 0 |  | 0 | 0 | 0 | 0.29 | 572.547 | 4 | K | 2 |  |  |  | ROZPOCET | 0 | 0 | 0 | 0 | 0 | 1 | 0 | 4 | -1499822664
| PP |  | Odstranění podkladů nebo krytů strojně plochy jednotlivě přes 200 m2 s přemístěním hmot na skládku na vzdálenost do 20 m nebo s naložením na dopravní prostředek z kameniva hrubého drceného, o tl. vrstvy přes 100 do 200 mm | [18 empty] | PP | 2
| Online PSC |  | https://podminky.urs.cz/item/CS_URS_2023_02/113107222 | [18 empty] | Online PSC | 2
15 | K | 113107223 | Odstranění podkladu z kameniva drceného tl přes 200 do 300 mm strojně pl přes 200 m2 | m2 | 1401.7 |  |  | 0 | CS ÚRS 2023 02 |  | základní | 0 | 0 | 0 |  | 0 | 0 | 0 | 0.44 | 616.748 | 4 | K | 2 |  |  |  | ROZPOCET | 0 | 0 | 0 | 0 | 0 | 1 | 0 | 4 | -1954898671
| PP |  | Odstranění podkladů nebo krytů strojně plochy jednotlivě přes 200 m2 s přemístěním hmot na skládku na vzdálenost do 20 m nebo s naložením na dopravní prostředek z kameniva hrubého drceného, o tl. vrstvy přes 200 do 300 mm | [18 empty] | PP | 2
| Online PSC |  | https://podminky.urs.cz/item/CS_URS_2023_02/113107223 | [18 empty] | Online PSC | 2
16 | K | 113107223 | Odstranění podkladu z kameniva drceného tl přes 200 do 300 mm strojně pl přes 200 m2 | m2 | 3190.2 |  |  | 0 | CS ÚRS 2023 02 |  | základní | 0 | 0 | 0 |  | 0 | 0 | 0 | 0.44 | 1403.688 | 4 | K | 2 |  |  |  | ROZPOCET | 0 | 0 | 0 | 0 | 0 | 1 | 0 | 4 | 1085034284
| PP |  | Odstranění podkladů nebo krytů strojně plochy jednotlivě přes 200 m2 s přemístěním hmot na skládku na vzdálenost do 20 m nebo s naložením na dopravní prostředek z kameniva hrubého drceného, o tl. vrstvy přes 200 do 300 mm | [18 empty] | PP | 2
| Online PSC |  | https://podminky.urs.cz/item/CS_URS_2023_02/113107223 | [18 empty] | Online PSC | 2
17 | K | 113107241 | Odstranění podkladu živičného tl 50 mm strojně pl přes 200 m2 | m2 | 242.6 |  |  | 0 | CS ÚRS 2023 02 |  | základní | 0 | 0 | 0 |  | 0 | 0 | 0 | 0.098 | 23.7748 | 4 | K | 2 |  |  |  | ROZPOCET | 0 | 0 | 0 | 0 | 0 | 1 | 0 | 4 | -1697693125
| PP |  | Odstranění podkladů nebo krytů strojně plochy jednotlivě přes 200 m2 s přemístěním hmot na skládku na vzdálenost do 20 m nebo s naložením na dopravní prostředek živičných, o tl. vrstvy do 50 mm | [18 empty] | PP | 2
| Online PSC |  | https://podminky.urs.cz/item/CS_URS_2023_02/113107241 | [18 empty] | Online PSC | 2
18 | K | 113107242 | Odstranění podkladu živičného tl přes 50 do 100 mm strojně pl přes 200 m2 | m2 | 1401.7 |  |  | 0 | CS ÚRS 2023 02 |  | základní | 0 | 0 | 0 |  | 0 | 0 | 0 | 0.22 | 308.374 | 4 | K | 2 |  |  |  | ROZPOCET | 0 | 0 | 0 | 0 | 0 | 1 | 0 | 4 | -1511365575
| PP |  | Odstranění podkladů nebo krytů strojně plochy jednotlivě přes 200 m2 s přemístěním hmot na skládku na vzdálenost do 20 m nebo s naložením na dopravní prostředek živičných, o tl. vrstvy přes 50 do 100 mm | [18 empty] | PP | 2
| Online PSC |  | https://podminky.urs.cz/item/CS_URS_2023_02/113107242 | [18 empty] | Online PSC | 2
19 | K | 113107242 | Odstranění podkladu živičného tl přes 50 do 100 mm strojně pl přes 200 m2 | m2 | 3190.2 |  |  | 0 | CS ÚRS 2023 02 |  | základní | 0 | 0 | 0 |  | 0 | 0 | 0 | 0.22 | 701.844 | 4 | K | 2 |  |  |  | ROZPOCET | 0 | 0 | 0 | 0 | 0 | 1 | 0 | 4 | 1425418926
| PP |  | Odstranění podkladů nebo krytů strojně plochy jednotlivě přes 200 m2 s přemístěním hmot na skládku na vzdálenost do 20 m nebo s naložením na dopravní prostředek živičných, o tl. vrstvy přes 50 do 100 mm | [18 empty] | PP | 2
| Online PSC |  | https://podminky.urs.cz/item/CS_URS_2023_02/113107242 | [18 empty] | Online PSC | 2
20 | K | 113107323 | Odstranění podkladu z kameniva drceného tl přes 200 do 300 mm strojně pl do 50 m2 | m2 | 78.4 |  |  | 0 | CS ÚRS 2023 02 |  | základní | 0 | 0 | 0 |  | 0 | 0 | 0 | 0.44 | 34.496 | 4 | K | 2 |  |  |  | ROZPOCET | 0 | 0 | 0 | 0 | 0 | 1 | 0 | 4 | -2097111297
| PP |  | Odstranění podkladů nebo krytů strojně plochy jednotlivě do 50 m2 s přemístěním hmot na skládku na vzdálenost do 3 m nebo s naložením na dopravní prostředek z kameniva hrubého drceného, o tl. vrstvy přes 200 do 300 mm | [18 empty] | PP | 2
| Online PSC |  | https://podminky.urs.cz/item/CS_URS_2023_02/113107323 | [18 empty] | Online PSC | 2
21 | K | 113107342 | Odstranění podkladu živičného tl přes 50 do 100 mm strojně pl do 50 m2 | m2 | 34.4 |  |  | 0 | CS ÚRS 2023 02 |  | základní | 0 | 0 | 0 |  | 0 | 0 | 0 | 0.22 | 7.568 | 4 | K | 2 |  |  |  | ROZPOCET | 0 | 0 | 0 | 0 | 0 | 1 | 0 | 4 | 63185955
| PP |  | Odstranění podkladů nebo krytů strojně plochy jednotlivě do 50 m2 s přemístěním hmot na skládku na vzdálenost do 3 m nebo s naložením na dopravní prostředek živičných, o tl. vrstvy přes 50 do 100 mm | [18 empty] | PP | 2
| Online PSC |  | https://podminky.urs.cz/item/CS_URS_2023_02/113107342 | [18 empty] | Online PSC | 2
22 | K | 113201112 | Vytrhání obrub silničních ležatých | m | 515.6 |  |  | 0 | CS ÚRS 2023 02 |  | základní | 0 | 0 | 0 |  | 0 | 0 | 0 | 0.29 | 149.524 | 4 | K | 2 |  |  |  | ROZPOCET | 0 | 0 | 0 | 0 | 0 | 1 | 0 | 4 | 1617366975
| PP |  | Vytrhání obrub s vybouráním lože, s přemístěním hmot na skládku na vzdálenost do 3 m nebo s naložením na dopravní prostředek silničních ležatých | [18 empty] | PP | 2
| Online PSC |  | https://podminky.urs.cz/item/CS_URS_2023_02/113201112 | [18 empty] | Online PSC | 2
| P |  | Poznámka k položce: kamenné obruby | [18 empty] | P | 2
23 | K | 113201112 | Vytrhání obrub silničních ležatých | m | 27.9 |  |  | 0 | CS ÚRS 2023 02 |  | základní | 0 | 0 | 0 |  | 0 | 0 | 0 | 0.29 | 8.091 | 4 | K | 2 |  |  |  | ROZPOCET | 0 | 0 | 0 | 0 | 0 | 1 | 0 | 4 | 1374820884
| PP |  | Vytrhání obrub s vybouráním lože, s přemístěním hmot na skládku na vzdálenost do 3 m nebo s naložením na dopravní prostředek silničních ležatých | [18 empty] | PP | 2
| Online PSC |  | https://podminky.urs.cz/item/CS_URS_2023_02/113201112 | [18 empty] | Online PSC | 2
| P |  | Poznámka k položce: betonové obruby | [18 empty] | P | 2
24 | K | 113202111 | Vytrhání obrub krajníků obrubníků stojatých | m | 31.5 |  |  | 0 | CS ÚRS 2023 02 |  | základní | 0 | 0 | 0 |  | 0 | 0 | 0 | 0.205 | 6.4575 | 4 | K | 2 |  |  |  | ROZPOCET | 0 | 0 | 0 | 0 | 0 | 1 | 0 | 4 | -741812529
| PP |  | Vytrhání obrub s vybouráním lože, s přemístěním hmot na skládku na vzdálenost do 3 m nebo s naložením na dopravní prostředek z krajníků nebo obrubníků stojatých | [18 empty] | PP | 2
| Online PSC |  | https://podminky.urs.cz/item/CS_URS_2023_02/113202111 | [18 empty] | Online PSC | 2
| P |  | Poznámka k položce: kamenné obruby | [18 empty] | P | 2
25 | K | 113202111 | Vytrhání obrub krajníků obrubníků stojatých | m | 27.9 |  |  | 0 | CS ÚRS 2023 02 |  | základní | 0 | 0 | 0 |  | 0 | 0 | 0 | 0.205 | 5.7195 | 4 | K | 2 |  |  |  | ROZPOCET | 0 | 0 | 0 | 0 | 0 | 1 | 0 | 4 | -552841249
| PP |  | Vytrhání obrub s vybouráním lože, s přemístěním hmot na skládku na vzdálenost do 3 m nebo s naložením na dopravní prostředek z krajníků nebo obrubníků stojatých | [18 empty] | PP | 2
| Online PSC |  | https://podminky.urs.cz/item/CS_URS_2023_02/113202111 | [18 empty] | Online PSC | 2
| P |  | Poznámka k položce: betonovéobruby | [18 empty] | P | 2
26 | K | 113203111 | Vytrhání obrub z dlažebních kostek | m | 99.9 |  |  | 0 | CS ÚRS 2023 02 |  | základní | 0 | 0 | 0 |  | 0 | 0 | 0 | 0.115 | 11.4885 | 4 | K | 2 |  |  |  | ROZPOCET | 0 | 0 | 0 | 0 | 0 | 1 | 0 | 4 | 2110437540
| PP |  | Vytrhání obrub s vybouráním lože, s přemístěním hmot na skládku na vzdálenost do 3 m nebo s naložením na dopravní prostředek z dlažebních kostek | [18 empty] | PP | 2
| Online PSC |  | https://podminky.urs.cz/item/CS_URS_2023_02/113203111 | [18 empty] | Online PSC | 2
27 | K | 113204111 | Vytrhání obrub záhonových | m | 62.2 |  |  | 0 | CS ÚRS 2023 02 |  | základní | 0 | 0 | 0 |  | 0 | 0 | 0 | 0.04 | 2.488 | 4 | K | 2 |  |  |  | ROZPOCET | 0 | 0 | 0 | 0 | 0 | 1 | 0 | 4 | 97402230
| PP |  | Vytrhání obrub s vybouráním lože, s přemístěním hmot na skládku na vzdálenost do 3 m nebo s naložením na dopravní prostředek záhonových | [18 empty] | PP | 2
| Online PSC |  | https://podminky.urs.cz/item/CS_URS_2023_02/113204111 | [18 empty] | Online PSC | 2
28 | K | 122251102 | Odkopávky a prokopávky nezapažené v hornině třídy těžitelnosti I skupiny 3 objem do 50 m3 strojně | m3 | 52.6 |  |  | 0 | CS ÚRS 2023 02 |  | základní | 0 | 0 | 0 |  | 0 | 0 | 0 | 0 | 0 | 4 | K | 2 |  |  |  | ROZPOCET | 0 | 0 | 0 | 0 | 0 | 1 | 0 | 4 | -1117174518
| PP |  | Odkopávky a prokopávky nezapažené strojně v hornině třídy těžitelnosti I skupiny 3 přes 20 do 50 m3 | [18 empty] | PP | 2
| Online PSC |  | https://podminky.urs.cz/item/CS_URS_2023_02/122251102 | [18 empty] | Online PSC | 2
| P |  | Poznámka k položce: natěžení vhodné zeminy do násypů | [18 empty] | P | 2
29 | M | 10364100 | zemina pro terénní úpravy - tříděná | t | 99.94 |  |  | 0 | CS ÚRS 2020 01 |  | základní | 0 | 0 | 0 |  | 0 | 0 | 0 | 0 | 0 | 8 | M | 2 |  |  |  | ROZPOCET | 0 | 0 | 0 | 0 | 0 | 1 | 0 | 4 | -534866924
| PP |  | zemina pro terénní úpravy - tříděná | [18 empty] | PP | 2
| P |  | Poznámka k položce: nákup vhodné zeminy do dosypů | [18 empty] | P | 2
| VV |  | 52,6*1,9 |  | 99.94 | [16 empty] | VV | 2 | 2 | True | 1 | ROZPOCET
30 | K | 122252206 | Odkopávky a prokopávky nezapažené pro silnice a dálnice v hornině třídy těžitelnosti I objem do 5000 m3 strojně | m3 | 1253.7 |  |  | 0 | CS ÚRS 2023 02 |  | základní | 0 | 0 | 0 |  | 0 | 0 | 0 | 0 | 0 | 4 | K | 2 |  |  |  | ROZPOCET | 0 | 0 | 0 | 0 | 0 | 1 | 0 | 4 | -133988116
| PP |  | Odkopávky a prokopávky nezapažené pro silnice a dálnice strojně v hornině třídy těžitelnosti I přes 1 000 do 5 000 m3 | [18 empty] | PP | 2
| Online PSC |  | https://podminky.urs.cz/item/CS_URS_2023_02/122252206 | [18 empty] | Online PSC | 2
31 | K | 122702119 | Příplatek za lepivost k odkopávkám a prokopávkám výsypek rozpojitelných bez předchozího rozrušení | m3 | 1339.2 |  |  | 0 | CS ÚRS 2022 01 |  | základní | 0 | 0 | 0 |  | 0 | 0 | 0 | 0 | 0 | 4 | K | 2 |  |  |  | ROZPOCET | 0 | 0 | 0 | 0 | 0 | 1 | 0 | 4 | 1359708270
| PP |  | Odkopávky a prokopávky výsypek Příplatek k cenám za lepivost zemin | [18 empty] | PP | 2
| Online PSC |  | https://podminky.urs.cz/item/CS_URS_2022_01/122702119 | [18 empty] | Online PSC | 2
| PSC |  | Poznámka k souboru cen: 1. V ceně jsou započteny i náklady spojené s přehozením výkopku do 3 m nebo s naložením na dopravní prostředek v zeminách rozpojitelných bez předchozího rozrušení. 2. Ceny lze použít i pro hrubé terénní úpravy výsypek vnitřních i vnějších a svahů zbytkových lomů. | [18 empty] | PSC | 2
| P |  | Poznámka k položce: odkopávky, rýhy, jámy | [18 empty] | P | 2
| VV |  | 1253,7+25,5+60 |  | 1339.2 | [16 empty] | VV | 2 | 2 | True | 1 | ROZPOCET
32 | K | 129001101 | Příplatek za ztížení odkopávky nebo prokopávky v blízkosti inženýrských sítí | m3 | 267.84 |  |  | 0 |  |  | základní | 0 | 0 | 0 |  | 0 | 0 | 0 | 0 | 0 | 4 | K | 2 |  |  |  | ROZPOCET | 0 | 0 | 0 | 0 | 0 | 1 | 0 | 4 | -44508728
| PP |  | Příplatek k cenám vykopávek za ztížení vykopávky v blízkosti podzemního vedení nebo výbušnin v horninách jakékoliv třídy | [18 empty] | PP | 2
| VV |  | 1339,2*0,2 |  | 267.84 | [16 empty] | VV | 2 | 2 | True | 1 | ROZPOCET
33 | K | 131151201 | Hloubení jam zapažených v hornině třídy těžitelnosti I skupiny 1 a 2 objem do 20 m3 strojně | m3 | 25.5 |  |  | 0 | CS ÚRS 2023 02 |  | základní | 0 | 0 | 0 |  | 0 | 0 | 0 | 0 | 0 | 4 | K | 2 |  |  |  | ROZPOCET | 0 | 0 | 0 | 0 | 0 | 1 | 0 | 4 | 1324084993
| PP |  | Hloubení zapažených jam a zářezů strojně s urovnáním dna do předepsaného profilu a spádu v hornině třídy těžitelnosti I skupiny 1 a 2 do 20 m3 | [18 empty] | PP | 2
| Online PSC |  | https://podminky.urs.cz/item/CS_URS_2023_02/131151201 | [18 empty] | Online PSC | 2
| P |  | Poznámka k položce: uliční vpust | [18 empty] | P | 2
34 | K | 131151201 | Hloubení jam zapažených v hornině třídy těžitelnosti I skupiny 1 a 2 objem do 20 m3 strojně | m3 | 13 |  |  | 0 | CS ÚRS 2023 02 |  | základní | 0 | 0 | 0 |  | 0 | 0 | 0 | 0 | 0 | 4 | K | 2 |  |  |  | ROZPOCET | 0 | 0 | 0 | 0 | 0 | 1 | 0 | 4 | -1077440527
| PP |  | Hloubení zapažených jam a zářezů strojně s urovnáním dna do předepsaného profilu a spádu v hornině třídy těžitelnosti I skupiny 1 a 2 do 20 m3 | [18 empty] | PP | 2
| Online PSC |  | https://podminky.urs.cz/item/CS_URS_2023_02/131151201 | [18 empty] | Online PSC | 2
| P |  | Poznámka k položce: základ vánočního stromu | [18 empty] | P | 2
35 | K | 132151101 | Hloubení rýh nezapažených š do 800 mm v hornině třídy těžitelnosti I skupiny 1 a 2 objem do 20 m3 strojně | m3 | 60 |  |  | 0 | CS ÚRS 2023 02 |  | základní | 0 | 0 | 0 |  | 0 | 0 | 0 | 0 | 0 | 4 | K | 2 |  |  |  | ROZPOCET | 0 | 0 | 0 | 0 | 0 | 1 | 0 | 4 | -1060961052
| PP |  | Hloubení nezapažených rýh šířky do 800 mm strojně s urovnáním dna do předepsaného profilu a spádu v hornině třídy těžitelnosti I skupiny 1 a 2 do 20 m3 | [18 empty] | PP | 2
| Online PSC |  | https://podminky.urs.cz/item/CS_URS_2023_02/132151101 | [18 empty] | Online PSC | 2
| P |  | Poznámka k položce: hloubení rýh pro drenáž | [18 empty] | P | 2
36 | K | 162751117 | Vodorovné přemístění přes 9 000 do 10000 m výkopku/sypaniny z horniny třídy těžitelnosti I skupiny 1 až 3 | m3 | 1339.2 |  |  | 0 | CS ÚRS 2023 02 |  | základní | 0 | 0 | 0 |  | 0 | 0 | 0 | 0 | 0 | 4 | K | 2 |  |  |  | ROZPOCET | 0 | 0 | 0 | 0 | 0 | 1 | 0 | 4 | -114744841
| PP |  | Vodorovné přemístění výkopku nebo sypaniny po suchu na obvyklém dopravním prostředku, bez naložení výkopku, avšak se složením bez rozhrnutí z horniny třídy těžitelnosti I skupiny 1 až 3 na vzdálenost přes 9 000 do 10 000 m | [18 empty] | PP | 2
| Online PSC |  | https://podminky.urs.cz/item/CS_URS_2023_02/162751117 | [18 empty] | Online PSC | 2
37 | K | 162751117 | Vodorovné přemístění přes 9 000 do 10000 m výkopku/sypaniny z horniny třídy těžitelnosti I skupiny 1 až 3 | m3 | 52.6 |  |  | 0 | CS ÚRS 2023 02 |  | základní | 0 | 0 | 0 |  | 0 | 0 | 0 | 0 | 0 | 4 | K | 2 |  |  |  | ROZPOCET | 0 | 0 | 0 | 0 | 0 | 1 | 0 | 4 | -1280069083
| PP |  | Vodorovné přemístění výkopku nebo sypaniny po suchu na obvyklém dopravním prostředku, bez naložení výkopku, avšak se složením bez rozhrnutí z horniny třídy těžitelnosti I skupiny 1 až 3 na vzdálenost přes 9 000 do 10 000 m | [18 empty] | PP | 2
| Online PSC |  | https://podminky.urs.cz/item/CS_URS_2023_02/162751117 | [18 empty] | Online PSC | 2
| P |  | Poznámka k položce: dovoz vhodné zeminy do násypů | [18 empty] | P | 2
38 | K | 162751117 | Vodorovné přemístění přes 9 000 do 10000 m výkopku/sypaniny z horniny třídy těžitelnosti I skupiny 1 až 3 | m3 | 8.55 |  |  | 0 | CS ÚRS 2023 02 |  | základní | 0 | 0 | 0 |  | 0 | 0 | 0 | 0 | 0 | 4 | K | 2 |  |  |  | ROZPOCET | 0 | 0 | 0 | 0 | 0 | 1 | 0 | 4 | -1629089504
| PP |  | Vodorovné přemístění výkopku nebo sypaniny po suchu na obvyklém dopravním prostředku, bez naložení výkopku, avšak se složením bez rozhrnutí z horniny třídy těžitelnosti I skupiny 1 až 3 na vzdálenost přes 9 000 do 10 000 m | [18 empty] | PP | 2
| Online PSC |  | https://podminky.urs.cz/item/CS_URS_2023_02/162751117 | [18 empty] | Online PSC | 2
| P |  | Poznámka k položce: dovoz ornice | [18 empty] | P | 2
39 | K | 162751117 | Vodorovné přemístění přes 9 000 do 10000 m výkopku/sypaniny z horniny třídy těžitelnosti I skupiny 1 až 3 | m3 | 13 |  |  | 0 | CS ÚRS 2023 02 |  | základní | 0 | 0 | 0 |  | 0 | 0 | 0 | 0 | 0 | 4 | K | 2 |  |  |  | ROZPOCET | 0 | 0 | 0 | 0 | 0 | 1 | 0 | 4 | 1479570913
| PP |  | Vodorovné přemístění výkopku nebo sypaniny po suchu na obvyklém dopravním prostředku, bez naložení výkopku, avšak se složením bez rozhrnutí z horniny třídy těžitelnosti I skupiny 1 až 3 na vzdálenost přes 9 000 do 10 000 m | [18 empty] | PP | 2
| Online PSC |  | https://podminky.urs.cz/item/CS_URS_2023_02/162751117 | [18 empty] | Online PSC | 2
| P |  | Poznámka k položce: základ vánočního stromu | [18 empty] | P | 2
40 | K | 162751119 | Příplatek k vodorovnému přemístění výkopku/sypaniny z horniny třídy těžitelnosti I skupiny 1 až 3 ZKD 1000 m přes 10000 m | m3 | 20088 |  |  | 0 | CS ÚRS 2023 02 |  | základní | 0 | 0 | 0 |  | 0 | 0 | 0 | 0 | 0 | 4 | K | 2 |  |  |  | ROZPOCET | 0 | 0 | 0 | 0 | 0 | 1 | 0 | 4 | 1184433981
| PP |  | Vodorovné přemístění výkopku nebo sypaniny po suchu na obvyklém dopravním prostředku, bez naložení výkopku, avšak se složením bez rozhrnutí z horniny třídy těžitelnosti I skupiny 1 až 3 na vzdálenost Příplatek k ceně za každých dalších i započatých 1 000 m | [18 empty] | PP | 2
| Online PSC |  | https://podminky.urs.cz/item/CS_URS_2023_02/162751119 | [18 empty] | Online PSC | 2
| P |  | Poznámka k položce: příplatek za dalších 15km k pol. 162751117 | [18 empty] | P | 2
| VV |  | 1339,2*15 |  | 20088 | [16 empty] | VV | 2 | 2 | True | 1 | ROZPOCET
41 | K | 162751119 | Příplatek k vodorovnému přemístění výkopku/sypaniny z horniny třídy těžitelnosti I skupiny 1 až 3 ZKD 1000 m přes 10000 m | m3 | 789 |  |  | 0 | CS ÚRS 2023 02 |  | základní | 0 | 0 | 0 |  | 0 | 0 | 0 | 0 | 0 | 4 | K | 2 |  |  |  | ROZPOCET | 0 | 0 | 0 | 0 | 0 | 1 | 0 | 4 | 1253363646
| PP |  | Vodorovné přemístění výkopku nebo sypaniny po suchu na obvyklém dopravním prostředku, bez naložení výkopku, avšak se složením bez rozhrnutí z horniny třídy těžitelnosti I skupiny 1 až 3 na vzdálenost Příplatek k ceně za každých dalších i započatých 1 000 m | [18 empty] | PP | 2
| Online PSC |  | https://podminky.urs.cz/item/CS_URS_2023_02/162751119 | [18 empty] | Online PSC | 2
| P |  | Poznámka k položce: příplatek za dalších 15km k pol. 162751117 (dovoz zeminy) | [18 empty] | P | 2
| VV |  | 52,6*15 |  | 789 | [16 empty] | VV | 2 | 2 | True | 1 | ROZPOCET
42 | K | 162751119 | Příplatek k vodorovnému přemístění výkopku/sypaniny z horniny třídy těžitelnosti I skupiny 1 až 3 ZKD 1000 m přes 10000 m | m3 | 128.25 |  |  | 0 | CS ÚRS 2023 02 |  | základní | 0 | 0 | 0 |  | 0 | 0 | 0 | 0 | 0 | 4 | K | 2 |  |  |  | ROZPOCET | 0 | 0 | 0 | 0 | 0 | 1 | 0 | 4 | 1481055763
| PP |  | Vodorovné přemístění výkopku nebo sypaniny po suchu na obvyklém dopravním prostředku, bez naložení výkopku, avšak se složením bez rozhrnutí z horniny třídy těžitelnosti I skupiny 1 až 3 na vzdálenost Příplatek k ceně za každých dalších i započatých 1 000 m | [18 empty] | PP | 2
| Online PSC |  | https://podminky.urs.cz/item/CS_URS_2023_02/162751119 | [18 empty] | Online PSC | 2
| P |  | Poznámka k položce: příplatek za dalších 15km k pol. 162751117 (dovoz ornice) | [18 empty] | P | 2
| VV |  | 8,55*15 |  | 128.25 | [16 empty] | VV | 2 | 2 | True | 1 | ROZPOCET
43 | K | 162751119 | Příplatek k vodorovnému přemístění výkopku/sypaniny z horniny třídy těžitelnosti I skupiny 1 až 3 ZKD 1000 m přes 10000 m | m3 | 195 |  |  | 0 | CS ÚRS 2023 02 |  | základní | 0 | 0 | 0 |  | 0 | 0 | 0 | 0 | 0 | 4 | K | 2 |  |  |  | ROZPOCET | 0 | 0 | 0 | 0 | 0 | 1 | 0 | 4 | -456358970
| PP |  | Vodorovné přemístění výkopku nebo sypaniny po suchu na obvyklém dopravním prostředku, bez naložení výkopku, avšak se složením bez rozhrnutí z horniny třídy těžitelnosti I skupiny 1 až 3 na vzdálenost Příplatek k ceně za každých dalších i započatých 1 000 m | [18 empty] | PP | 2
| Online PSC |  | https://podminky.urs.cz/item/CS_URS_2023_02/162751119 | [18 empty] | Online PSC | 2
| P |  | Poznámka k položce: základ vánočního stromu | [18 empty] | P | 2
| VV |  | 13*15 |  | 195 | [16 empty] | VV | 2 | 2 | True | 1 | ROZPOCET
44 | K | 171152111 | Uložení sypaniny z hornin nesoudržných a sypkých do násypů zhutněných v aktivní zóně silnic a dálnic | m3 | 52.6 |  |  | 0 | CS ÚRS 2023 02 |  | základní | 0 | 0 | 0 |  | 0 | 0 | 0 | 0 | 0 | 4 | K | 2 |  |  |  | ROZPOCET | 0 | 0 | 0 | 0 | 0 | 1 | 0 | 4 | -1398365015
| PP |  | Uložení sypaniny do zhutněných násypů pro silnice, dálnice a letiště s rozprostřením sypaniny ve vrstvách, s hrubým urovnáním a uzavřením povrchu násypu z hornin nesoudržných sypkých v aktivní zóně | [18 empty] | PP | 2
| Online PSC |  | https://podminky.urs.cz/item/CS_URS_2023_02/171152111 | [18 empty] | Online PSC | 2
45 | K | 171201221 | Poplatek za uložení na skládce (skládkovné) zeminy a kamení kód odpadu 17 05 04 | t | 2298.74 |  |  | 0 | CS ÚRS 2023 02 |  | základní | 0 | 0 | 0 |  | 0 | 0 | 0 | 0 | 0 | 4 | K | 2 |  |  |  | ROZPOCET | 0 | 0 | 0 | 0 | 0 | 1 | 0 | 4 | -783376318
| PP |  | Poplatek za uložení stavebního odpadu na skládce (skládkovné) zeminy a kamení zatříděného do Katalogu odpadů pod kódem 17 05 04 | [18 empty] | PP | 2
| Online PSC |  | https://podminky.urs.cz/item/CS_URS_2023_02/171201221 | [18 empty] | Online PSC | 2
| P |  | Poznámka k položce: viz. pol. 162751117 | [18 empty] | P | 2
| VV |  | (1339,2+13)*1,7 |  | 2298.74 | [16 empty] | VV | 2 | 2 | True | 1 | ROZPOCET
46 | K | 171251201 | Uložení sypaniny na skládky nebo meziskládky | m3 | 1339.2 |  |  | 0 | CS ÚRS 2023 02 |  | základní | 0 | 0 | 0 |  | 0 | 0 | 0 | 0 | 0 | 4 | K | 2 |  |  |  | ROZPOCET | 0 | 0 | 0 | 0 | 0 | 1 | 0 | 4 | 302367558
| PP |  | Uložení sypaniny na skládky nebo meziskládky bez hutnění s upravením uložené sypaniny do předepsaného tvaru | [18 empty] | PP | 2
| Online PSC |  | https://podminky.urs.cz/item/CS_URS_2023_02/171251201 | [18 empty] | Online PSC | 2
47 | K | 181351103 | Rozprostření ornice tl vrstvy do 200 mm pl do 500 m2 v rovině nebo ve svahu do 1:5 strojně | m2 | 85.5 |  |  | 0 | CS ÚRS 2020 01 |  | základní | 0 | 0 | 0 |  | 0 | 0 | 0 | 0 | 0 | 4 | K | 2 |  |  |  | ROZPOCET | 0 | 0 | 0 | 0 | 0 | 1 | 0 | 4 | 2003279477
| PP |  | Rozprostření a urovnání ornice v rovině nebo ve svahu sklonu do 1:5 strojně při souvislé ploše přes 100 do 500 m2, tl. vrstvy do 200 mm | [18 empty] | PP | 2
| P |  | Poznámka k položce: tl. vrstvy 100mm | [18 empty] | P | 2
48 | K | 181411121 | Založení lučního trávníku výsevem pl do 1000 m2 v rovině a ve svahu do 1:5 | m2 | 85.5 |  |  | 0 | CS ÚRS 2023 01 |  | základní | 0 | 0 | 0 |  | 0 | 0 | 0 | 0 | 0 | 4 | K | 2 |  |  |  | ROZPOCET | 0 | 0 | 0 | 0 | 0 | 1 | 0 | 4 | 2075082375
| PP |  | Založení trávníku na půdě předem připravené plochy do 1000 m2 výsevem včetně utažení lučního v rovině nebo na svahu do 1:5 | [18 empty] | PP | 2
| Online PSC |  | https://podminky.urs.cz/item/CS_URS_2023_01/181411121 | [18 empty] | Online PSC | 2
49 | M | 00572470 | osivo směs travní univerzál | kg | 3.142 |  |  | 0 | CS ÚRS 2020 01 |  | základní | 0 | 0 | 0 |  | 0 | 0.001 | 0.003142 | 0 | 0 | 8 | M | 2 |  |  |  | ROZPOCET | 0 | 0 | 0 | 0 | 0 | 1 | 0 | 4 | 1233121073
| PP |  | osivo směs travní univerzál | [18 empty] | PP | 2
| VV |  | 85,5*1,05*0,035 |  | 3.142 | [16 empty] | VV | 2 | 2 | True | 1 | ROZPOCET
50 | M | 10364101 | zemina pro terénní úpravy - ornice | t | 13.68 |  |  | 0 | CS ÚRS 2020 01 |  | základní | 0 | 0 | 0 |  | 0 | 1 | 13.68 | 0 | 0 | 8 | M | 2 |  |  |  | ROZPOCET | 0 | 0 | 0 | 0 | 0 | 1 | 0 | 4 | 2146399536
| PP |  | zemina pro terénní úpravy - ornice | [18 empty] | PP | 2
| P |  | Poznámka k položce: ornice pro plochy terénních úprav | [18 empty] | P | 2
| VV |  | 85,5*0,1*1,6 |  | 13.68 | [16 empty] | VV | 2 | 2 | True | 1 | ROZPOCET
51 | K | 181951111 | Úprava pláně v hornině třídy těžitelnosti I skupiny 1 až 3 bez zhutnění strojně | m2 | 85.5 |  |  | 0 | CS ÚRS 2023 02 |  | základní | 0 | 0 | 0 |  | 0 | 0 | 0 | 0 | 0 | 4 | K | 2 |  |  |  | ROZPOCET | 0 | 0 | 0 | 0 | 0 | 1 | 0 | 4 | 521495078
| PP |  | Úprava pláně vyrovnáním výškových rozdílů strojně v hornině třídy těžitelnosti I, skupiny 1 až 3 bez zhutnění | [18 empty] | PP | 2
| Online PSC |  | https://podminky.urs.cz/item/CS_URS_2023_02/181951111 | [18 empty] | Online PSC | 2
52 | K | 181951112 | Úprava pláně v hornině třídy těžitelnosti I skupiny 1 až 3 se zhutněním strojně | m2 | 7805.55 |  |  | 0 | CS ÚRS 2023 02 |  | základní | 0 | 0 | 0 |  | 0 | 0 | 0 | 0 | 0 | 4 | K | 2 |  |  |  | ROZPOCET | 0 | 0 | 0 | 0 | 0 | 1 | 0 | 4 | 283674455
| PP |  | Úprava pláně vyrovnáním výškových rozdílů strojně v hornině třídy těžitelnosti I, skupiny 1 až 3 se zhutněním | [18 empty] | PP | 2
| Online PSC |  | https://podminky.urs.cz/item/CS_URS_2023_02/181951112 | [18 empty] | Online PSC | 2
| D | 120 | Zemní práce - Sanace (rezerva pro 1/2 pojížděných ploch) |  |  |  |  | 0 |  |  |  |  | 0 | 0 |  | 0 |  | 1.3949 |  | 0 | 1 | D | 1 |  |  |  | ROZPOCET | [6 empty] | 0
53 | K | 122252204b | Odkopávky a prokopávky nezapažené pro silnice a dálnice v hornině třídy těžitelnosti I objem do 500 m3 strojně | m3 | 1349.075 |  |  | 0 |  |  | základní | 0 | 0 | 0 |  | 0 | 0 | 0 | 0 | 0 | 4 | K | 2 |  |  |  | ROZPOCET | 0 | 0 | 0 | 0 | 0 | 1 | 0 | 4 | -1649617288
| PP |  | Odkopávky a prokopávky nezapažené pro silnice a dálnice strojně v hornině třídy těžitelnosti I přes 100 do 500 m3 | [18 empty] | PP | 2
| VV |  | 2698,15*0,5 |  | 1349.075 | [16 empty] | VV | 2 | 2 | True | 1 | ROZPOCET
54 | K | 122702119b | Příplatek za lepivost k odkopávkám a prokopávkám výsypek rozpojitelných bez předchozího rozrušení | m3 | 1349.075 |  |  | 0 |  |  | základní | 0 | 0 | 0 |  | 0 | 0 | 0 | 0 | 0 | 4 | K | 2 |  |  |  | ROZPOCET | 0 | 0 | 0 | 0 | 0 | 1 | 0 | 4 | -1654938771
| PP |  | Odkopávky a prokopávky výsypek Příplatek k cenám za lepivost zemin | [18 empty] | PP | 2
| P |  | Poznámka k položce: viz.pol.122252204b | [18 empty] | P | 2
55 | K | 129001101 | Příplatek za ztížení odkopávky nebo prokopávky v blízkosti inženýrských sítí | m3 | 337.269 |  |  | 0 |  |  | základní | 0 | 0 | 0 |  | 0 | 0 | 0 | 0 | 0 | 4 | K | 2 |  |  |  | ROZPOCET | 0 | 0 | 0 | 0 | 0 | 1 | 0 | 4 | 21185615
| PP |  | Příplatek k cenám vykopávek za ztížení vykopávky v blízkosti podzemního vedení nebo výbušnin v horninách jakékoliv třídy | [18 empty] | PP | 2
| P |  | Poznámka k položce: 20% celkového objemu odkopávek pro sanaci viz.pol.122252204b | [18 empty] | P | 2
| VV |  | 1349,075*0,25 |  | 337.269 | [16 empty] | VV | 2 | 2 | True | 1 | ROZPOCET
56 | K | 162751117b | Vodorovné přemístění do 10000 m výkopku/sypaniny z horniny třídy těžitelnosti I, skupiny 1 až 3 | m3 | 1349.75 |  |  | 0 |  |  | základní | 0 | 0 | 0 |  | 0 | 0 | 0 | 0 | 0 | 4 | K | 2 |  |  |  | ROZPOCET | 0 | 0 | 0 | 0 | 0 | 1 | 0 | 4 | -954917091
| PP |  | Vodorovné přemístění výkopku nebo sypaniny po suchu na obvyklém dopravním prostředku, bez naložení výkopku, avšak se složením bez rozhrnutí z horniny třídy těžitelnosti I skupiny 1 až 3 na vzdálenost přes 9 000 do 10 000 m | [18 empty] | PP | 2
57 | K | 162751119b | Příplatek k vodorovnému přemístění výkopku/sypaniny z horniny třídy těžitelnosti I, skupiny 1 až 3 ZKD 1000 m přes 10000 m | m3 | 20236.125 |  |  | 0 |  |  | základní | 0 | 0 | 0 |  | 0 | 0 | 0 | 0 | 0 | 4 | K | 2 |  |  |  | ROZPOCET | 0 | 0 | 0 | 0 | 0 | 1 | 0 | 4 | 492143639
| PP |  | Vodorovné přemístění výkopku nebo sypaniny po suchu na obvyklém dopravním prostředku, bez naložení výkopku, avšak se složením bez rozhrnutí z horniny třídy těžitelnosti I skupiny 1 až 3 na vzdálenost Příplatek k ceně za každých dalších i započatých 1 000 m | [18 empty] | PP | 2
| P |  | Poznámka k položce: příplatek za dalších 15km pro položku 162751117b | [18 empty] | P | 2
| VV |  | 1349,075*15 |  | 20236.125 | [16 empty] | VV | 2 | 2 | True | 1 | ROZPOCET
58 | K | 171201221b | Poplatek za uložení na skládce (skládkovné) zeminy a kamení kód odpadu 17 05 04 | t | 2293.428 |  |  | 0 |  |  | základní | 0 | 0 | 0 |  | 0 | 0 | 0 | 0 | 0 | 4 | K | 2 |  |  |  | ROZPOCET | 0 | 0 | 0 | 0 | 0 | 1 | 0 | 4 | 1487149523
| PP |  | Poplatek za uložení stavebního odpadu na skládce (skládkovné) zeminy a kamení zatříděného do Katalogu odpadů pod kódem 17 05 04 | [18 empty] | PP | 2
| P |  | Poznámka k položce: viz.položka 171251201b | [18 empty] | P | 2
| VV |  | 1349,075*1,7 |  | 2293.428 | [16 empty] | VV | 2 | 2 | True | 1 | ROZPOCET
59 | K | 171251201b | Uložení sypaniny na skládky nebo meziskládky | m3 | 1349.075 |  |  | 0 |  |  | základní | 0 | 0 | 0 |  | 0 | 0 | 0 | 0 | 0 | 4 | K | 2 |  |  |  | ROZPOCET | 0 | 0 | 0 | 0 | 0 | 1 | 0 | 4 | -263300355
| PP |  | Uložení sypaniny na skládky nebo meziskládky bez hutnění s upravením uložené sypaniny do předepsaného tvaru | [18 empty] | PP | 2
| P |  | Poznámka k položce: viz.položka 162751117b | [18 empty] | P | 2
60 | K | 181951112b | Úprava pláně v hornině třídy těžitelnosti I skupiny 1 až 3 se zhutněním strojně | m2 | 2698.15 |  |  | 0 |  |  | základní | 0 | 0 | 0 |  | 0 | 0 | 0 | 0 | 0 | 4 | K | 2 |  |  |  | ROZPOCET | 0 | 0 | 0 | 0 | 0 | 1 | 0 | 4 | 1862037196
| PP |  | Úprava pláně vyrovnáním výškových rozdílů strojně v hornině třídy těžitelnosti I, skupiny 1 až 3 se zhutněním | [18 empty] | PP | 2
61 | K | 564671111 | Podklad z kameniva hrubého drceného vel. 63-125 mm plochy přes 100 m2 tl 250 mm | m2 | 2698.15 |  |  | 0 | CS ÚRS 2022 01 |  | základní | 0 | 0 | 0 |  | 0 | 0 | 0 | 0 | 0 | 4 | K | 2 |  |  |  | ROZPOCET | 0 | 0 | 0 | 0 | 0 | 1 | 0 | 4 | -1907778088
| PP |  | Podklad z kameniva hrubého drceného vel. 63-125 mm, s rozprostřením a zhutněním plochy přes 100 m2, po zhutnění tl. 250 mm | [18 empty] | PP | 2
| Online PSC |  | https://podminky.urs.cz/item/CS_URS_2022_01/564671111 | [18 empty] | Online PSC | 2
62 | K | 564671111 | Podklad z kameniva hrubého drceného vel. 63-125 mm plochy přes 100 m2 tl 250 mm | m2 | 2698.15 |  |  | 0 | CS ÚRS 2022 01 |  | základní | 0 | 0 | 0 |  | 0 | 0 | 0 | 0 | 0 | 4 | K | 2 |  |  |  | ROZPOCET | 0 | 0 | 0 | 0 | 0 | 1 | 0 | 4 | -635625600
| PP |  | Podklad z kameniva hrubého drceného vel. 63-125 mm, s rozprostřením a zhutněním plochy přes 100 m2, po zhutnění tl. 250 mm | [18 empty] | PP | 2
| Online PSC |  | https://podminky.urs.cz/item/CS_URS_2022_01/564671111 | [18 empty] | Online PSC | 2
63 | K | 919726122 | Geotextilie pro ochranu, separaci a filtraci netkaná měrná hm přes 200 do 300 g/m2 | m2 | 2967.965 |  |  | 0 | CS ÚRS 2022 01 |  | základní | 0 | 0 | 0 |  | 0 | 0.00047 | 1.3949 | 0 | 0 | 4 | K | 2 |  |  |  | ROZPOCET | 0 | 0 | 0 | 0 | 0 | 1 | 0 | 4 | 140156466
| PP |  | Geotextilie netkaná pro ochranu, separaci nebo filtraci měrná hmotnost přes 200 do 300 g/m2 | [18 empty] | PP | 2
| Online PSC |  | https://podminky.urs.cz/item/CS_URS_2022_01/919726122 | [18 empty] | Online PSC | 2
| VV |  | 2698,15*1,1 |  | 2967.965 | [16 empty] | VV | 2 | 2 | True | 1 | ROZPOCET
| D | 2 | Zakládání |  |  |  |  | 0 |  |  |  |  | 0 | 0 |  | 0 |  | 107.0497 |  | 0 | 1 | D | 1 |  |  |  | ROZPOCET | [6 empty] | 0
64 | K | 212752102 | Trativod z drenážních trubek korugovaných PE-HD SN 4 perforace 360° včetně lože otevřený výkop DN 150 pro liniové stavby | m | 239 |  |  | 0 | CS ÚRS 2023 02 |  | základní | 0 | 0 | 0 |  | 0 | 0.27378 | 65.4334 | 0 | 0 | 4 | K | 2 |  |  |  | ROZPOCET | 0 | 0 | 0 | 0 | 0 | 1 | 0 | 4 | 1621693767
| PP |  | Trativody z drenážních trubek pro liniové stavby a komunikace se zřízením štěrkového lože pod trubky a s jejich obsypem v otevřeném výkopu trubka korugovaná sendvičová PE-HD SN 4 celoperforovaná 360° DN 150 | [18 empty] | PP | 2
| Online PSC |  | https://podminky.urs.cz/item/CS_URS_2023_02/212752102 | [18 empty] | Online PSC | 2
| P |  | Poznámka k položce: včetně připojení na uliční vpusti | [18 empty] | P | 2
65 | K | 270352132 | Zřízení kotevních otvorů přes 0,05 do 0,1 m2 hl přes 1 do 2 m | kus | 1 |  |  | 0 | CS ÚRS 2023 02 |  | základní | 0 | 0 | 0 |  | 0 | 0.03541 | 0.03541 | 0 | 0 | 4 | K | 2 |  |  |  | ROZPOCET | 0 | 0 | 0 | 0 | 0 | 1 | 0 | 4 | 540799697
| PP |  | Zřízení kotevních otvorů včetně bednění, polohotového zajištění bednění a odbednění, při velikosti otvoru přes 0,05 do 0,1 m2, hl. přes 1 m do 2 m | [18 empty] | PP | 2
| Online PSC |  | https://podminky.urs.cz/item/CS_URS_2023_02/270352132 | [18 empty] | Online PSC | 2
| P |  | Poznámka k položce: základ vánočního stromu | [18 empty] | P | 2
66 | K | 273321211 | Základové desky ze ŽB bez zvýšených nároků na prostředí tř. C 12/15 | m3 | 0.55 |  |  | 0 | CS ÚRS 2023 02 |  | základní | 0 | 0 | 0 |  | 0 | 2.301 | 1.2656 | 0 | 0 | 4 | K | 2 |  |  |  | ROZPOCET | 0 | 0 | 0 | 0 | 0 | 1 | 0 | 4 | -462235357
| PP |  | Základy z betonu železového (bez výztuže) desky z betonu bez zvláštních nároků na prostředí tř. C 12/15 | [18 empty] | PP | 2
| Online PSC |  | https://podminky.urs.cz/item/CS_URS_2023_02/273321211 | [18 empty] | Online PSC | 2
| P |  | Poznámka k položce: základ vánočního stromu | [18 empty] | P | 2
67 | K | 273321411 | Základové desky ze ŽB bez zvýšených nároků na prostředí tř. C 20/25 | m3 | 2.05 |  |  | 0 | CS ÚRS 2023 02 |  | základní | 0 | 0 | 0 |  | 0 | 2.5019 | 5.1288 | 0 | 0 | 4 | K | 2 |  |  |  | ROZPOCET | 0 | 0 | 0 | 0 | 0 | 1 | 0 | 4 | 442325431
| PP |  | Základy z betonu železového (bez výztuže) desky z betonu bez zvláštních nároků na prostředí tř. C 20/25 | [18 empty] | PP | 2
| Online PSC |  | https://podminky.urs.cz/item/CS_URS_2023_02/273321411 | [18 empty] | Online PSC | 2
| P |  | Poznámka k položce: kompletní konstrukce pro terénní schodiště | [18 empty] | P | 2
68 | K | 273362021 | Výztuž základových desek svařovanými sítěmi Kari | t | 0.25 |  |  | 0 | CS ÚRS 2023 02 |  | základní | 0 | 0 | 0 |  | 0 | 1.0628 | 0.26569 | 0 | 0 | 4 | K | 2 |  |  |  | ROZPOCET | 0 | 0 | 0 | 0 | 0 | 1 | 0 | 4 | 311890571
| PP |  | Výztuž základů desek ze svařovaných sítí z drátů typu KARI | [18 empty] | PP | 2
| Online PSC |  | https://podminky.urs.cz/item/CS_URS_2023_02/273362021 | [18 empty] | Online PSC | 2
| P |  | Poznámka k položce: včetně dodávky | [18 empty] | P | 2
69 | K | 274321311 | Základové pasy ze ŽB bez zvýšených nároků na prostředí tř. C 16/20 | m3 | 5.7 |  |  | 0 | CS ÚRS 2023 02 |  | základní | 0 | 0 | 0 |  | 0 | 2.301 | 13.1158 | 0 | 0 | 4 | K | 2 |  |  |  | ROZPOCET | 0 | 0 | 0 | 0 | 0 | 1 | 0 | 4 | 1160840780
| PP |  | Základy z betonu železového (bez výztuže) pasy z betonu bez zvláštních nároků na prostředí tř. C 16/20 | [18 empty] | PP | 2
| Online PSC |  | https://podminky.urs.cz/item/CS_URS_2023_02/274321311 | [18 empty] | Online PSC | 2
| P |  | Poznámka k položce: schodiště | [18 empty] | P | 2
70 | K | 275322611 | Základové patky ze ŽB se zvýšenými nároky na prostředí tř. C 30/37 | m3 | 8.4 |  |  | 0 | CS ÚRS 2023 02 |  | základní | 0 | 0 | 0 |  | 0 | 2.5019 | 21.0157 | 0 | 0 | 4 | K | 2 |  |  |  | ROZPOCET | 0 | 0 | 0 | 0 | 0 | 1 | 0 | 4 | 660857562
| PP |  | Základy z betonu železového (bez výztuže) patky z betonu se zvýšenými nároky na prostředí tř. C 30/37 | [18 empty] | PP | 2
| Online PSC |  | https://podminky.urs.cz/item/CS_URS_2023_02/275322611 | [18 empty] | Online PSC | 2
| P |  | Poznámka k položce: základ vánočního stromu | [18 empty] | P | 2
71 | M | 55283936 | trubka ocelová bezešvá přesná jakost vnější průměr 512mm, toušťka stěny 6mm | m | 1.3 |  |  | 0 | CS ÚRS 2023 02 |  | základní | 0 | 0 | 0 |  | 0 | 0.00987 | 0.012831 | 0 | 0 | 8 | M | 2 |  |  |  | ROZPOCET | 0 | 0 | 0 | 0 | 0 | 1 | 0 | 4 | -1889364292
| PP |  | trubka ocelová bezešvá přesná jakost vnější průměr 512mm, toušťka stěny 6mm | [18 empty] | PP | 2
| P |  | Poznámka k položce: základ vánočního stromu včetně osazení | [18 empty] | P | 2
72 | M | 28613113 | trubka vodovodní PE100 RC PN 16 SDR11 63x5,8mm | m | 1 |  |  | 0 | CS ÚRS 2023 02 |  | základní | 0 | 0 | 0 |  | 0 | 0.00106 | 0.00106 | 0 | 0 | 8 | M | 2 |  |  |  | ROZPOCET | 0 | 0 | 0 | 0 | 0 | 1 | 0 | 4 | -1069892104
| PP |  | trubka PE 63mm | [18 empty] | PP | 2
| P |  | Poznámka k položce: základ vánočního stromu včetně osazení | [18 empty] | P | 2
73 | K | 275351111 | Bednění základových bloků tradiční oboustranné | m2 | 22.09 |  |  | 0 | CS ÚRS 2023 02 |  | základní | 0 | 0 | 0 |  | 0 | 0.0351 | 0.77536 | 0 | 0 | 4 | K | 2 |  |  |  | ROZPOCET | 0 | 0 | 0 | 0 | 0 | 1 | 0 | 4 | 525899349
| PP |  | Bednění základových konstrukcí bloků tradiční oboustranné | [18 empty] | PP | 2
| Online PSC |  | https://podminky.urs.cz/item/CS_URS_2023_02/275351111 | [18 empty] | Online PSC | 2
| P |  | Poznámka k položce: základ vánočního stromu | [18 empty] | P | 2
| D | 3 | Svislé a kompletní konstrukce |  |  |  |  | 0 |  |  |  |  | 0 | 0 |  | 0 |  | 0.89391 |  | 0 | 1 | D | 1 |  |  |  | ROZPOCET | [6 empty] | 0
74 | K | 380361006 | Výztuž kompletních konstrukcí B500 | t | 0.806 |  |  | 0 | CS ÚRS 2023 02 |  | základní | 0 | 0 | 0 |  | 0 | 1.1091 | 0.89391 | 0 | 0 | 4 | K | 2 |  |  |  | ROZPOCET | 0 | 0 | 0 | 0 | 0 | 1 | 0 | 4 | -813452555
| PP |  | Výztuž kompletních konstrukcí B500 | [18 empty] | PP | 2
| Online PSC |  | https://podminky.urs.cz/item/CS_URS_2023_02/380361006 | [18 empty] | Online PSC | 2
| P |  | Poznámka k položce: základ vánočního stromu dodávka + provedení dle přílohy výztuž základu | [18 empty] | P | 2
75 | M | 28610587 | poklop šachtový litinový D400 s odvětráním, s ocelovým, svařovaným rámem z tyčí L120x10 s protikorozní úpravou žárovým zinkováním, ukotvení chemickými kotvami M12 po 200mm | kus | 1 |  |  | 0 | CS ÚRS 2023 02 |  | základní | 0 | 0 | 0 |  | 0 | 0 | 0 | 0 | 0 | 8 | M | 2 |  |  |  | ROZPOCET | 0 | 0 | 0 | 0 | 0 | 1 | 0 | 4 | 817720802
| PP |  | poklop šachtový litinový D400 s odvětráním, s ocelovým, svařovaným rámem z tyčí L120x10 s protikorozní úpravou žárovým zinkováním, ukotvení chemickými kotvami M12 po 200mm | [18 empty] | PP | 2
| P |  | Poznámka k položce: základ vánočního stromu dodávka + osazení | [18 empty] | P | 2
| D | 4 | Vodorovné konstrukce |  |  |  |  | 0 |  |  |  |  | 0 | 0 |  | 0 |  | 0 |  | 0 | 1 | D | 1 |  |  |  | ROZPOCET | [6 empty] | 0
76 | K | 451319777 | Příplatek ZKD 10 mm tl u podkladu nebo lože pod dlažbu z betonu | m2 | 5028.2 |  |  | 0 | CS ÚRS 2023 02 |  | základní | 0 | 0 | 0 |  | 0 | 0 | 0 | 0 | 0 | 4 | K | 2 |  |  |  | ROZPOCET | 0 | 0 | 0 | 0 | 0 | 1 | 0 | 4 | -817603946
| PP |  | Podklad nebo lože pod dlažbu (přídlažbu) Příplatek k cenám za každých dalších i započatých 10 mm tloušťky podkladu nebo lože z betonu prostého | [18 empty] | PP | 2
| Online PSC |  | https://podminky.urs.cz/item/CS_URS_2023_02/451319777 | [18 empty] | Online PSC | 2
| P |  | Poznámka k položce: viz. pol. 772522170 | [18 empty] | P | 2
| VV |  | 2514,1*2 |  | 5028.2 | [16 empty] | VV | 2 | 2 | True | 1 | ROZPOCET
77 | K | 451459777 | Příplatek ZKD 10 mm tl u podkladu nebo lože pod dlažbu z MC | m2 | 949.7 |  |  | 0 | CS ÚRS 2023 02 |  | základní | 0 | 0 | 0 |  | 0 | 0 | 0 | 0 | 0 | 4 | K | 2 |  |  |  | ROZPOCET | 0 | 0 | 0 | 0 | 0 | 1 | 0 | 4 | -823971190
| PP |  | Podklad nebo lože pod dlažbu (přídlažbu) Příplatek k cenám za každých dalších i započatých 10 mm tloušťky podkladu nebo lože z cementové malty | [18 empty] | PP | 2
| Online PSC |  | https://podminky.urs.cz/item/CS_URS_2023_02/451459777 | [18 empty] | Online PSC | 2
| P |  | Poznámka k položce: viz. pol. 591441111 | [18 empty] | P | 2
| VV |  | 2*474,85 |  | 949.7 | [16 empty] | VV | 2 | 2 | True | 1 | ROZPOCET
78 | K | 451459777 | Příplatek ZKD 10 mm tl u podkladu nebo lože pod dlažbu z MC | m2 | 274.8 |  |  | 0 | CS ÚRS 2023 02 |  | základní | 0 | 0 | 0 |  | 0 | 0 | 0 | 0 | 0 | 4 | K | 2 |  |  |  | ROZPOCET | 0 | 0 | 0 | 0 | 0 | 1 | 0 | 4 | -736698899
| PP |  | Podklad nebo lože pod dlažbu (přídlažbu) Příplatek k cenám za každých dalších i započatých 10 mm tloušťky podkladu nebo lože z cementové malty | [18 empty] | PP | 2
| Online PSC |  | https://podminky.urs.cz/item/CS_URS_2023_02/451459777 | [18 empty] | Online PSC | 2
| P |  | Poznámka k položce: viz. pol. 772526170 | [18 empty] | P | 2
| VV |  | 45,8*6 |  | 274.8 | [16 empty] | VV | 2 | 2 | True | 1 | ROZPOCET
| D | 5 | Komunikace pozemní |  |  |  |  | 0 |  |  |  |  | 0 | 0 |  | 0 |  | 1068.5027 |  | 0 | 1 | D | 1 |  |  |  | ROZPOCET | [6 empty] | 0
79 | K | 564851011 | Podklad ze štěrkodrtě ŠD plochy do 100 m2 tl 150 mm | m2 | 14.15 |  |  | 0 | CS ÚRS 2023 02 |  | základní | 0 | 0 | 0 |  | 0 | 0 | 0 | 0 | 0 | 4 | K | 2 |  |  |  | ROZPOCET | 0 | 0 | 0 | 0 | 0 | 1 | 0 | 4 | -151634939
| PP |  | Podklad ze štěrkodrti ŠD s rozprostřením a zhutněním plochy jednotlivě do 100 m2, po zhutnění tl. 150 mm | [18 empty] | PP | 2
| Online PSC |  | https://podminky.urs.cz/item/CS_URS_2023_02/564851011 | [18 empty] | Online PSC | 2
| P |  | Poznámka k položce: vjezd do vnitrobloku | [18 empty] | P | 2
80 | K | 564851011 | Podklad ze štěrkodrtě ŠD plochy do 100 m2 tl 150 mm | m2 | 14.15 |  |  | 0 | CS ÚRS 2023 02 |  | základní | 0 | 0 | 0 |  | 0 | 0 | 0 | 0 | 0 | 4 | K | 2 |  |  |  | ROZPOCET | 0 | 0 | 0 | 0 | 0 | 1 | 0 | 4 | 923091831
| PP |  | Podklad ze štěrkodrti ŠD s rozprostřením a zhutněním plochy jednotlivě do 100 m2, po zhutnění tl. 150 mm | [18 empty] | PP | 2
| Online PSC |  | https://podminky.urs.cz/item/CS_URS_2023_02/564851011 | [18 empty] | Online PSC | 2
| P |  | Poznámka k položce: vjezd do vnitrobloku | [18 empty] | P | 2
81 | K | 564851011 | Podklad ze štěrkodrtě ŠD plochy do 100 m2 tl 150 mm | m2 | 17 |  |  | 0 | CS ÚRS 2023 02 |  | základní | 0 | 0 | 0 |  | 0 | 0 | 0 | 0 | 0 | 4 | K | 2 |  |  |  | ROZPOCET | 0 | 0 | 0 | 0 | 0 | 1 | 0 | 4 | 421253164
| PP |  | Podklad ze štěrkodrti ŠD s rozprostřením a zhutněním plochy jednotlivě do 100 m2, po zhutnění tl. 150 mm | [18 empty] | PP | 2
| Online PSC |  | https://podminky.urs.cz/item/CS_URS_2023_02/564851011 | [18 empty] | Online PSC | 2
| P |  | Poznámka k položce: schodiště | [18 empty] | P | 2
82 | K | 564851011 | Podklad ze štěrkodrtě ŠD plochy do 100 m2 tl 150 mm | m2 | 5.53 |  |  | 0 | CS ÚRS 2023 02 |  | základní | 0 | 0 | 0 |  | 0 | 0 | 0 | 0 | 0 | 4 | K | 2 |  |  |  | ROZPOCET | 0 | 0 | 0 | 0 | 0 | 1 | 0 | 4 | -1188291709
| PP |  | Podklad ze štěrkodrti ŠD s rozprostřením a zhutněním plochy jednotlivě do 100 m2, po zhutnění tl. 150 mm | [18 empty] | PP | 2
| Online PSC |  | https://podminky.urs.cz/item/CS_URS_2023_02/564851011 | [18 empty] | Online PSC | 2
| P |  | Poznámka k položce: základ vánočního stromu | [18 empty] | P | 2
83 | K | 564851111 | Podklad ze štěrkodrtě ŠD plochy přes 100 m2 tl 150 mm | m2 | 2211.6 |  |  | 0 | CS ÚRS 2023 02 |  | základní | 0 | 0 | 0 |  | 0 | 0 | 0 | 0 | 0 | 4 | K | 2 |  |  |  | ROZPOCET | 0 | 0 | 0 | 0 | 0 | 1 | 0 | 4 | -1083453127
| PP |  | Podklad ze štěrkodrti ŠD s rozprostřením a zhutněním plochy přes 100 m2, po zhutnění tl. 150 mm | [18 empty] | PP | 2
| Online PSC |  | https://podminky.urs.cz/item/CS_URS_2023_02/564851111 | [18 empty] | Online PSC | 2
84 | K | 564861111 | Podklad ze štěrkodrtě ŠD plochy přes 100 m2 tl 200 mm | m2 | 5770.3 |  |  | 0 | CS ÚRS 2023 02 |  | základní | 0 | 0 | 0 |  | 0 | 0 | 0 | 0 | 0 | 4 | K | 2 |  |  |  | ROZPOCET | 0 | 0 | 0 | 0 | 0 | 1 | 0 | 4 | 1234268155
| PP |  | Podklad ze štěrkodrti ŠD s rozprostřením a zhutněním plochy přes 100 m2, po zhutnění tl. 200 mm | [18 empty] | PP | 2
| Online PSC |  | https://podminky.urs.cz/item/CS_URS_2023_02/564861111 | [18 empty] | Online PSC | 2
85 | K | 567122114 | Podklad ze směsi stmelené cementem SC C 8/10 (KSC I) tl 150 mm | m2 | 5396.3 |  |  | 0 | CS ÚRS 2023 02 |  | základní | 0 | 0 | 0 |  | 0 | 0 | 0 | 0 | 0 | 4 | K | 2 |  |  |  | ROZPOCET | 0 | 0 | 0 | 0 | 0 | 1 | 0 | 4 | -1988078622
| PP |  | Podklad ze směsi stmelené cementem SC bez dilatačních spár, s rozprostřením a zhutněním SC C 8/10 (KSC I), po zhutnění tl. 150 mm | [18 empty] | PP | 2
| Online PSC |  | https://podminky.urs.cz/item/CS_URS_2023_02/567122114 | [18 empty] | Online PSC | 2
86 | K | 567132115 | Podklad ze směsi stmelené cementem SC C 8/10 (KSC I) tl 200 mm | m2 | 374 |  |  | 0 | CS ÚRS 2023 02 |  | základní | 0 | 0 | 0 |  | 0 | 0 | 0 | 0 | 0 | 4 | K | 2 |  |  |  | ROZPOCET | 0 | 0 | 0 | 0 | 0 | 1 | 0 | 4 | -220514846
| PP |  | Podklad ze směsi stmelené cementem SC bez dilatačních spár, s rozprostřením a zhutněním SC C 8/10 (KSC I), po zhutnění tl. 200 mm | [18 empty] | PP | 2
| Online PSC |  | https://podminky.urs.cz/item/CS_URS_2023_02/567132115 | [18 empty] | Online PSC | 2
87 | M | 58300001 | Minerální spárovací hmota PFM 575 | kg | 212155.96 |  |  | 0 |  |  | základní | 0 | 0 | 0 |  | 0 | 0 | 0 | 0 | 0 | 8 | M | 2 |  |  |  | ROZPOCET | 0 | 0 | 0 | 0 | 0 | 1 | 0 | 4 | -433979105
| PP |  | Minerální spárovací hmota PFM 575 (40kg na m/2) | [18 empty] | PP | 2
| P |  | Poznámka k položce: viz. pol. 58381008 + 58381015 + 58381010 | [18 empty] | P | 2
| VV |  | (178,567+224,057+43,775+4857,5)*40 |  | 212155.96 | [16 empty] | VV | 2 | 2 | True | 1 | ROZPOCET
88 | M | 58300002 | Adhezní můstek HSF 748 | kg | 10587.428 |  |  | 0 |  |  | základní | 0 | 0 | 0 |  | 0 | 0 | 0 | 0 | 0 | 8 | M | 2 |  |  |  | ROZPOCET | 0 | 0 | 0 | 0 | 0 | 1 | 0 | 4 | -1695224680
| PP |  | Adhezní můstek HSF 748 | [18 empty] | PP | 2
| P |  | Poznámka k položce: viz. pol. 58381008 + 58310015 + 58381010 | [18 empty] | P | 2
| VV |  | (178,567+213,872+43,775+4857,5)*2 |  | 10587.428 | [16 empty] | VV | 2 | 2 | True | 1 | ROZPOCET
89 | K | 577135121 | Asfaltový beton vrstva obrusná ACO 16 (ABH) tl 40 mm š přes 3 m z nemodifikovaného asfaltu | m2 | 13.7 |  |  | 0 | CS ÚRS 2023 02 |  | základní | 0 | 0 | 0 |  | 0 | 0 | 0 | 0 | 0 | 4 | K | 2 |  |  |  | ROZPOCET | 0 | 0 | 0 | 0 | 0 | 1 | 0 | 4 | 704478658
| PP |  | Asfaltový beton vrstva obrusná ACO 16 (ABH) s rozprostřením a zhutněním z nemodifikovaného asfaltu v pruhu šířky přes 3 m, po zhutnění tl. 40 mm | [18 empty] | PP | 2
| Online PSC |  | https://podminky.urs.cz/item/CS_URS_2023_02/577135121 | [18 empty] | Online PSC | 2
90 | K | 577156121 | Asfaltový beton vrstva ložní ACL 22 (ABVH) tl 60 mm š přes 3 m z nemodifikovaného asfaltu | m2 | 13.7 |  |  | 0 | CS ÚRS 2023 02 |  | základní | 0 | 0 | 0 |  | 0 | 0 | 0 | 0 | 0 | 4 | K | 2 |  |  |  | ROZPOCET | 0 | 0 | 0 | 0 | 0 | 1 | 0 | 4 | -427839293
| PP |  | Asfaltový beton vrstva ložní ACL 22 (ABVH) s rozprostřením a zhutněním z nemodifikovaného asfaltu v pruhu šířky přes 3 m, po zhutnění tl. 60 mm | [18 empty] | PP | 2
| Online PSC |  | https://podminky.urs.cz/item/CS_URS_2023_02/577156121 | [18 empty] | Online PSC | 2
91 | K | 591241111 | Kladení dlažby z kostek drobných z kamene na MC tl 50 mm | m2 | 4857.5 |  |  | 0 | CS ÚRS 2023 02 |  | základní | 0 | 0 | 0 |  | 0 | 0.19536 | 948.9612 | 0 | 0 | 4 | K | 2 |  |  |  | ROZPOCET | 0 | 0 | 0 | 0 | 0 | 1 | 0 | 4 | -98940390
| PP |  | Kladení dlažby z kostek s provedením lože do tl. 50 mm, s vyplněním spár, s dvojím beraněním a se smetením přebytečného materiálu na krajnici drobných z kamene, do lože z cementové malty | [18 empty] | PP | 2
| Online PSC |  | https://podminky.urs.cz/item/CS_URS_2023_02/591241111 | [18 empty] | Online PSC | 2
| P |  | Poznámka k položce: žulová kostka vel.12, lože z nekonstrukčního betonu C16/20nXF1 | [18 empty] | P | 2
92 | K | 591441111 | Kladení dlažby z mozaiky jednobarevné komunikací pro pěší lože z MC | m2 | 474.85 |  |  | 0 | CS ÚRS 2023 02 |  | základní | 0 | 0 | 0 |  | 0 | 0.25081 | 119.0971 | 0 | 0 | 4 | K | 2 |  |  |  | ROZPOCET | 0 | 0 | 0 | 0 | 0 | 1 | 0 | 4 | 114769243
| PP |  | Kladení dlažby z mozaiky komunikací pro pěší s vyplněním spár, s dvojím beraněním a se smetením přebytečného materiálu na vzdálenost do 3 m jednobarevné, s ložem tl. do 40 mm z cementové malty | [18 empty] | PP | 2
| Online PSC |  | https://podminky.urs.cz/item/CS_URS_2023_02/591441111 | [18 empty] | Online PSC | 2
93 | K | 596811120 | Kladení betonové dlažby komunikací pro pěší do lože z kameniva velikosti do 0,09 m2 pl do 50 m2 | m2 | 4.4 |  |  | 0 | CS ÚRS 2023 02 |  | základní | 0 | 0 | 0 |  | 0 | 0.101 | 0.4444 | 0 | 0 | 4 | K | 2 |  |  |  | ROZPOCET | 0 | 0 | 0 | 0 | 0 | 1 | 0 | 4 | 354062187
| PP |  | Kladení dlažby z betonových nebo kameninových dlaždic komunikací pro pěší s vyplněním spár a se smetením přebytečného materiálu na vzdálenost do 3 m s ložem z kameniva těženého tl. do 30 mm velikosti dlaždic do 0,09 m2 (bez zámku), pro plochy do 50 m2 | [18 empty] | PP | 2
| Online PSC |  | https://podminky.urs.cz/item/CS_URS_2023_02/596811120 | [18 empty] | Online PSC | 2
| P |  | Poznámka k položce: varovné pásy | [18 empty] | P | 2
| D | 8 | Trubní vedení |  |  |  |  | 0 |  |  |  |  | 0 | 0 |  | 0 |  | 68.1654 |  | 24.96 | 1 | D | 1 |  |  |  | ROZPOCET | [6 empty] | 0
94 | K | 890411811 | Bourání šachet z prefabrikovaných skruží ručně obestavěného prostoru do 1,5 m3 | m3 | 13 |  |  | 0 | CS ÚRS 2022 01 |  | základní | 0 | 0 | 0 |  | 0 | 0 | 0 | 1.92 | 24.96 | 4 | K | 2 |  |  |  | ROZPOCET | 0 | 0 | 0 | 0 | 0 | 1 | 0 | 4 | -1094961585
| PP |  | Bourání šachet a jímek ručně velikosti obestavěného prostoru do 1,5 m3 z prefabrikovaných skruží | [18 empty] | PP | 2
| Online PSC |  | https://podminky.urs.cz/item/CS_URS_2022_01/890411811 | [18 empty] | Online PSC | 2
| P |  | Poznámka k položce: odstranění uliční vpusti, včetně zemních prací a hutněného zásypu a zaslepení přípojky | [18 empty] | P | 2
95 | K | 895941111R | Zřízení vpusti kanalizační uliční z betonových dílců typ UV-50 normální | kus | 15 |  |  | 0 |  |  | základní | 0 | 0 | 0 |  | 0 | 0.3409 | 5.1135 | 0 | 0 | 4 | K | 2 |  |  |  | ROZPOCET | 0 | 0 | 0 | 0 | 0 | 1 | 0 | 4 | 1131916712
| PP |  | Zřízení vpusti kanalizační uliční z betonových dílců typ UV-50 normální | [18 empty] | PP | 2
| P |  | Poznámka k položce: Kompletní zřízení vpusti včetně přípojky a dodávky veškerých materiálů | [18 empty] | P | 2
96 | K | 895941112R | Oprava dešťového svodu | kus | 31 |  |  | 0 |  |  | základní | 0 | 0 | 0 |  | 0 | 0.3409 | 10.5679 | 0 | 0 | 4 | K | 2 |  |  |  | ROZPOCET | 0 | 0 | 0 | 0 | 0 | 1 | 0 | 4 | -1891168116
| PP |  | Oprava dešťového svodu | [18 empty] | PP | 2
| P |  | Poznámka k položce: Rozsah bude určen dle aktuálního stavu přímo na stavbě. Předpokládá se osazení litinového lapače střešních splavenin, úprava, nebo zřízení přípojky a úprava střešního svodu max. v dl.1m | [18 empty] | P | 2
97 | K | 895941211R | Zřízení vpusti kanalizační uliční z betonových dílců typ UV-50 nízký | kus | 5 |  |  | 0 |  |  | základní | 0 | 0 | 0 |  | 0 | 0.3409 | 1.7045 | 0 | 0 | 4 | K | 2 |  |  |  | ROZPOCET | 0 | 0 | 0 | 0 | 0 | 1 | 0 | 4 | 1363236284
| PP |  | Zřízení vpusti kanalizační uliční z betonových dílců typ UV-50 nízký | [18 empty] | PP | 2
| P |  | Poznámka k položce: Kompletní zřízení žlabové vpusti včetně přípojek dl.7,5 a 9,5m a dodávky veškerých materiálů | [18 empty] | P | 2
98 | K | 899331111 | Výšková úprava uličního vstupu nebo vpusti do 200 mm zvýšením poklopu | kus | 32 |  |  | 0 | CS ÚRS 2022 01 |  | základní | 0 | 0 | 0 |  | 0 | 0.4208 | 13.4656 | 0 | 0 | 4 | K | 2 |  |  |  | ROZPOCET | 0 | 0 | 0 | 0 | 0 | 1 | 0 | 4 | 643751869
| PP |  | Výšková úprava uličního vstupu nebo vpusti do 200 mm zvýšením poklopu | [18 empty] | PP | 2
| Online PSC |  | https://podminky.urs.cz/item/CS_URS_2022_01/899331111 | [18 empty] | Online PSC | 2
99 | K | 899431111 | Výšková úprava uličního vstupu nebo vpusti do 200 mm zvýšením krycího hrnce, šoupěte nebo hydrantu | kus | 34 |  |  | 0 | CS ÚRS 2022 01 |  | základní | 0 | 0 | 0 |  | 0 | 0.31108 | 10.5767 | 0 | 0 | 4 | K | 2 |  |  |  | ROZPOCET | 0 | 0 | 0 | 0 | 0 | 1 | 0 | 4 | 1178925399
| PP |  | Výšková úprava uličního vstupu nebo vpusti do 200 mm zvýšením krycího hrnce, šoupěte nebo hydrantu bez úpravy armatur | [18 empty] | PP | 2
| Online PSC |  | https://podminky.urs.cz/item/CS_URS_2022_01/899431111 | [18 empty] | Online PSC | 2
100 | K | 935113111 | Osazení odvodňovacího polymerbetonového žlabu s krycím roštem šířky do 200 mm | m | 91.5 |  |  | 0 | CS ÚRS 2020 01 |  | základní | 0 | 0 | 0 |  | 0 | 0.29221 | 26.7372 | 0 | 0 | 4 | K | 2 |  |  |  | ROZPOCET | 0 | 0 | 0 | 0 | 0 | 1 | 0 | 4 | 1486264628
| PP |  | Osazení odvodňovacího žlabu s krycím roštem polymerbetonového šířky do 200 mm | [18 empty] | PP | 2
101 | M | 89594121R | Liniový odvodňovací žlab včetně roštů, čela a příslušenství | m | 91.5 |  |  | 0 |  |  | základní | 0 | 0 | 0 |  | 0 | 0 | 0 | 0 | 0 | 8 | M | 2 |  |  |  | ROZPOCET | 0 | 0 | 0 | 0 | 0 | 1 | 0 | 4 | -1541805973
| PP |  | Liniový odvodňovací žlab včetně roštů, čela a příslušenství | [18 empty] | PP | 2
| P |  | Poznámka k položce: žlaby dle grafické přílohy detaily odvodňovacích zařízení | [18 empty] | P | 2
| D | 9 | Ostatní konstrukce a práce, bourání |  |  |  |  | 0 |  |  |  |  | 0 | 0 |  | 0 |  | 2253.5556 |  | 249.4056 | 1 | D | 1 |  |  |  | ROZPOCET | [6 empty] | 0
102 | K | 916111113 | Osazení obruby z velkých kostek s boční opěrou do lože z betonu prostého | m | 1062.9 |  |  | 0 | CS ÚRS 2023 02 |  | základní | 0 | 0 | 0 |  | 0 | 0.10988 | 116.7915 | 0 | 0 | 4 | K | 2 |  |  |  | ROZPOCET | 0 | 0 | 0 | 0 | 0 | 1 | 0 | 4 | 1194439020
| PP |  | Osazení silniční obruby z dlažebních kostek v jedné řadě s ložem tl. přes 50 do 100 mm, s vyplněním a zatřením spár cementovou maltou z velkých kostek s boční opěrou z betonu prostého, do lože z betonu prostého téže značky | [18 empty] | PP | 2
| Online PSC |  | https://podminky.urs.cz/item/CS_URS_2023_02/916111113 | [18 empty] | Online PSC | 2
103 | K | 916111123 | Osazení obruby z drobných kostek s boční opěrou do lože z betonu prostého | m | 1697.4 |  |  | 0 | CS ÚRS 2023 02 |  | základní | 0 | 0 | 0 |  | 0 | 0.08978 | 152.3926 | 0 | 0 | 4 | K | 2 |  |  |  | ROZPOCET | 0 | 0 | 0 | 0 | 0 | 1 | 0 | 4 | 2110526981
| PP |  | Osazení silniční obruby z dlažebních kostek v jedné řadě s ložem tl. přes 50 do 100 mm, s vyplněním a zatřením spár cementovou maltou z drobných kostek s boční opěrou z betonu prostého, do lože z betonu prostého téže značky | [18 empty] | PP | 2
| Online PSC |  | https://podminky.urs.cz/item/CS_URS_2023_02/916111123 | [18 empty] | Online PSC | 2
| P |  | Poznámka k položce: kostka vel.12 | [18 empty] | P | 2
104 | M | 58381015 | kostka řezanoštípaná dlažební žula vel.12 | m2 | 5567.307 |  |  | 0 | CS ÚRS 2023 02 |  | základní | 0 | 0 | 0 |  | 0 | 0.228 | 1269.346 | 0 | 0 | 8 | M | 2 |  |  |  | ROZPOCET | 0 | 0 | 0 | 0 | 0 | 1 | 0 | 4 | -1137071253
| PP |  | kostka řezanoštípaná dlažební žula vel.12 | [18 empty] | PP | 2
| P |  | Poznámka k položce: viz. pol. 916111123 žulová kostka vel.12, specifikace viz. vzorové příčné řezy | [18 empty] | P | 2
| VV |  | ((1697,4*0,12) + 4857,5)*1,1 |  | 5567.307 | [16 empty] | VV | 2 | 2 | True | 1 | ROZPOCET
105 | K | 916111123 | Osazení obruby z drobných kostek s boční opěrou do lože z betonu prostého | m | 188.4 |  |  | 0 | CS ÚRS 2023 02 |  | základní | 0 | 0 | 0 |  | 0 | 0.08978 | 16.9146 | 0 | 0 | 4 | K | 2 |  |  |  | ROZPOCET | 0 | 0 | 0 | 0 | 0 | 1 | 0 | 4 | -1504923183
| PP |  | Osazení silniční obruby z dlažebních kostek v jedné řadě s ložem tl. přes 50 do 100 mm, s vyplněním a zatřením spár cementovou maltou z drobných kostek s boční opěrou z betonu prostého, do lože z betonu prostého téže značky | [18 empty] | PP | 2
| Online PSC |  | https://podminky.urs.cz/item/CS_URS_2023_02/916111123 | [18 empty] | Online PSC | 2
| P |  | Poznámka k položce: kostka vel.6 | [18 empty] | P | 2
106 | M | 58381010 | kostka řezanoštípaná dlažební žula vel.6 | m2 | 534.769 |  |  | 0 | CS ÚRS 2023 02 |  | základní | 0 | 0 | 0 |  | 0 | 0.118 | 63.1027 | 0 | 0 | 8 | M | 2 |  |  |  | ROZPOCET | 0 | 0 | 0 | 0 | 0 | 1 | 0 | 4 | 586803206
| PP |  | kostka řezanoštípaná dlažební žulavel.6 | [18 empty] | PP | 2
| P |  | Poznámka k položce: viz. pol. 916111123 + 591441111 | [18 empty] | P | 2
| VV |  | ((188,4*0,06)+474,85)*1,1 |  | 534.769 | [16 empty] | VV | 2 | 2 | True | 1 | ROZPOCET
107 | K | 916241113 | Osazení obrubníku kamenného ležatého s boční opěrou do lože z betonu prostého | m | 984.95 |  |  | 0 | CS ÚRS 2023 02 |  | základní | 0 | 0 | 0 |  | 0 | 0.16849 | 165.9542 | 0 | 0 | 4 | K | 2 |  |  |  | ROZPOCET | 0 | 0 | 0 | 0 | 0 | 1 | 0 | 4 | 1379849273
| PP |  | Osazení obrubníku kamenného se zřízením lože, s vyplněním a zatřením spár cementovou maltou ležatého s boční opěrou z betonu prostého, do lože z betonu prostého | [18 empty] | PP | 2
| Online PSC |  | https://podminky.urs.cz/item/CS_URS_2023_02/916241113 | [18 empty] | Online PSC | 2
108 | K | 916241113 | Osazení obrubníku kamenného ležatého s boční opěrou do lože z betonu prostého | m | 111.8 |  |  | 0 | CS ÚRS 2023 02 |  | základní | 0 | 0 | 0 |  | 0 | 0.16849 | 18.8372 | 0 | 0 | 4 | K | 2 |  |  |  | ROZPOCET | 0 | 0 | 0 | 0 | 0 | 1 | 0 | 4 | 910818365
| PP |  | Osazení obrubníku kamenného se zřízením lože, s vyplněním a zatřením spár cementovou maltou ležatého s boční opěrou z betonu prostého, do lože z betonu prostého | [18 empty] | PP | 2
| Online PSC |  | https://podminky.urs.cz/item/CS_URS_2023_02/916241113 | [18 empty] | Online PSC | 2
| P |  | Poznámka k položce: schodišťové stupně | [18 empty] | P | 2
109 | M | 58380003 | obrubník kamenný žulový přímý 1000x300x150mm | m | 88.515 |  |  | 0 | CS ÚRS 2023 02 |  | základní | 0 | 0 | 0 |  | 0 | 0.15 | 13.2773 | 0 | 0 | 8 | M | 2 |  |  |  | ROZPOCET | 0 | 0 | 0 | 0 | 0 | 1 | 0 | 4 | 1826760908
| PP |  | obrubník kamenný žulový přímý 1000x300x150mm | [18 empty] | PP | 2
| VV |  | 84,3*1,05 |  | 88.515 | [16 empty] | VV | 2 | 2 | True | 1 | ROZPOCET
110 | M | 58380422 | obrubník kamenný žulový obloukový R 1-3m 300x150mm | m | 28.875 |  |  | 0 | CS ÚRS 2023 02 |  | základní | 0 | 0 | 0 |  | 0 | 0.15 | 4.3312 | 0 | 0 | 8 | M | 2 |  |  |  | ROZPOCET | 0 | 0 | 0 | 0 | 0 | 1 | 0 | 4 | 142837695
| PP |  | obrubník kamenný žulový obloukový R 1-3m 300x150mm | [18 empty] | PP | 2
| P |  | Poznámka k položce: vnější R3,05 - 4,85m vnější R3,35 - 5,35m vnější R3,65 - 5,85m vnější R3,95 - 4,85m vnější R4,25 - 4,15m vnější R4,55 - 2,45m | [18 empty] | P | 2
| VV |  | (4,85+5,35+5,85+4,85+4,15+2,45)*1,05 |  | 28.875 | [16 empty] | VV | 2 | 2 | True | 1 | ROZPOCET
111 | K | 916331112 | Osazení zahradního obrubníku betonového do lože z betonu s boční opěrou | m | 36.1 |  |  | 0 | CS ÚRS 2023 02 |  | základní | 0 | 0 | 0 |  | 0 | 0.10095 | 3.6443 | 0 | 0 | 4 | K | 2 |  |  |  | ROZPOCET | 0 | 0 | 0 | 0 | 0 | 1 | 0 | 4 | -1893448848
| PP |  | Osazení zahradního obrubníku betonového s ložem tl. od 50 do 100 mm z betonu prostého tř. C 12/15 s boční opěrou z betonu prostého tř. C 12/15 | [18 empty] | PP | 2
| Online PSC |  | https://podminky.urs.cz/item/CS_URS_2023_02/916331112 | [18 empty] | Online PSC | 2
112 | M | 59217011 | obrubník betonový zahradní 500x50x200mm | m | 37.905 |  |  | 0 | CS ÚRS 2023 02 |  | základní | 0 | 0 | 0 |  | 0 | 0.022 | 0.83391 | 0 | 0 | 8 | M | 2 |  |  |  | ROZPOCET | 0 | 0 | 0 | 0 | 0 | 1 | 0 | 4 | -1444193376
| PP |  | obrubník betonový zahradní 500x50x200mm | [18 empty] | PP | 2
| VV |  | 36,1*1,05 |  | 37.905 | [16 empty] | VV | 2 | 2 | True | 1 | ROZPOCET
113 | K | 916991121 | Lože pod obrubníky, krajníky nebo obruby z dlažebních kostek z betonu prostého | m3 | 99.45 |  |  | 0 | CS ÚRS 2023 02 |  | základní | 0 | 0 | 0 |  | 0 | 2.2563 | 224.393 | 0 | 0 | 4 | K | 2 |  |  |  | ROZPOCET | 0 | 0 | 0 | 0 | 0 | 1 | 0 | 4 | 1440571275
| PP |  | Lože pod obrubníky, krajníky nebo obruby z dlažebních kostek z betonu prostého | [18 empty] | PP | 2
| Online PSC |  | https://podminky.urs.cz/item/CS_URS_2023_02/916991121 | [18 empty] | Online PSC | 2
| P |  | Poznámka k položce: zvýšené lože | [18 empty] | P | 2
114 | K | 919791823 | Odstranění ochrany stromů v komunikaci s volně položeným rámem a s vnitřní výplní plochy přes 1 m2 | kus | 5 |  |  | 0 | CS ÚRS 2023 02 |  | základní | 0 | 0 | 0 |  | 0 | 0 | 0 | 0.05 | 0.25 | 4 | K | 2 |  |  |  | ROZPOCET | 0 | 0 | 0 | 0 | 0 | 1 | 0 | 4 | 459061146
| PP |  | Odstranění ochrany stromů v komunikaci s vnitřní litinovou nebo ocelovou výplní (mříží) s volně položeným ocelovým rámem, plochy přes 1 m2 | [18 empty] | PP | 2
| Online PSC |  | https://podminky.urs.cz/item/CS_URS_2023_02/919791823 | [18 empty] | Online PSC | 2
| P |  | Poznámka k položce: včetně odvozu | [18 empty] | P | 2
115 | K | 961022311 | Bourání základů ze zdiva smíšeného | m3 | 50.12 |  |  | 0 | CS ÚRS 2023 02 |  | základní | 0 | 0 | 0 |  | 0 | 0 | 0 | 2.27 | 113.7724 | 4 | K | 2 |  |  |  | ROZPOCET | 0 | 0 | 0 | 0 | 0 | 1 | 0 | 4 | 419643755
| PP |  | Bourání základů ze zdiva smíšeného na jakoukoli maltu | [18 empty] | PP | 2
| Online PSC |  | https://podminky.urs.cz/item/CS_URS_2023_02/961022311 | [18 empty] | Online PSC | 2
116 | K | 962032231 | Bourání zdiva z cihel pálených nebo vápenopískových na MV nebo MVC přes 1 m3 | m3 | 3.85 |  |  | 0 | CS ÚRS 2023 02 |  | základní | 0 | 0 | 0 |  | 0 | 0 | 0 | 1.8 | 6.93 | 4 | K | 2 |  |  |  | ROZPOCET | 0 | 0 | 0 | 0 | 0 | 1 | 0 | 4 | -1245332226
| PP |  | Bourání zdiva nadzákladového z cihel nebo tvárnic z cihel pálených nebo vápenopískových, na maltu vápennou nebo vápenocementovou, objemu přes 1 m3 | [18 empty] | PP | 2
| Online PSC |  | https://podminky.urs.cz/item/CS_URS_2023_02/962032231 | [18 empty] | Online PSC | 2
117 | K | 962042320 | Bourání zdiva nadzákladového z betonu prostého do 1 m3 | m3 | 19.38 |  |  | 0 | CS ÚRS 2023 02 |  | základní | 0 | 0 | 0 |  | 0 | 0 | 0 | 2.2 | 42.636 | 4 | K | 2 |  |  |  | ROZPOCET | 0 | 0 | 0 | 0 | 0 | 1 | 0 | 4 | 795440796
| PP |  | Bourání zdiva z betonu prostého nadzákladového objemu do 1 m3 | [18 empty] | PP | 2
| Online PSC |  | https://podminky.urs.cz/item/CS_URS_2023_02/962042320 | [18 empty] | Online PSC | 2
118 | K | 963023611 | Vybourání schodišťových stupňů ze zdi kamenné jednostranně | m | 22.3 |  |  | 0 | CS ÚRS 2023 02 |  | základní | 0 | 0 | 0 |  | 0 | 0 | 0 | 0.338 | 7.5374 | 4 | K | 2 |  |  |  | ROZPOCET | 0 | 0 | 0 | 0 | 0 | 1 | 0 | 4 | 1474480433
| PP |  | Vybourání schodišťových stupňů oblých, rovných nebo kosých ze zdi kamenné jednostranně | [18 empty] | PP | 2
| Online PSC |  | https://podminky.urs.cz/item/CS_URS_2023_02/963023611 | [18 empty] | Online PSC | 2
119 | K | 963065512 | Bourání podlah a zábradlí nosných konstrukcí z fošen nebo prken ze dřeva tvrdého | m3 | 96.6 |  |  | 0 | CS ÚRS 2023 02 |  | základní | 0 | 0 | 0 |  | 0 | 0 | 0 | 0.78 | 75.348 | 4 | K | 2 |  |  |  | ROZPOCET | 0 | 0 | 0 | 0 | 0 | 1 | 0 | 4 | -1354125953
| PP |  | Bourání mostních konstrukcí nosných konstrukcí dřevěných podlah z fošen nebo prken ze dřeva tvrdého | [18 empty] | PP | 2
| Online PSC |  | https://podminky.urs.cz/item/CS_URS_2023_02/963065512 | [18 empty] | Online PSC | 2
120 | K | 966001212 | Odstranění lavičky stabilní kotvené šrouby na pevný podklad | kus | 14 |  |  | 0 | CS ÚRS 2023 02 |  | základní | 0 | 0 | 0 |  | 0 | 0 | 0 | 0.075 | 1.05 | 4 | K | 2 |  |  |  | ROZPOCET | 0 | 0 | 0 | 0 | 0 | 1 | 0 | 4 | 1682596335
| PP |  | Odstranění lavičky parkové stabilní přichycené kotevními šrouby | [18 empty] | PP | 2
| Online PSC |  | https://podminky.urs.cz/item/CS_URS_2023_02/966001212 | [18 empty] | Online PSC | 2
| P |  | Poznámka k položce: s odvozem do 3km, na místo určené investorem | [18 empty] | P | 2
121 | K | 772421811 | Demontáž obkladů soklů do suti z desek z kamene kladených do malty rovných | m2 | 56.21 |  |  | 0 | CS ÚRS 2023 02 |  | základní | 0 | 0 | 0 |  | 0 | 0 | 0 | 0.018 | 1.0118 | 16 | K | 2 |  |  |  | ROZPOCET | 0 | 0 | 0 | 0 | 0 | 1 | 0 | 16 | -1442655396
| PP |  | Demontáž obkladu soklů z kamenných desek do suti kladených do malty rovných | [18 empty] | PP | 2
| Online PSC |  | https://podminky.urs.cz/item/CS_URS_2023_02/772421811 | [18 empty] | Online PSC | 2
122 | K | 185805214 | Zrušení květinových výsadeb v mobilních květináčích | kus | 43 |  |  | 0 | CS ÚRS 2023 02 |  | základní | 0 | 0 | 0 |  | 0 | 0 | 0 | 0 | 0 | 4 | K | 2 |  |  |  | ROZPOCET | 0 | 0 | 0 | 0 | 0 | 1 | 0 | 4 | -1116808565
| PP |  | Zrušení květinových výsadeb v mobilních květináčích | [18 empty] | PP | 2
| Online PSC |  | https://podminky.urs.cz/item/CS_URS_2023_02/185805214 | [18 empty] | Online PSC | 2
| P |  | Poznámka k položce: s odvozem do 3km, na místo určené investorem | [18 empty] | P | 2
123 | K | 966001311 | Odstranění odpadkového koše s betonovou patkou | kus | 10 |  |  | 0 | CS ÚRS 2023 02 |  | základní | 0 | 0 | 0 |  | 0 | 0 | 0 | 0.087 | 0.87 | 4 | K | 2 |  |  |  | ROZPOCET | 0 | 0 | 0 | 0 | 0 | 1 | 0 | 4 | -839960872
| PP |  | Odstranění odpadkového koše s betonovou patkou | [18 empty] | PP | 2
| Online PSC |  | https://podminky.urs.cz/item/CS_URS_2023_02/966001311 | [18 empty] | Online PSC | 2
| P |  | Poznámka k položce: s odvozem do 3km, na místo určené investorem | [18 empty] | P | 2
124 | K | 979024443 | Očištění vybouraných obrubníků a krajníků silničních | m | 547.1 |  |  | 0 | CS ÚRS 2023 02 |  | základní | 0 | 0 | 0 |  | 0 | 0 | 0 | 0 | 0 | 4 | K | 2 |  |  |  | ROZPOCET | 0 | 0 | 0 | 0 | 0 | 1 | 0 | 4 | -2140880092
| PP |  | Očištění vybouraných prvků komunikací od spojovacího materiálu s odklizením a uložením očištěných hmot a spojovacího materiálu na skládku na vzdálenost do 10 m obrubníků a krajníků, vybouraných z jakéhokoliv lože a s jakoukoliv výplní spár silničních | [18 empty] | PP | 2
| Online PSC |  | https://podminky.urs.cz/item/CS_URS_2023_02/979024443 | [18 empty] | Online PSC | 2
125 | K | 979054441 | Očištění vybouraných z desek nebo dlaždic s původním spárováním z kameniva těženého | m2 | 2060.4 |  |  | 0 | CS ÚRS 2023 02 |  | základní | 0 | 0 | 0 |  | 0 | 0 | 0 | 0 | 0 | 4 | K | 2 |  |  |  | ROZPOCET | 0 | 0 | 0 | 0 | 0 | 1 | 0 | 4 | -419417415
| PP |  | Očištění vybouraných prvků komunikací od spojovacího materiálu s odklizením a uložením očištěných hmot a spojovacího materiálu na skládku na vzdálenost do 10 m dlaždic, desek nebo tvarovek s původním vyplněním spár kamenivem těženým | [18 empty] | PP | 2
| Online PSC |  | https://podminky.urs.cz/item/CS_URS_2023_02/979054441 | [18 empty] | Online PSC | 2
126 | K | 979054451 | Očištění vybouraných zámkových dlaždic s původním spárováním z kameniva těženého | m2 | 130.2 |  |  | 0 | CS ÚRS 2023 02 |  | základní | 0 | 0 | 0 |  | 0 | 0 | 0 | 0 | 0 | 4 | K | 2 |  |  |  | ROZPOCET | 0 | 0 | 0 | 0 | 0 | 1 | 0 | 4 | -656120854
| PP |  | Očištění vybouraných prvků komunikací od spojovacího materiálu s odklizením a uložením očištěných hmot a spojovacího materiálu na skládku na vzdálenost do 10 m zámkových dlaždic s vyplněním spár kamenivem | [18 empty] | PP | 2
| Online PSC |  | https://podminky.urs.cz/item/CS_URS_2023_02/979054451 | [18 empty] | Online PSC | 2
127 | K | 979071111 | Očištění dlažebních kostek velkých s původním spárováním kamenivem těženým | m2 | 44 |  |  | 0 | CS ÚRS 2023 02 |  | základní | 0 | 0 | 0 |  | 0 | 0 | 0 | 0 | 0 | 4 | K | 2 |  |  |  | ROZPOCET | 0 | 0 | 0 | 0 | 0 | 1 | 0 | 4 | -667735165
| PP |  | Očištění vybouraných dlažebních kostek od spojovacího materiálu, s uložením očištěných kostek na skládku, s odklizením odpadových hmot na hromady a s odklizením vybouraných kostek na vzdálenost do 3 m velkých, s původním vyplněním spár kamenivem těženým | [18 empty] | PP | 2
| Online PSC |  | https://podminky.urs.cz/item/CS_URS_2023_02/979071111 | [18 empty] | Online PSC | 2
128 | K | 979071121 | Očištění dlažebních kostek drobných s původním spárováním kamenivem těženým | m2 | 75.1 |  |  | 0 | CS ÚRS 2023 02 |  | základní | 0 | 0 | 0 |  | 0 | 0 | 0 | 0 | 0 | 4 | K | 2 |  |  |  | ROZPOCET | 0 | 0 | 0 | 0 | 0 | 1 | 0 | 4 | -1622778122
| PP |  | Očištění vybouraných dlažebních kostek od spojovacího materiálu, s uložením očištěných kostek na skládku, s odklizením odpadových hmot na hromady a s odklizením vybouraných kostek na vzdálenost do 3 m drobných, s původním vyplněním spár kamenivem těženým | [18 empty] | PP | 2
| Online PSC |  | https://podminky.urs.cz/item/CS_URS_2023_02/979071121 | [18 empty] | Online PSC | 2
129 | K | 979071122 | Očištění dlažebních kostek drobných s původním spárováním živičnou směsí nebo MC | m2 | 3190.2 |  |  | 0 | CS ÚRS 2023 02 |  | základní | 0 | 0 | 0 |  | 0 | 0 | 0 | 0 | 0 | 4 | K | 2 |  |  |  | ROZPOCET | 0 | 0 | 0 | 0 | 0 | 1 | 0 | 4 | -2138242893
| PP |  | Očištění vybouraných dlažebních kostek od spojovacího materiálu, s uložením očištěných kostek na skládku, s odklizením odpadových hmot na hromady a s odklizením vybouraných kostek na vzdálenost do 3 m drobných, s původním vyplněním spár živicí nebo cementovou maltou | [18 empty] | PP | 2
| Online PSC |  | https://podminky.urs.cz/item/CS_URS_2023_02/979071122 | [18 empty] | Online PSC | 2
130 | M | 58381008 | kostka štípaná dlažební žula velká 15/17 | m2 | 178.567 |  |  | 0 | CS ÚRS 2023 02 |  | základní | 0 | 0 | 0 |  | 0 | 0.417 | 74.4624 | 0 | 0 | 8 | M | 2 |  |  |  | ROZPOCET | 0 | 0 | 0 | 0 | 0 | 1 | 0 | 4 | 1194170911
| PP |  | kostka štípaná dlažební žula velká 15/17 | [18 empty] | PP | 2
| P |  | Poznámka k položce: viz. pol. 916111113 žulová kostka vel.16, specifikace viz. vzorové příčné řezy | [18 empty] | P | 2
| VV |  | 1062,9*0,16*1,05 |  | 178.567 | [16 empty] | VV | 2 | 2 | True | 1 | ROZPOCET
131 | M | 58380004 | obrubník kamenný žulový přímý 1000x250x200mm | m | 951.72 |  |  | 0 | CS ÚRS 2023 02 |  | základní | 0 | 0 | 0 |  | 0 | 0.125 | 118.965 | 0 | 0 | 8 | M | 2 |  |  |  | ROZPOCET | 0 | 0 | 0 | 0 | 0 | 1 | 0 | 4 | 508133480
| PP |  | obrubník kamenný žulový přímý 1000x250x200mm | [18 empty] | PP | 2
| P |  | Poznámka k položce: viz. pol. 916241113 žulový obrubník OP3, specifikace viz. vzorové příčné řezy | [18 empty] | P | 2
| VV |  | 906,4*1,05 |  | 951.72 | [16 empty] | VV | 2 | 2 | True | 1 | ROZPOCET
132 | M | 58380424 | obrubník kamenný žulový obloukový R 1-3m 250x200mm | m | 8.82 |  |  | 0 | CS ÚRS 2023 02 |  | základní | 0 | 0 | 0 |  | 0 | 0.125 | 1.1025 | 0 | 0 | 8 | M | 2 |  |  |  | ROZPOCET | 0 | 0 | 0 | 0 | 0 | 1 | 0 | 4 | -1628000807
| PP |  | obrubník kamenný žulový obloukový R 1-3m 250x200mm | [18 empty] | PP | 2
| P |  | Poznámka k položce: viz. pol. 916241113 žulový obrubník OP3 (R0,5 - 4m, R2,75 - 4,4m), specifikace viz. vzorové příčné řezy | [18 empty] | P | 2
| VV |  | 8,4*1,05 |  | 8.82 | [16 empty] | VV | 2 | 2 | True | 1 | ROZPOCET
133 | M | 58380434 | obrubník kamenný žulový obloukový R 3-5m 250x200mm | m | 8.4 |  |  | 0 | CS ÚRS 2023 02 |  | základní | 0 | 0 | 0 |  | 0 | 0.125 | 1.05 | 0 | 0 | 8 | M | 2 |  |  |  | ROZPOCET | 0 | 0 | 0 | 0 | 0 | 1 | 0 | 4 | -2143720553
| PP |  | obrubník kamenný žulový obloukový R 3-5m 250x200mm | [18 empty] | PP | 2
| P |  | Poznámka k položce: viz. pol. 916241113 žulový obrubník OP3 (R5), specifikace viz. vzorové příčné řezy | [18 empty] | P | 2
| VV |  | 8*1,05 |  | 8.4 | [16 empty] | VV | 2 | 2 | True | 1 | ROZPOCET
134 | M | 58380444 | obrubník kamenný žulový obloukový R 5-10m 250x200mm | m | 57.278 |  |  | 0 | CS ÚRS 2023 02 |  | základní | 0 | 0 | 0 |  | 0 | 0.125 | 7.1597 | 0 | 0 | 8 | M | 2 |  |  |  | ROZPOCET | 0 | 0 | 0 | 0 | 0 | 1 | 0 | 4 | -1778516531
| PP |  | obrubník kamenný žulový obloukový R 5-10m 250x200mm | [18 empty] | PP | 2
| P |  | Poznámka k položce: viz. pol. 916241113 žulový obrubník OP3 (R6 - 32,15m, R8 - 12,35m, R9 - 7,8m, R10 - 2,25m), specifikace viz. vzorové příčné řezy | [18 empty] | P | 2
| VV |  | (32,15+12,35+7,8+2,25)*1,05 |  | 57.278 | [16 empty] | VV | 2 | 2 | True | 1 | ROZPOCET
135 | M | 58380454 | obrubník kamenný žulový obloukový R 10-25m 250x200mm | m | 7.98 |  |  | 0 | CS ÚRS 2023 02 |  | základní | 0 | 0 | 0 |  | 0 | 0.125 | 0.9975 | 0 | 0 | 8 | M | 2 |  |  |  | ROZPOCET | 0 | 0 | 0 | 0 | 0 | 1 | 0 | 4 | 2052112860
| PP |  | obrubník kamenný žulový obloukový R 10-25m 250x200mm | [18 empty] | PP | 2
| P |  | Poznámka k položce: viz. pol. 916241113 žulový obrubník OP3 (R12), specifikace viz. vzorové příčné řezy | [18 empty] | P | 2
| VV |  | 7,6*1,05 |  | 7.98 | [16 empty] | VV | 2 | 2 | True | 1 | ROZPOCET
136 | M | 58300010 | Atypický kamenný sloupek | kus | 40 |  |  | 0 |  |  | základní | 0 | 0 | 0 |  | 0 | 0 | 0 | 0 | 0 | 8 | M | 2 |  |  |  | ROZPOCET | 0 | 0 | 0 | 0 | 0 | 1 | 0 | 4 | -25854151
| PP |  | Atypický kamenný sloupek | [18 empty] | PP | 2
| P |  | Poznámka k položce: Kompletní dodávka ve specifikaci dle grafické přílohy vzorové příčné řezy a osazení sloupku | [18 empty] | P | 2
137 | M | 58300011 | dlažba pro nevidomé typu COMCON šedá | m2 | 4.4 |  |  | 0 |  |  | základní | 0 | 0 | 0 |  | 0 | 0 | 0 | 0 | 0 | 8 | M | 2 |  |  |  | ROZPOCET | 0 | 0 | 0 | 0 | 0 | 1 | 0 | 4 | 1669726683
| PP |  | dlažba pro nevidomé typu COMCON šedá | [18 empty] | PP | 2
| D | 997 | Přesun sutě |  |  |  |  | 0 |  |  |  |  | 0 | 0 |  | 0 |  | 0 |  | 0 | 1 | D | 1 |  |  |  | ROZPOCET | [6 empty] | 0
138 | K | 997013811 | Poplatek za uložení na skládce (skládkovné) stavebního odpadu dřevěného kód odpadu 17 02 01 | t | 75.35 |  |  | 0 | CS ÚRS 2023 02 |  | základní | 0 | 0 | 0 |  | 0 | 0 | 0 | 0 | 0 | 4 | K | 2 |  |  |  | ROZPOCET | 0 | 0 | 0 | 0 | 0 | 1 | 0 | 4 | 1824595421
| PP |  | Poplatek za uložení stavebního odpadu na skládce (skládkovné) dřevěného zatříděného do Katalogu odpadů pod kódem 17 02 01 | [18 empty] | PP | 2
| Online PSC |  | https://podminky.urs.cz/item/CS_URS_2023_02/997013811 | [18 empty] | Online PSC | 2
139 | K | 997221500R | Příplatek za inventarizaci kusových materiálů vybouraných kamenných prvků a jejich uložení na palety | t | 1928.01 |  |  | 0 |  |  | základní | 0 | 0 | 0 |  | 0 | 0 | 0 | 0 | 0 | 4 | K | 2 |  |  |  | ROZPOCET | 0 | 0 | 0 | 0 | 0 | 1 | 0 | 4 | 75145149
| PP |  | Příplatek za uložení kusových materiálů z vybouraných kamenných prvků na palety | [18 empty] | PP | 2
| P |  | Poznámka k položce: položky 113106183 + 113106161 + 113106122 + 113106143 + 113201112 + 113202111 + 113203111 + 113106522 | [18 empty] | P | 2
| VV |  | 18,35+20,19+41,88+442,32+149,52+6,46+11,49+1237,8 |  | 1928.01 | [16 empty] | VV | 2 | 2 | True | 1 | ROZPOCET
140 | K | 997221551 | Vodorovná doprava suti ze sypkých materiálů do 1 km | t | 4525.188 |  |  | 0 | CS ÚRS 2022 01 |  | základní | 0 | 0 | 0 |  | 0 | 0 | 0 | 0 | 0 | 4 | K | 2 |  |  |  | ROZPOCET | 0 | 0 | 0 | 0 | 0 | 1 | 0 | 4 | -1850426144
| PP |  | Vodorovná doprava suti bez naložení, ale se složením a s hrubým urovnáním ze sypkých materiálů, na vzdálenost do 1 km | [18 empty] | PP | 2
| Online PSC |  | https://podminky.urs.cz/item/CS_URS_2022_01/997221551 | [18 empty] | Online PSC | 2
| P |  | Poznámka k položce: doprava živice a kameniva, viz. položky 113107342 + 113107182 + 113107242 + 113107323 + 113107163 + 113107223 + 113107181 + 113107241 + 113107122 + 113107162 + 113107222 + 113107242 + 113107223 + 962032231 + 962042320 + 961022311 | [18 empty] | P | 2
| VV |  | 7,57+2,086+308,37+34,5+41,71+616,75+9,23+242,6+92,25+328,7+572,55+701,84+1403,69+6,93+42,64+113,772 |  | 4525.188 | [16 empty] | VV | 2 | 2 | True | 0 | ROZPOCET
| VV |  | Součet |  | 4525.188 | [16 empty] | VV | 2 | 4 | True | 1 | ROZPOCET
141 | K | 997221559 | Příplatek ZKD 1 km u vodorovné dopravy suti ze sypkých materiálů | t | 108604.512 |  |  | 0 | CS ÚRS 2022 01 |  | základní | 0 | 0 | 0 |  | 0 | 0 | 0 | 0 | 0 | 4 | K | 2 |  |  |  | ROZPOCET | 0 | 0 | 0 | 0 | 0 | 1 | 0 | 4 | -1655720533
| PP |  | Vodorovná doprava suti bez naložení, ale se složením a s hrubým urovnáním Příplatek k ceně za každý další i započatý 1 km přes 1 km | [18 empty] | PP | 2
| Online PSC |  | https://podminky.urs.cz/item/CS_URS_2022_01/997221559 | [18 empty] | Online PSC | 2
| P |  | Poznámka k položce: dalších 24km k položce 997221551 | [18 empty] | P | 2
| VV |  | 4525,188*24 |  | 108604.512 | [16 empty] | VV | 2 | 2 | True | 1 | ROZPOCET
142 | K | 997221561 | Vodorovná doprava suti z kusových materiálů do 1 km | t | 2294.95 |  |  | 0 | CS ÚRS 2022 01 |  | základní | 0 | 0 | 0 |  | 0 | 0 | 0 | 0 | 0 | 4 | K | 2 |  |  |  | ROZPOCET | 0 | 0 | 0 | 0 | 0 | 1 | 0 | 4 | -392029851
| PP |  | Vodorovná doprava suti bez naložení, ale se složením a s hrubým urovnáním z kusových materiálů, na vzdálenost do 1 km | [18 empty] | PP | 2
| Online PSC |  | https://podminky.urs.cz/item/CS_URS_2022_01/997221561 | [18 empty] | Online PSC | 2
| P |  | Poznámka k položce: doprava rozebraných obrub, dlažby a dílů vpusti, viz.položky 890411811 + 113106183 + 113106161 + 113106122 + 113106143 + 113106123 + 113106144 + 113107131 + 113201112 + 113202111 + 113203111 + 113204111 + 113106522 + 963023611 + 772421811 + 963065512 | [18 empty] | P | 2
| VV |  | 24,96+18,35+20,19+178,2+442,32+12,01+84+ 9,95+149,52+7,59+6,46+5,72+11,49+2,49+1237,8+7,54+1,01+75,35 |  | 2294.95 | [16 empty] | VV | 2 | 2 | True | 1 | ROZPOCET
143 | K | 997221569 | Příplatek ZKD 1 km u vodorovné dopravy suti z kusových materiálů | t | 3484.8 |  |  | 0 | CS ÚRS 2022 01 |  | základní | 0 | 0 | 0 |  | 0 | 0 | 0 | 0 | 0 | 4 | K | 2 |  |  |  | ROZPOCET | 0 | 0 | 0 | 0 | 0 | 1 | 0 | 4 | 46050813
| PP |  | Vodorovná doprava suti bez naložení, ale se složením a s hrubým urovnáním Příplatek k ceně za každý další i započatý 1 km přes 1 km | [18 empty] | PP | 2
| Online PSC |  | https://podminky.urs.cz/item/CS_URS_2022_01/997221569 | [18 empty] | Online PSC | 2
| P |  | Poznámka k položce: doprava do dalších 24km k položce 890411811 + 113106123 + 113106144 + 13104111 + 963023611 + 772421811 + 963065512 | [18 empty] | P | 2
| VV |  | (24,96+12,01+21,84+2,49+7,54+1,01+75,35)*24 |  | 3484.8 | [16 empty] | VV | 2 | 2 | True | 1 | ROZPOCET
144 | K | 997221569 | Příplatek ZKD 1 km u vodorovné dopravy suti z kusových materiálů | t | 2861 |  |  | 0 | CS ÚRS 2022 01 |  | základní | 0 | 0 | 0 |  | 0 | 0 | 0 | 0 | 0 | 4 | K | 2 |  |  |  | ROZPOCET | 0 | 0 | 0 | 0 | 0 | 1 | 0 | 4 | -1259893932
| PP |  | Vodorovná doprava suti bez naložení, ale se složením a s hrubým urovnáním Příplatek k ceně za každý další i započatý 1 km přes 1 km | [18 empty] | PP | 2
| Online PSC |  | https://podminky.urs.cz/item/CS_URS_2022_01/997221569 | [18 empty] | Online PSC | 2
| P |  | Poznámka k položce: doprava do dalších 4km k položce 113106183 + 113106161 + 113106122 + 113106143 + 113201112 + 113202111 + 113203111 | [18 empty] | P | 2
| VV |  | (18,35+20,19+41,88+442,32+149,52+31,5+11,49)*4 |  | 2861 | [16 empty] | VV | 2 | 2 | True | 1 | ROZPOCET
145 | K | 997221861 | Poplatek za uložení stavebního odpadu na recyklační skládce (skládkovné) z prostého betonu pod kódem 17 01 01 | t | 240.972 |  |  | 0 | CS ÚRS 2022 01 |  | základní | 0 | 0 | 0 |  | 0 | 0 | 0 | 0 | 0 | 4 | K | 2 |  |  |  | ROZPOCET | 0 | 0 | 0 | 0 | 0 | 1 | 0 | 4 | 699533162
| PP |  | Poplatek za uložení stavebního odpadu na recyklační skládce (skládkovné) z prostého betonu zatříděného do Katalogu odpadů pod kódem 17 01 01 | [18 empty] | PP | 2
| Online PSC |  | https://podminky.urs.cz/item/CS_URS_2022_01/997221861 | [18 empty] | Online PSC | 2
| P |  | Poznámka k položce: vpust, zámková dlažb, obruby - viz.položky 890411811 + 113106123 + 113106144 + 113107131 + 113201112 + 113202111 + 113204111 + 962042320 + 961022311 | [18 empty] | P | 2
| VV |  | 24,96+12,01+21,84+9,95+7,59+5,72+2,49+42,64+113,772 |  | 240.972 | [16 empty] | VV | 2 | 2 | True | 1 | ROZPOCET
146 | K | 997221873 | Poplatek za uložení stavebního odpadu na recyklační skládce (skládkovné) zeminy a kamení zatříděného do Katalogu odpadů pod kódem 17 05 04 | t | 2872.25 |  |  | 0 | CS ÚRS 2022 01 |  | základní | 0 | 0 | 0 |  | 0 | 0 | 0 | 0 | 0 | 4 | K | 2 |  |  |  | ROZPOCET | 0 | 0 | 0 | 0 | 0 | 1 | 0 | 4 | 1151199628
| PP |  | Poplatek za uložení stavebního odpadu na recyklační skládce (skládkovné) zeminy a kamení zatříděného do Katalogu odpadů pod kódem 17 05 04 | [18 empty] | PP | 2
| Online PSC |  | https://podminky.urs.cz/item/CS_URS_2022_01/997221873 | [18 empty] | Online PSC | 2
| P |  | Poznámka k položce: kamenivo viz.pol. 113107323 + 113107163 + 113107223 + 113107122 + 113107162 + 113107222 + 113107223 + 962032231 + 772421811 | [18 empty] | P | 2
| VV |  | 34,5+41,71+616,75+92,25+95,32+572,55+1403,69+6,93+7,54+1,01 |  | 2872.25 | [16 empty] | VV | 2 | 2 | True | 1 | ROZPOCET
147 | K | 997221875 | Poplatek za uložení stavebního odpadu na recyklační skládce (skládkovné) asfaltového bez obsahu dehtu zatříděného do Katalogu odpadů pod kódem 17 03 02 | t | 1071.65 |  |  | 0 | CS ÚRS 2022 01 |  | základní | 0 | 0 | 0 |  | 0 | 0 | 0 | 0 | 0 | 4 | K | 2 |  |  |  | ROZPOCET | 0 | 0 | 0 | 0 | 0 | 1 | 0 | 4 | -1770757809
| PP |  | Poplatek za uložení stavebního odpadu na recyklační skládce (skládkovné) asfaltového bez obsahu dehtu zatříděného do Katalogu odpadů pod kódem 17 03 02 | [18 empty] | PP | 2
| Online PSC |  | https://podminky.urs.cz/item/CS_URS_2022_01/997221875 | [18 empty] | Online PSC | 2
| P |  | Poznámka k položce: živice, viz.pol. 113107342 + 113107182 + 113107242 + 113107181 + 113107241 + 113107242 | [18 empty] | P | 2
| VV |  | 7,57+20,86+308,37+9,23+23,78+701,84 |  | 1071.65 | [16 empty] | VV | 2 | 2 | True | 1 | ROZPOCET
| D | 998 | Přesun hmot |  |  |  |  | 0 |  |  |  |  | 0 | 0 |  | 0 |  | 0 |  | 0 | 1 | D | 1 |  |  |  | ROZPOCET | [6 empty] | 0
148 | K | 998223011 | Přesun hmot pro pozemní komunikace s krytem dlážděným | t | 3513.245 |  |  | 0 | CS ÚRS 2023 02 |  | základní | 0 | 0 | 0 |  | 0 | 0 | 0 | 0 | 0 | 16 | K | 2 |  |  |  | ROZPOCET | 0 | 0 | 0 | 0 | 0 | 1 | 0 | 16 | 788633049
| PP |  | Přesun hmot pro pozemní komunikace s krytem dlážděným dopravní vzdálenost do 200 m jakékoliv délky objektu | [18 empty] | PP | 2
| Online PSC |  | https://podminky.urs.cz/item/CS_URS_2023_02/998223011 | [18 empty] | Online PSC | 2
| D | PSV | Práce a dodávky PSV |  |  |  |  | 0 |  |  |  |  | 0 | 0 |  | 0 |  | 681.2147 |  | 0 | 2 | D | 0 |  |  |  | ROZPOCET | [6 empty] | 0
| D | 711 | Izolace proti vodě, vlhkosti a plynům |  |  |  |  | 0 |  |  |  |  | 0 | 0 |  | 0 |  | 0.13312 |  | 0 | 2 | D | 1 |  |  |  | ROZPOCET | [6 empty] | 0
149 | K | 711132101 | Provedení izolace proti zemní vlhkosti pásy na sucho svislé AIP nebo tkaninou | m2 | 443.74 |  |  | 0 | CS ÚRS 2022 01 |  | základní | 0 | 0 | 0 |  | 0 | 0 | 0 | 0 | 0 | 16 | K | 2 |  |  |  | ROZPOCET | 0 | 0 | 0 | 0 | 0 | 1 | 0 | 16 | -1862487094
| PP |  | Provedení izolace proti zemní vlhkosti pásy na sucho AIP nebo tkaniny na ploše svislé S | [18 empty] | PP | 2
| Online PSC |  | https://podminky.urs.cz/item/CS_URS_2022_01/711132101 | [18 empty] | Online PSC | 2
150 | M | 28323005 | fólie profilovaná (nopová) drenážní HDPE s výškou nopů 8mm | m2 | 443.74 |  |  | 0 | CS ÚRS 2022 01 |  | základní | 0 | 0 | 0 |  | 0 | 0.0003 | 0.13312 | 0 | 0 | 32 | M | 2 |  |  |  | ROZPOCET | 0 | 0 | 0 | 0 | 0 | 1 | 0 | 16 | -1131005491
| PP |  | fólie profilovaná (nopová) drenážní HDPE s výškou nopů 8mm | [18 empty] | PP | 2
| D | 767 | Konstrukce zámečnické |  |  |  |  | 0 |  |  |  |  | 0 | 0 |  | 0 |  | 0.0016 |  | 0 | 2 | D | 1 |  |  |  | ROZPOCET | [6 empty] | 0
151 | K | 767163201 | Montáž přímého kovového zábradlí z dílců do zdiva nebo lehčeného betonu na schodišti | m | 4 |  |  | 0 | CS ÚRS 2023 02 |  | základní | 0 | 0 | 0 |  | 0 | 0.0004 | 0.0016 | 0 | 0 | 16 | K | 2 |  |  |  | ROZPOCET | 0 | 0 | 0 | 0 | 0 | 1 | 0 | 16 | -333881455
| PP |  | Montáž kompletního kovového zábradlí přímého z dílců na schodišti kotveného do zdiva nebo lehčeného betonu | [18 empty] | PP | 2
| Online PSC |  | https://podminky.urs.cz/item/CS_URS_2023_02/767163201 | [18 empty] | Online PSC | 2
| P |  | Poznámka k položce: včetně dodávky dle specifikace, popsané v grafické příloze detai schodiště | [18 empty] | P | 2
| D | 772 | Plochy z kamene |  |  |  |  | 0 |  |  |  |  | 0 | 0 |  | 0 |  | 681.08 |  | 0 | 2 | D | 1 |  |  |  | ROZPOCET | [6 empty] | 0
152 | K | 772522170 | Kladení dlažby z kamene z pravoúhlých desek, dlaždic v pásech do malty š 100 - 400 mm tl přes 70 do 90 mm | m2 | 2496.1 |  |  | 0 | CS ÚRS 2023 02 |  | základní | 0 | 0 | 0 |  | 0 | 0.042 | 104.8362 | 0 | 0 | 16 | K | 2 |  |  |  | ROZPOCET | 0 | 0 | 0 | 0 | 0 | 1 | 0 | 16 | 379655993
| PP |  | Kladení dlažby z kamene do malty z pravoúhlých desek rozdílných druhů kladených v pásech š. od 100 do 400 mm modulu 50 mm, tl. přes 70 do 90 mm | [18 empty] | PP | 2
| Online PSC |  | https://podminky.urs.cz/item/CS_URS_2023_02/772522170 | [18 empty] | Online PSC | 2
153 | M | 58381445 | žulová deska formátovaná, řezaná, tryskaná, tř.2 (EN 1341), hrana zkosená 5/5mm, tl. 80mm | m2 | 2620.905 |  |  | 0 | CS ÚRS 2023 02 |  | základní | 0 | 0 | 0 |  | 0 | 0.216 | 566.1155 | 0 | 0 | 32 | M | 2 |  |  |  | ROZPOCET | 0 | 0 | 0 | 0 | 0 | 1 | 0 | 16 | 879009189
| PP |  | žulová deska formátovaná (atypický rozměr), řezaná, tryskaná, tř.2 (EN 1341), hrana zkosená 5/5mm, tl.80mm, barva okrová | [18 empty] | PP | 2
| P |  | Poznámka k položce: desky budou dodány v následném procentuálním poměru 40/50cm - 20% 40/70cm - 70% 40/90cm - 10% | [18 empty] | P | 2
| VV |  | 2496,1*1,05 |  | 2620.905 | [16 empty] | VV | 2 | 2 | True | 1 | ROZPOCET
154 | M | 58381445 | žulová deska formátovaná, řezaná, tryskaná, tř.2 (EN 1341), hrana zkosená 5/5mm, tl. 80mm | m2 | 18.9 |  |  | 0 | CS ÚRS 2023 02 |  | základní | 0 | 0 | 0 |  | 0 | 0.216 | 4.0824 | 0 | 0 | 32 | M | 2 |  |  |  | ROZPOCET | 0 | 0 | 0 | 0 | 0 | 1 | 0 | 16 | 1322918808
| PP |  | žulová deska formátovaná (atypický rozměr), řezaná, tryskaná, tř.2 (EN 1341), hrana zkosená 5/5mm, tl.80mm, barva okrová | [18 empty] | PP | 2
| P |  | Poznámka k položce: desky budou dodány v tvarech dle grafické přílohy "situace", celkem 24ks lichoběžníkových, 12ks kruhových výsečí a dalších 9m2 desek u mříží stromů | [18 empty] | P | 2
| VV |  | 18*1,05 |  | 18.9 | [16 empty] | VV | 2 | 2 | True | 1 | ROZPOCET
155 | M | 58381185 | nepravidelný kámen pískovec, povrch přírodní dlažba 80mm | m2 | 48.09 |  |  | 0 | CS ÚRS 2023 02 |  | základní | 0 | 0 | 0 |  | 0 | 0.07 | 3.3663 | 0 | 0 | 32 | M | 2 |  |  |  | ROZPOCET | 0 | 0 | 0 | 0 | 0 | 1 | 0 | 16 | 2007741304
| PP |  | nepravidelný kámen pískovec, povrch přírodní dlažba 80mm | [18 empty] | PP | 2
| P |  | Poznámka k položce: desky kolem Mariánského sloupu a kašny | [18 empty] | P | 2
| VV |  | 45,8*1,05 |  | 48.09 | [16 empty] | VV | 2 | 2 | True | 1 | ROZPOCET
156 | K | 772526170 | Kladení dlažby z kamene z nepravidelných desek řezaných do malty tl přes 70 do 90 mm | m2 | 63.8 |  |  | 0 | CS ÚRS 2023 02 |  | základní | 0 | 0 | 0 |  | 0 | 0.042 | 2.6796 | 0 | 0 | 16 | K | 2 |  |  |  | ROZPOCET | 0 | 0 | 0 | 0 | 0 | 1 | 0 | 16 | 290398833
| PP |  | Kladení dlažby z kamene do malty z nepravidelných desek s řezanými stranami , tl. přes 70 do 90 mm | [18 empty] | PP | 2
| Online PSC |  | https://podminky.urs.cz/item/CS_URS_2023_02/772526170 | [18 empty] | Online PSC | 2

## SO 102 - MK ul. K Náměstí
{465bb9f5-4043-46a8-8f90-fcdd7f11cb8f}
2
| KRYCÍ LIST SOUPISU PRACÍ | [8 empty] | v --- níže se nacházejí doplnkové a pomocné údaje k sestavám --- v | [11 empty] | False
Stavba:
Úpravy náměstí Republiky v rámci MPZ Tachov
Objekt:
SO 102 - MK ul. K Náměstí
| KSO: |  |  |  |  | CC-CZ:
| Místo: |  |  |  |  | Datum: | 11. 12. 2023
| Zadavatel: |  |  |  |  | IČ:
|  | Město Tachov |  |  |  | DIČ:
| Uchazeč: |  |  |  |  | IČ: | Vyplň údaj
|  | Vyplň údaj |  |  |  | DIČ: | Vyplň údaj
| Projektant: |  |  |  |  | IČ:
|  | Ing. Václav Lacyk |  |  |  | DIČ:
| Zpracovatel: |  |  |  |  | IČ:
|  | D PROJEKT PLZEŇ Nedvěd s.r.o. |  |  |  | DIČ:
Poznámka:
|  | Materiál | [5 empty] | 0
|  | Montáž | [5 empty] | 0
| Cena bez DPH | [6 empty] | 0
|  |  | Základ daně |  |  | Sazba daně |  | Výše daně
| DPH | základní | 0 |  |  | 21% |  | 0
|  | snížená | 0 |  |  | 15% |  | 0
|  | zákl. přenesená | 0 |  |  | 21% |  | 0
|  | sníž. přenesená | 0 |  |  | 15% |  | 0
|  | nulová | 0 |  |  | 0% |  | 0
| Cena s DPH |  |  | v | CZK |  |  | 0
| Projektant |  |  | Zpracovatel
| Datum a podpis: |  | Razítko | Datum a podpis: |  |  | Razítko
| Objednavatel |  |  | Uchazeč
| Datum a podpis: |  | Razítko | Datum a podpis: |  |  | Razítko
REKAPITULACE ČLENĚNÍ SOUPISU PRACÍ
Stavba:
Úpravy náměstí Republiky v rámci MPZ Tachov
Objekt:
SO 102 - MK ul. K Náměstí
Místo: | [5 empty] | Datum: | 11. 12. 2023
Zadavatel: |  |  | Město Tachov |  |  | Projektant: | Ing. Václav Lacyk
Uchazeč: |  |  | Vyplň údaj |  |  | Zpracovatel: | D PROJEKT PLZEŇ Nedvěd s.r.o.
Kód dílu - Popis | [5 empty] | Materiál [CZK] | Montáž [CZK] | Cena celkem [CZK]
Náklady ze soupisu prací | [5 empty] | 0 | 0 | 0 | [14 empty] | -1
| HSV - Práce a dodávky HSV |  |  |  |  | 0 | 0 | 0
| 1 - Zemní práce |  |  |  |  | 0 | 0 | 0
| 120 - Zemní práce - Sanace (rezerva v rozsahu pojížděných ploch) |  |  |  |  | 0 | 0 | 0
| 2 - Zakládání |  |  |  |  | 0 | 0 | 0
| 5 - Komunikace pozemní |  |  |  |  | 0 | 0 | 0
| 8 - Trubní vedení |  |  |  |  | 0 | 0 | 0
| 9 - Ostatní konstrukce a práce, bourání |  |  |  |  | 0 | 0 | 0
| 997 - Přesun sutě |  |  |  |  | 0 | 0 | 0
| 998 - Přesun hmot |  |  |  |  | 0 | 0 | 0
| PSV - Práce a dodávky PSV |  |  |  |  | 0 | 0 | 0
| 711 - Izolace proti vodě, vlhkosti a plynům |  |  |  |  | 0 | 0 | 0
| 772 - Plochy z kamene |  |  |  |  | 0 | 0 | 0
SOUPIS PRACÍ
Stavba:
Úpravy náměstí Republiky v rámci MPZ Tachov
Objekt:
SO 102 - MK ul. K Náměstí
Místo: | [5 empty] | Datum: | 11. 12. 2023
Zadavatel: |  |  | Město Tachov |  |  | Projektant: | Ing. Václav Lacyk
Uchazeč: |  |  | Vyplň údaj |  |  | Zpracovatel: | D PROJEKT PLZEŇ Nedvěd s.r.o.
PČ | Typ | Kód | Popis | MJ | Množství | J. materiál [CZK] | J. montáž [CZK] | Cena celkem [CZK] | Cenová soustava |  | DPH | J.cena [CZK] | Materiál celkem [CZK] | Montáž celkem [CZK] | J. Nh [h] | Nh celkem [h] | J. hmotnost [t] | Hmotnost celkem [t] | J. suť [t] | Suť Celkem [t]
Náklady soupisu celkem | [7 empty] | 0 |  |  |  |  | 0 | 0 |  | 0 |  | 212.6308 |  | 224.7346 |  | D | -1 | [10 empty] | 0
| D | HSV | Práce a dodávky HSV |  |  |  |  | 0 |  |  |  |  | 0 | 0 |  | 0 |  | 207.1226 |  | 224.7346 | 1 | D | 0 |  |  |  | ROZPOCET | [6 empty] | 0
| D | 1 | Zemní práce |  |  |  |  | 0 |  |  |  |  | 0 | 0 |  | 0 |  | 0 |  | 222.7646 | 1 | D | 1 |  |  |  | ROZPOCET | [6 empty] | 0
1 | K | 113106161 | Rozebrání dlažeb vozovek z drobných kostek s ložem z kameniva ručně | m2 | 1.1 |  |  | 0 | CS ÚRS 2023 02 |  | základní | 0 | 0 | 0 |  | 0 | 0 | 0 | 0.32 | 0.352 | 4 | K | 2 |  |  |  | ROZPOCET | 0 | 0 | 0 | 0 | 0 | 1 | 0 | 4 | 1955754839
| PP |  | Rozebrání dlažeb vozovek a ploch s přemístěním hmot na skládku na vzdálenost do 3 m nebo s naložením na dopravní prostředek, s jakoukoliv výplní spár ručně z drobných kostek nebo odseků s ložem z kameniva | [18 empty] | PP | 2
| Online PSC |  | https://podminky.urs.cz/item/CS_URS_2023_02/113106161 | [18 empty] | Online PSC | 2
2 | K | 113106171 | Rozebrání dlažeb vozovek ze zámkové dlažby s ložem z kameniva ručně | m2 | 31.6 |  |  | 0 | CS ÚRS 2023 02 |  | základní | 0 | 0 | 0 |  | 0 | 0 | 0 | 0.295 | 9.322 | 4 | K | 2 |  |  |  | ROZPOCET | 0 | 0 | 0 | 0 | 0 | 1 | 0 | 4 | 539562639
| PP |  | Rozebrání dlažeb vozovek a ploch s přemístěním hmot na skládku na vzdálenost do 3 m nebo s naložením na dopravní prostředek, s jakoukoliv výplní spár ručně ze zámkové dlažby s ložem z kameniva | [18 empty] | PP | 2
| Online PSC |  | https://podminky.urs.cz/item/CS_URS_2023_02/113106171 | [18 empty] | Online PSC | 2
3 | K | 113107223 | Odstranění podkladu z kameniva drceného tl přes 200 do 300 mm strojně pl přes 200 m2 | m2 | 224.1 |  |  | 0 | CS ÚRS 2023 02 |  | základní | 0 | 0 | 0 |  | 0 | 0 | 0 | 0.44 | 98.604 | 4 | K | 2 |  |  |  | ROZPOCET | 0 | 0 | 0 | 0 | 0 | 1 | 0 | 4 | 213379940
| PP |  | Odstranění podkladů nebo krytů strojně plochy jednotlivě přes 200 m2 s přemístěním hmot na skládku na vzdálenost do 20 m nebo s naložením na dopravní prostředek z kameniva hrubého drceného, o tl. vrstvy přes 200 do 300 mm | [18 empty] | PP | 2
| Online PSC |  | https://podminky.urs.cz/item/CS_URS_2023_02/113107223 | [18 empty] | Online PSC | 2
4 | K | 113107243 | Odstranění podkladu živičného tl přes 100 do 150 mm strojně pl přes 200 m2 | m2 | 223 |  |  | 0 | CS ÚRS 2023 02 |  | základní | 0 | 0 | 0 |  | 0 | 0 | 0 | 0.316 | 70.468 | 4 | K | 2 |  |  |  | ROZPOCET | 0 | 0 | 0 | 0 | 0 | 1 | 0 | 4 | -215630887
| PP |  | Odstranění podkladů nebo krytů strojně plochy jednotlivě přes 200 m2 s přemístěním hmot na skládku na vzdálenost do 20 m nebo s naložením na dopravní prostředek živičných, o tl. vrstvy přes 100 do 150 mm | [18 empty] | PP | 2
| Online PSC |  | https://podminky.urs.cz/item/CS_URS_2023_02/113107243 | [18 empty] | Online PSC | 2
5 | K | 113107322 | Odstranění podkladu z kameniva drceného tl přes 100 do 200 mm strojně pl do 50 m2 | m2 | 77.8 |  |  | 0 | CS ÚRS 2023 02 |  | základní | 0 | 0 | 0 |  | 0 | 0 | 0 | 0.29 | 22.562 | 4 | K | 2 |  |  |  | ROZPOCET | 0 | 0 | 0 | 0 | 0 | 1 | 0 | 4 | -2099526910
| PP |  | Odstranění podkladů nebo krytů strojně plochy jednotlivě do 50 m2 s přemístěním hmot na skládku na vzdálenost do 3 m nebo s naložením na dopravní prostředek z kameniva hrubého drceného, o tl. vrstvy přes 100 do 200 mm | [18 empty] | PP | 2
| Online PSC |  | https://podminky.urs.cz/item/CS_URS_2023_02/113107322 | [18 empty] | Online PSC | 2
6 | K | 113107341 | Odstranění podkladu živičného tl 50 mm strojně pl do 50 m2 | m2 | 46.2 |  |  | 0 | CS ÚRS 2023 02 |  | základní | 0 | 0 | 0 |  | 0 | 0 | 0 | 0.098 | 4.5276 | 4 | K | 2 |  |  |  | ROZPOCET | 0 | 0 | 0 | 0 | 0 | 1 | 0 | 4 | -825624071
| PP |  | Odstranění podkladů nebo krytů strojně plochy jednotlivě do 50 m2 s přemístěním hmot na skládku na vzdálenost do 3 m nebo s naložením na dopravní prostředek živičných, o tl. vrstvy do 50 mm | [18 empty] | PP | 2
| Online PSC |  | https://podminky.urs.cz/item/CS_URS_2023_02/113107341 | [18 empty] | Online PSC | 2
7 | K | 113201112 | Vytrhání obrub silničních ležatých | m | 34.2 |  |  | 0 | CS ÚRS 2023 02 |  | základní | 0 | 0 | 0 |  | 0 | 0 | 0 | 0.29 | 9.918 | 4 | K | 2 |  |  |  | ROZPOCET | 0 | 0 | 0 | 0 | 0 | 1 | 0 | 4 | 1652535887
| PP |  | Vytrhání obrub s vybouráním lože, s přemístěním hmot na skládku na vzdálenost do 3 m nebo s naložením na dopravní prostředek silničních ležatých | [18 empty] | PP | 2
| Online PSC |  | https://podminky.urs.cz/item/CS_URS_2023_02/113201112 | [18 empty] | Online PSC | 2
8 | K | 113202111 | Vytrhání obrub krajníků obrubníků stojatých | m | 33.2 |  |  | 0 | CS ÚRS 2023 02 |  | základní | 0 | 0 | 0 |  | 0 | 0 | 0 | 0.205 | 6.806 | 4 | K | 2 |  |  |  | ROZPOCET | 0 | 0 | 0 | 0 | 0 | 1 | 0 | 4 | 632342617
| PP |  | Vytrhání obrub s vybouráním lože, s přemístěním hmot na skládku na vzdálenost do 3 m nebo s naložením na dopravní prostředek z krajníků nebo obrubníků stojatých | [18 empty] | PP | 2
| Online PSC |  | https://podminky.urs.cz/item/CS_URS_2023_02/113202111 | [18 empty] | Online PSC | 2
| P |  | Poznámka k položce: kamenné obruby | [18 empty] | P | 2
9 | K | 113202111 | Vytrhání obrub krajníků obrubníků stojatých | m | 1 |  |  | 0 | CS ÚRS 2023 02 |  | základní | 0 | 0 | 0 |  | 0 | 0 | 0 | 0.205 | 0.205 | 4 | K | 2 |  |  |  | ROZPOCET | 0 | 0 | 0 | 0 | 0 | 1 | 0 | 4 | -2084059601
| PP |  | Vytrhání obrub s vybouráním lože, s přemístěním hmot na skládku na vzdálenost do 3 m nebo s naložením na dopravní prostředek z krajníků nebo obrubníků stojatých | [18 empty] | PP | 2
| Online PSC |  | https://podminky.urs.cz/item/CS_URS_2023_02/113202111 | [18 empty] | Online PSC | 2
| P |  | Poznámka k položce: betonové obruby | [18 empty] | P | 2
10 | K | 122252203 | Odkopávky a prokopávky nezapažené pro silnice a dálnice v hornině třídy těžitelnosti I objem do 100 m3 strojně | m3 | 26.3 |  |  | 0 | CS ÚRS 2023 02 |  | základní | 0 | 0 | 0 |  | 0 | 0 | 0 | 0 | 0 | 4 | K | 2 |  |  |  | ROZPOCET | 0 | 0 | 0 | 0 | 0 | 1 | 0 | 4 | -457791262
| PP |  | Odkopávky a prokopávky nezapažené pro silnice a dálnice strojně v hornině třídy těžitelnosti I do 100 m3 | [18 empty] | PP | 2
| Online PSC |  | https://podminky.urs.cz/item/CS_URS_2023_02/122252203 | [18 empty] | Online PSC | 2
11 | K | 122702119 | Příplatek za lepivost k odkopávkám a prokopávkám výsypek rozpojitelných bez předchozího rozrušení | m3 | 35.18 |  |  | 0 | CS ÚRS 2022 01 |  | základní | 0 | 0 | 0 |  | 0 | 0 | 0 | 0 | 0 | 4 | K | 2 |  |  |  | ROZPOCET | 0 | 0 | 0 | 0 | 0 | 1 | 0 | 4 | 511492586
| PP |  | Odkopávky a prokopávky výsypek Příplatek k cenám za lepivost zemin | [18 empty] | PP | 2
| Online PSC |  | https://podminky.urs.cz/item/CS_URS_2022_01/122702119 | [18 empty] | Online PSC | 2
| PSC |  | Poznámka k souboru cen: 1. V ceně jsou započteny i náklady spojené s přehozením výkopku do 3 m nebo s naložením na dopravní prostředek v zeminách rozpojitelných bez předchozího rozrušení. 2. Ceny lze použít i pro hrubé terénní úpravy výsypek vnitřních i vnějších a svahů zbytkových lomů. | [18 empty] | PSC | 2
| P |  | Poznámka k položce: odkopávky, rýhy, jámy | [18 empty] | P | 2
| VV |  | 26,3+7,18+1,7 |  | 35.18 | [16 empty] | VV | 2 | 2 | True | 1 | ROZPOCET
12 | K | 129001101 | Příplatek za ztížení odkopávky nebo prokopávky v blízkosti inženýrských sítí | m3 | 7.036 |  |  | 0 |  |  | základní | 0 | 0 | 0 |  | 0 | 0 | 0 | 0 | 0 | 4 | K | 2 |  |  |  | ROZPOCET | 0 | 0 | 0 | 0 | 0 | 1 | 0 | 4 | -317574240
| PP |  | Příplatek k cenám vykopávek za ztížení vykopávky v blízkosti podzemního vedení nebo výbušnin v horninách jakékoliv třídy | [18 empty] | PP | 2
| VV |  | 35,18*0,2 |  | 7.036 | [16 empty] | VV | 2 | 2 | True | 1 | ROZPOCET
13 | K | 131151201 | Hloubení jam zapažených v hornině třídy těžitelnosti I skupiny 1 a 2 objem do 20 m3 strojně | m3 | 1.7 |  |  | 0 | CS ÚRS 2023 02 |  | základní | 0 | 0 | 0 |  | 0 | 0 | 0 | 0 | 0 | 4 | K | 2 |  |  |  | ROZPOCET | 0 | 0 | 0 | 0 | 0 | 1 | 0 | 4 | -386752162
| PP |  | Hloubení zapažených jam a zářezů strojně s urovnáním dna do předepsaného profilu a spádu v hornině třídy těžitelnosti I skupiny 1 a 2 do 20 m3 | [18 empty] | PP | 2
| Online PSC |  | https://podminky.urs.cz/item/CS_URS_2023_02/131151201 | [18 empty] | Online PSC | 2
| P |  | Poznámka k položce: uliční vpust | [18 empty] | P | 2
14 | K | 132151101 | Hloubení rýh nezapažených š do 800 mm v hornině třídy těžitelnosti I skupiny 1 a 2 objem do 20 m3 strojně | m3 | 7.18 |  |  | 0 | CS ÚRS 2023 02 |  | základní | 0 | 0 | 0 |  | 0 | 0 | 0 | 0 | 0 | 4 | K | 2 |  |  |  | ROZPOCET | 0 | 0 | 0 | 0 | 0 | 1 | 0 | 4 | 563356392
| PP |  | Hloubení nezapažených rýh šířky do 800 mm strojně s urovnáním dna do předepsaného profilu a spádu v hornině třídy těžitelnosti I skupiny 1 a 2 do 20 m3 | [18 empty] | PP | 2
| Online PSC |  | https://podminky.urs.cz/item/CS_URS_2023_02/132151101 | [18 empty] | Online PSC | 2
| P |  | Poznámka k položce: hloubení rýh pro drenáž | [18 empty] | P | 2
15 | K | 162751117 | Vodorovné přemístění přes 9 000 do 10000 m výkopku/sypaniny z horniny třídy těžitelnosti I skupiny 1 až 3 | m3 | 35.18 |  |  | 0 | CS ÚRS 2023 02 |  | základní | 0 | 0 | 0 |  | 0 | 0 | 0 | 0 | 0 | 4 | K | 2 |  |  |  | ROZPOCET | 0 | 0 | 0 | 0 | 0 | 1 | 0 | 4 | 934424806
| PP |  | Vodorovné přemístění výkopku nebo sypaniny po suchu na obvyklém dopravním prostředku, bez naložení výkopku, avšak se složením bez rozhrnutí z horniny třídy těžitelnosti I skupiny 1 až 3 na vzdálenost přes 9 000 do 10 000 m | [18 empty] | PP | 2
| Online PSC |  | https://podminky.urs.cz/item/CS_URS_2023_02/162751117 | [18 empty] | Online PSC | 2
16 | K | 162751119 | Příplatek k vodorovnému přemístění výkopku/sypaniny z horniny třídy těžitelnosti I skupiny 1 až 3 ZKD 1000 m přes 10000 m | m3 | 527.7 |  |  | 0 | CS ÚRS 2023 02 |  | základní | 0 | 0 | 0 |  | 0 | 0 | 0 | 0 | 0 | 4 | K | 2 |  |  |  | ROZPOCET | 0 | 0 | 0 | 0 | 0 | 1 | 0 | 4 | -17078333
| PP |  | Vodorovné přemístění výkopku nebo sypaniny po suchu na obvyklém dopravním prostředku, bez naložení výkopku, avšak se složením bez rozhrnutí z horniny třídy těžitelnosti I skupiny 1 až 3 na vzdálenost Příplatek k ceně za každých dalších i započatých 1 000 m | [18 empty] | PP | 2
| Online PSC |  | https://podminky.urs.cz/item/CS_URS_2023_02/162751119 | [18 empty] | Online PSC | 2
| P |  | Poznámka k položce: příplatek za dalších 15km k pol. 162751117 | [18 empty] | P | 2
| VV |  | 35,18*15 |  | 527.7 | [16 empty] | VV | 2 | 2 | True | 1 | ROZPOCET
17 | K | 171201221 | Poplatek za uložení na skládce (skládkovné) zeminy a kamení kód odpadu 17 05 04 | t | 59.806 |  |  | 0 | CS ÚRS 2023 02 |  | základní | 0 | 0 | 0 |  | 0 | 0 | 0 | 0 | 0 | 4 | K | 2 |  |  |  | ROZPOCET | 0 | 0 | 0 | 0 | 0 | 1 | 0 | 4 | 782028651
| PP |  | Poplatek za uložení stavebního odpadu na skládce (skládkovné) zeminy a kamení zatříděného do Katalogu odpadů pod kódem 17 05 04 | [18 empty] | PP | 2
| Online PSC |  | https://podminky.urs.cz/item/CS_URS_2023_02/171201221 | [18 empty] | Online PSC | 2
| VV |  | 35,18*1,7 |  | 59.806 | [16 empty] | VV | 2 | 2 | True | 1 | ROZPOCET
18 | K | 171251201 | Uložení sypaniny na skládky nebo meziskládky | m3 | 35.18 |  |  | 0 | CS ÚRS 2023 02 |  | základní | 0 | 0 | 0 |  | 0 | 0 | 0 | 0 | 0 | 4 | K | 2 |  |  |  | ROZPOCET | 0 | 0 | 0 | 0 | 0 | 1 | 0 | 4 | -1558472107
| PP |  | Uložení sypaniny na skládky nebo meziskládky bez hutnění s upravením uložené sypaniny do předepsaného tvaru | [18 empty] | PP | 2
| Online PSC |  | https://podminky.urs.cz/item/CS_URS_2023_02/171251201 | [18 empty] | Online PSC | 2
19 | K | 181951112 | Úprava pláně v hornině třídy těžitelnosti I skupiny 1 až 3 se zhutněním strojně | m2 | 302.1 |  |  | 0 | CS ÚRS 2022 01 |  | základní | 0 | 0 | 0 |  | 0 | 0 | 0 | 0 | 0 | 4 | K | 2 |  |  |  | ROZPOCET | 0 | 0 | 0 | 0 | 0 | 1 | 0 | 4 | -1189587938
| PP |  | Úprava pláně vyrovnáním výškových rozdílů strojně v hornině třídy těžitelnosti I, skupiny 1 až 3 se zhutněním | [18 empty] | PP | 2
| Online PSC |  | https://podminky.urs.cz/item/CS_URS_2022_01/181951112 | [18 empty] | Online PSC | 2
| D | 120 | Zemní práce - Sanace (rezerva v rozsahu pojížděných ploch) |  |  |  |  | 0 |  |  |  |  | 0 | 0 |  | 0 |  | 0.14564 |  | 0 | 1 | D | 1 |  |  |  | ROZPOCET | [6 empty] | 0
20 | K | 122252204b | Odkopávky a prokopávky nezapažené pro silnice a dálnice v hornině třídy těžitelnosti I objem do 500 m3 strojně | m3 | 140.85 |  |  | 0 |  |  | základní | 0 | 0 | 0 |  | 0 | 0 | 0 | 0 | 0 | 4 | K | 2 |  |  |  | ROZPOCET | 0 | 0 | 0 | 0 | 0 | 1 | 0 | 4 | 1551970697
| PP |  | Odkopávky a prokopávky nezapažené pro silnice a dálnice strojně v hornině třídy těžitelnosti I přes 100 do 500 m3 | [18 empty] | PP | 2
| VV |  | 281,7*0,5 |  | 140.85 | [16 empty] | VV | 2 | 2 | True | 1 | ROZPOCET
21 | K | 122702119b | Příplatek za lepivost k odkopávkám a prokopávkám výsypek rozpojitelných bez předchozího rozrušení | m3 | 140.85 |  |  | 0 |  |  | základní | 0 | 0 | 0 |  | 0 | 0 | 0 | 0 | 0 | 4 | K | 2 |  |  |  | ROZPOCET | 0 | 0 | 0 | 0 | 0 | 1 | 0 | 4 | 107212778
| PP |  | Odkopávky a prokopávky výsypek Příplatek k cenám za lepivost zemin | [18 empty] | PP | 2
| P |  | Poznámka k položce: viz.pol.122252204b | [18 empty] | P | 2
22 | K | 129001101 | Příplatek za ztížení odkopávky nebo prokopávky v blízkosti inženýrských sítí | m3 | 35.213 |  |  | 0 |  |  | základní | 0 | 0 | 0 |  | 0 | 0 | 0 | 0 | 0 | 4 | K | 2 |  |  |  | ROZPOCET | 0 | 0 | 0 | 0 | 0 | 1 | 0 | 4 | -136578858
| PP |  | Příplatek k cenám vykopávek za ztížení vykopávky v blízkosti podzemního vedení nebo výbušnin v horninách jakékoliv třídy | [18 empty] | PP | 2
| P |  | Poznámka k položce: 20% celkového objemu odkopávek pro sanaci viz.pol.122252204b | [18 empty] | P | 2
| VV |  | 140,85*0,25 |  | 35.213 | [16 empty] | VV | 2 | 2 | True | 1 | ROZPOCET
23 | K | 162751117b | Vodorovné přemístění do 10000 m výkopku/sypaniny z horniny třídy těžitelnosti I, skupiny 1 až 3 | m3 | 140.85 |  |  | 0 |  |  | základní | 0 | 0 | 0 |  | 0 | 0 | 0 | 0 | 0 | 4 | K | 2 |  |  |  | ROZPOCET | 0 | 0 | 0 | 0 | 0 | 1 | 0 | 4 | -1423277954
| PP |  | Vodorovné přemístění výkopku nebo sypaniny po suchu na obvyklém dopravním prostředku, bez naložení výkopku, avšak se složením bez rozhrnutí z horniny třídy těžitelnosti I skupiny 1 až 3 na vzdálenost přes 9 000 do 10 000 m | [18 empty] | PP | 2
24 | K | 162751119b | Příplatek k vodorovnému přemístění výkopku/sypaniny z horniny třídy těžitelnosti I, skupiny 1 až 3 ZKD 1000 m přes 10000 m | m3 | 2112.75 |  |  | 0 |  |  | základní | 0 | 0 | 0 |  | 0 | 0 | 0 | 0 | 0 | 4 | K | 2 |  |  |  | ROZPOCET | 0 | 0 | 0 | 0 | 0 | 1 | 0 | 4 | 2100102922
| PP |  | Vodorovné přemístění výkopku nebo sypaniny po suchu na obvyklém dopravním prostředku, bez naložení výkopku, avšak se složením bez rozhrnutí z horniny třídy těžitelnosti I skupiny 1 až 3 na vzdálenost Příplatek k ceně za každých dalších i započatých 1 000 m | [18 empty] | PP | 2
| P |  | Poznámka k položce: příplatek za dalších 15km pro položku 162751117b | [18 empty] | P | 2
| VV |  | 140,85*15 |  | 2112.75 | [16 empty] | VV | 2 | 2 | True | 1 | ROZPOCET
25 | K | 171201221b | Poplatek za uložení na skládce (skládkovné) zeminy a kamení kód odpadu 17 05 04 | t | 239.445 |  |  | 0 |  |  | základní | 0 | 0 | 0 |  | 0 | 0 | 0 | 0 | 0 | 4 | K | 2 |  |  |  | ROZPOCET | 0 | 0 | 0 | 0 | 0 | 1 | 0 | 4 | 1288429030
| PP |  | Poplatek za uložení stavebního odpadu na skládce (skládkovné) zeminy a kamení zatříděného do Katalogu odpadů pod kódem 17 05 04 | [18 empty] | PP | 2
| P |  | Poznámka k položce: viz.položka 171251201b | [18 empty] | P | 2
| VV |  | 140,85*1,7 |  | 239.445 | [16 empty] | VV | 2 | 2 | True | 1 | ROZPOCET
26 | K | 171251201b | Uložení sypaniny na skládky nebo meziskládky | m3 | 140.85 |  |  | 0 |  |  | základní | 0 | 0 | 0 |  | 0 | 0 | 0 | 0 | 0 | 4 | K | 2 |  |  |  | ROZPOCET | 0 | 0 | 0 | 0 | 0 | 1 | 0 | 4 | -1863111506
| PP |  | Uložení sypaniny na skládky nebo meziskládky bez hutnění s upravením uložené sypaniny do předepsaného tvaru | [18 empty] | PP | 2
| P |  | Poznámka k položce: viz.položka 162751117b | [18 empty] | P | 2
27 | K | 181951112b | Úprava pláně v hornině třídy těžitelnosti I skupiny 1 až 3 se zhutněním strojně | m2 | 281.7 |  |  | 0 |  |  | základní | 0 | 0 | 0 |  | 0 | 0 | 0 | 0 | 0 | 4 | K | 2 |  |  |  | ROZPOCET | 0 | 0 | 0 | 0 | 0 | 1 | 0 | 4 | -1399369023
| PP |  | Úprava pláně vyrovnáním výškových rozdílů strojně v hornině třídy těžitelnosti I, skupiny 1 až 3 se zhutněním | [18 empty] | PP | 2
28 | K | 564671111 | Podklad z kameniva hrubého drceného vel. 63-125 mm plochy přes 100 m2 tl 250 mm | m2 | 281.7 |  |  | 0 | CS ÚRS 2022 01 |  | základní | 0 | 0 | 0 |  | 0 | 0 | 0 | 0 | 0 | 4 | K | 2 |  |  |  | ROZPOCET | 0 | 0 | 0 | 0 | 0 | 1 | 0 | 4 | -89613999
| PP |  | Podklad z kameniva hrubého drceného vel. 63-125 mm, s rozprostřením a zhutněním plochy přes 100 m2, po zhutnění tl. 250 mm | [18 empty] | PP | 2
| Online PSC |  | https://podminky.urs.cz/item/CS_URS_2022_01/564671111 | [18 empty] | Online PSC | 2
29 | K | 564671111 | Podklad z kameniva hrubého drceného vel. 63-125 mm plochy přes 100 m2 tl 250 mm | m2 | 281.7 |  |  | 0 | CS ÚRS 2022 01 |  | základní | 0 | 0 | 0 |  | 0 | 0 | 0 | 0 | 0 | 4 | K | 2 |  |  |  | ROZPOCET | 0 | 0 | 0 | 0 | 0 | 1 | 0 | 4 | -2038350821
| PP |  | Podklad z kameniva hrubého drceného vel. 63-125 mm, s rozprostřením a zhutněním plochy přes 100 m2, po zhutnění tl. 250 mm | [18 empty] | PP | 2
| Online PSC |  | https://podminky.urs.cz/item/CS_URS_2022_01/564671111 | [18 empty] | Online PSC | 2
30 | K | 919726122 | Geotextilie pro ochranu, separaci a filtraci netkaná měrná hm přes 200 do 300 g/m2 | m2 | 309.87 |  |  | 0 | CS ÚRS 2022 01 |  | základní | 0 | 0 | 0 |  | 0 | 0.00047 | 0.14564 | 0 | 0 | 4 | K | 2 |  |  |  | ROZPOCET | 0 | 0 | 0 | 0 | 0 | 1 | 0 | 4 | 1703506284
| PP |  | Geotextilie netkaná pro ochranu, separaci nebo filtraci měrná hmotnost přes 200 do 300 g/m2 | [18 empty] | PP | 2
| Online PSC |  | https://podminky.urs.cz/item/CS_URS_2022_01/919726122 | [18 empty] | Online PSC | 2
| VV |  | 281,7*1,1 |  | 309.87 | [16 empty] | VV | 2 | 2 | True | 1 | ROZPOCET
| D | 2 | Zakládání |  |  |  |  | 0 |  |  |  |  | 0 | 0 |  | 0 |  | 7.8575 |  | 0 | 1 | D | 1 |  |  |  | ROZPOCET | [6 empty] | 0
31 | K | 212752102 | Trativod z drenážních trubek korugovaných PE-HD SN 4 perforace 360° včetně lože otevřený výkop DN 150 pro liniové stavby | m | 28.7 |  |  | 0 | CS ÚRS 2023 02 |  | základní | 0 | 0 | 0 |  | 0 | 0.27378 | 7.8575 | 0 | 0 | 4 | K | 2 |  |  |  | ROZPOCET | 0 | 0 | 0 | 0 | 0 | 1 | 0 | 4 | -1824497494
| PP |  | Trativody z drenážních trubek pro liniové stavby a komunikace se zřízením štěrkového lože pod trubky a s jejich obsypem v otevřeném výkopu trubka korugovaná sendvičová PE-HD SN 4 celoperforovaná 360° DN 150 | [18 empty] | PP | 2
| Online PSC |  | https://podminky.urs.cz/item/CS_URS_2023_02/212752102 | [18 empty] | Online PSC | 2
| P |  | Poznámka k položce: včetně napojení do uličních vpustí | [18 empty] | P | 2
| D | 5 | Komunikace pozemní |  |  |  |  | 0 |  |  |  |  | 0 | 0 |  | 0 |  | 131.7723 |  | 0 | 1 | D | 1 |  |  |  | ROZPOCET | [6 empty] | 0
32 | K | 564861111 | Podklad ze štěrkodrtě ŠD plochy přes 100 m2 tl 200 mm | m2 | 281.7 |  |  | 0 | CS ÚRS 2023 02 |  | základní | 0 | 0 | 0 |  | 0 | 0 | 0 | 0 | 0 | 4 | K | 2 |  |  |  | ROZPOCET | 0 | 0 | 0 | 0 | 0 | 1 | 0 | 4 | 1379187419
| PP |  | Podklad ze štěrkodrti ŠD s rozprostřením a zhutněním plochy přes 100 m2, po zhutnění tl. 200 mm | [18 empty] | PP | 2
| Online PSC |  | https://podminky.urs.cz/item/CS_URS_2023_02/564861111 | [18 empty] | Online PSC | 2
| P |  | Poznámka k položce: hlavní a vedlejší komunikační prostor | [18 empty] | P | 2
33 | K | 564861111 | Podklad ze štěrkodrtě ŠD plochy přes 100 m2 tl 200 mm | m2 | 20.4 |  |  | 0 | CS ÚRS 2023 02 |  | základní | 0 | 0 | 0 |  | 0 | 0 | 0 | 0 | 0 | 4 | K | 2 |  |  |  | ROZPOCET | 0 | 0 | 0 | 0 | 0 | 1 | 0 | 4 | -106785601
| PP |  | Podklad ze štěrkodrti ŠD s rozprostřením a zhutněním plochy přes 100 m2, po zhutnění tl. 200 mm | [18 empty] | PP | 2
| Online PSC |  | https://podminky.urs.cz/item/CS_URS_2023_02/564861111 | [18 empty] | Online PSC | 2
| P |  | Poznámka k položce: chodník | [18 empty] | P | 2
34 | K | 567122114 | Podklad ze směsi stmelené cementem SC C 8/10 (KSC I) tl 150 mm | m2 | 281.7 |  |  | 0 | CS ÚRS 2023 02 |  | základní | 0 | 0 | 0 |  | 0 | 0 | 0 | 0 | 0 | 4 | K | 2 |  |  |  | ROZPOCET | 0 | 0 | 0 | 0 | 0 | 1 | 0 | 4 | 1588704134
| PP |  | Podklad ze směsi stmelené cementem SC bez dilatačních spár, s rozprostřením a zhutněním SC C 8/10 (KSC I), po zhutnění tl. 150 mm | [18 empty] | PP | 2
| Online PSC |  | https://podminky.urs.cz/item/CS_URS_2023_02/567122114 | [18 empty] | Online PSC | 2
| P |  | Poznámka k položce: hlavní a vedlejší komunikační prostor | [18 empty] | P | 2
35 | K | 567122114 | Podklad ze směsi stmelené cementem SC C 8/10 (KSC I) tl 150 mm | m2 | 20.4 |  |  | 0 | CS ÚRS 2023 02 |  | základní | 0 | 0 | 0 |  | 0 | 0 | 0 | 0 | 0 | 4 | K | 2 |  |  |  | ROZPOCET | 0 | 0 | 0 | 0 | 0 | 1 | 0 | 4 | -498484088
| PP |  | Podklad ze směsi stmelené cementem SC bez dilatačních spár, s rozprostřením a zhutněním SC C 8/10 (KSC I), po zhutnění tl. 150 mm | [18 empty] | PP | 2
| Online PSC |  | https://podminky.urs.cz/item/CS_URS_2023_02/567122114 | [18 empty] | Online PSC | 2
| P |  | Poznámka k položce: chodník | [18 empty] | P | 2
36 | K | 591241111 | Kladení dlažby z kostek drobných z kamene na MC tl 50 mm | m2 | 268.4 |  |  | 0 | CS ÚRS 2023 02 |  | základní | 0 | 0 | 0 |  | 0 | 0.19536 | 52.4346 | 0 | 0 | 4 | K | 2 |  |  |  | ROZPOCET | 0 | 0 | 0 | 0 | 0 | 1 | 0 | 4 | 1241577880
| PP |  | Kladení dlažby z kostek s provedením lože do tl. 50 mm, s vyplněním spár, s dvojím beraněním a se smetením přebytečného materiálu na krajnici drobných z kamene, do lože z cementové malty | [18 empty] | PP | 2
| Online PSC |  | https://podminky.urs.cz/item/CS_URS_2023_02/591241111 | [18 empty] | Online PSC | 2
| P |  | Poznámka k položce: žulová kostka vel.12, lože z nekonstrukčního betonu C16/20nXF1 | [18 empty] | P | 2
37 | M | 58381015 | kostka řezanoštípaná dlažební žula vel.12 | m2 | 281.82 |  |  | 0 | CS ÚRS 2023 02 |  | základní | 0 | 0 | 0 |  | 0 | 0.228 | 64.255 | 0 | 0 | 8 | M | 2 |  |  |  | ROZPOCET | 0 | 0 | 0 | 0 | 0 | 1 | 0 | 4 | -1724569173
| PP |  | kostka řezanoštípaná dlažební žula vel.12 | [18 empty] | PP | 2
| P |  | Poznámka k položce: viz. pol. 591241111 žulová kostka vel.12, specifikace viz. vzorové příčné řezy | [18 empty] | P | 2
| VV |  | 268,4*1,05 |  | 281.82 | [16 empty] | VV | 2 | 2 | True | 1 | ROZPOCET
38 | K | 594511112 | Kladení dlažby z lomového kamene tl do 100 mm s provedením lože z betonu | m2 | 13.3 |  |  | 0 | CS ÚRS 2023 02 |  | základní | 0 | 0 | 0 |  | 0 | 0.13404 | 1.7827 | 0 | 0 | 4 | K | 2 |  |  |  | ROZPOCET | 0 | 0 | 0 | 0 | 0 | 1 | 0 | 4 | 1895614674
| PP |  | Kladení dlažby z lomového kamene lomařsky upraveného v ploše vodorovné nebo ve sklonu na plocho tl. do 100 mm, bez vyplnění spár, s provedením lože tl. 50 mm z betonu | [18 empty] | PP | 2
| Online PSC |  | https://podminky.urs.cz/item/CS_URS_2023_02/594511112 | [18 empty] | Online PSC | 2
39 | M | 58381086 | kámen lomový upravený štípaný, žula | t | 13.3 |  |  | 0 | CS ÚRS 2023 02 |  | základní | 0 | 0 | 0 |  | 0 | 1 | 13.3 | 0 | 0 | 8 | M | 2 |  |  |  | ROZPOCET | 0 | 0 | 0 | 0 | 0 | 1 | 0 | 4 | -397398108
| PP |  | kámen lomový upravený štípaný, žula | [18 empty] | PP | 2
| P |  | Poznámka k položce: viz. pol. 594511112 | [18 empty] | P | 2
40 | M | 58300001 | Minerální spárovací hmota PFM 575 | kg | 12591.6 |  |  | 0 |  |  | základní | 0 | 0 | 0 |  | 0 | 0 | 0 | 0 | 0 | 8 | M | 2 |  |  |  | ROZPOCET | 0 | 0 | 0 | 0 | 0 | 1 | 0 | 4 | -606219175
| PP |  | Minerální spárovací hmota PFM 575 (40kg na m/2) | [18 empty] | PP | 2
| P |  | Poznámka k položce: viz. pol. 591241111 + 594511112 + 916111113 + 916111123 | [18 empty] | P | 2
| VV |  | (268,4+13,3+21,06+12,03)*40 |  | 12591.6 | [16 empty] | VV | 2 | 2 | True | 1 | ROZPOCET
41 | M | 58300002 | Adhezní můstek HSF 748 | kg | 563.4 |  |  | 0 |  |  | základní | 0 | 0 | 0 |  | 0 | 0 | 0 | 0 | 0 | 8 | M | 2 |  |  |  | ROZPOCET | 0 | 0 | 0 | 0 | 0 | 1 | 0 | 4 | -41330899
| PP |  | Adhezní můstek HSF 748 | [18 empty] | PP | 2
| P |  | Poznámka k položce: viz. pol. 591241111 + 594511112 | [18 empty] | P | 2
| VV |  | (268,4+13,3)*2 |  | 563.4 | [16 empty] | VV | 2 | 2 | True | 1 | ROZPOCET
| D | 8 | Trubní vedení |  |  |  |  | 0 |  |  |  |  | 0 | 0 |  | 0 |  | 2.4566 |  | 1.92 | 1 | D | 1 |  |  |  | ROZPOCET | [6 empty] | 0
42 | K | 890411811 | Bourání šachet z prefabrikovaných skruží ručně obestavěného prostoru do 1,5 m3 | m3 | 1 |  |  | 0 | CS ÚRS 2022 01 |  | základní | 0 | 0 | 0 |  | 0 | 0 | 0 | 1.92 | 1.92 | 4 | K | 2 |  |  |  | ROZPOCET | 0 | 0 | 0 | 0 | 0 | 1 | 0 | 4 | -1750484939
| PP |  | Bourání šachet a jímek ručně velikosti obestavěného prostoru do 1,5 m3 z prefabrikovaných skruží | [18 empty] | PP | 2
| Online PSC |  | https://podminky.urs.cz/item/CS_URS_2022_01/890411811 | [18 empty] | Online PSC | 2
| P |  | Poznámka k položce: odstranění uliční vpusti, včetně zemních prací a hutněného zásypu a zaslepení přípojky | [18 empty] | P | 2
43 | K | 895941111R | Zřízení vpusti kanalizační uliční z betonových dílců typ UV-50 normální | kus | 1 |  |  | 0 |  |  | základní | 0 | 0 | 0 |  | 0 | 0.3409 | 0.3409 | 0 | 0 | 4 | K | 2 |  |  |  | ROZPOCET | 0 | 0 | 0 | 0 | 0 | 1 | 0 | 4 | 1917994349
| PP |  | Zřízení vpusti kanalizační uliční z betonových dílců typ UV-50 normální | [18 empty] | PP | 2
| P |  | Poznámka k položce: Kompletní zřízení vpusti včetně přípojky a dodávky veškerých materiálů | [18 empty] | P | 2
44 | K | 895941112R | Oprava dešťového svodu | kus | 1 |  |  | 0 |  |  | základní | 0 | 0 | 0 |  | 0 | 0.3409 | 0.3409 | 0 | 0 | 4 | K | 2 |  |  |  | ROZPOCET | 0 | 0 | 0 | 0 | 0 | 1 | 0 | 4 | 1855013870
| PP |  | Oprava dešťového svodu | [18 empty] | PP | 2
| P |  | Poznámka k položce: Rozsah bude určen dle aktuálního stavu přímo na stavbě. Předpokládá se osazení litinového lapače střešních splavenin, úprava, nebo zřízení přípojky a úprava střešního svodu max. v dl.1m | [18 empty] | P | 2
45 | K | 899331111 | Výšková úprava uličního vstupu nebo vpusti do 200 mm zvýšením poklopu | kus | 2 |  |  | 0 | CS ÚRS 2022 01 |  | základní | 0 | 0 | 0 |  | 0 | 0.4208 | 0.8416 | 0 | 0 | 4 | K | 2 |  |  |  | ROZPOCET | 0 | 0 | 0 | 0 | 0 | 1 | 0 | 4 | -1827142180
| PP |  | Výšková úprava uličního vstupu nebo vpusti do 200 mm zvýšením poklopu | [18 empty] | PP | 2
| Online PSC |  | https://podminky.urs.cz/item/CS_URS_2022_01/899331111 | [18 empty] | Online PSC | 2
46 | K | 899431111 | Výšková úprava uličního vstupu nebo vpusti do 200 mm zvýšením krycího hrnce, šoupěte nebo hydrantu | kus | 3 |  |  | 0 | CS ÚRS 2022 01 |  | základní | 0 | 0 | 0 |  | 0 | 0.31108 | 0.93324 | 0 | 0 | 4 | K | 2 |  |  |  | ROZPOCET | 0 | 0 | 0 | 0 | 0 | 1 | 0 | 4 | 1495361193
| PP |  | Výšková úprava uličního vstupu nebo vpusti do 200 mm zvýšením krycího hrnce, šoupěte nebo hydrantu bez úpravy armatur | [18 empty] | PP | 2
| Online PSC |  | https://podminky.urs.cz/item/CS_URS_2022_01/899431111 | [18 empty] | Online PSC | 2
| D | 9 | Ostatní konstrukce a práce, bourání |  |  |  |  | 0 |  |  |  |  | 0 | 0 |  | 0 |  | 64.8906 |  | 0.05 | 1 | D | 1 |  |  |  | ROZPOCET | [6 empty] | 0
47 | K | 916111113 | Osazení obruby z velkých kostek s boční opěrou do lože z betonu prostého | m | 131.66 |  |  | 0 | CS ÚRS 2023 02 |  | základní | 0 | 0 | 0 |  | 0 | 0.10988 | 14.4668 | 0 | 0 | 4 | K | 2 |  |  |  | ROZPOCET | 0 | 0 | 0 | 0 | 0 | 1 | 0 | 4 | 720627487
| PP |  | Osazení silniční obruby z dlažebních kostek v jedné řadě s ložem tl. přes 50 do 100 mm, s vyplněním a zatřením spár cementovou maltou z velkých kostek s boční opěrou z betonu prostého, do lože z betonu prostého téže značky | [18 empty] | PP | 2
| Online PSC |  | https://podminky.urs.cz/item/CS_URS_2023_02/916111113 | [18 empty] | Online PSC | 2
48 | M | 58381008 | kostka štípaná dlažební žula velká 15/17 | m2 | 22.119 |  |  | 0 | CS ÚRS 2023 02 |  | základní | 0 | 0 | 0 |  | 0 | 0.417 | 9.2236 | 0 | 0 | 8 | M | 2 |  |  |  | ROZPOCET | 0 | 0 | 0 | 0 | 0 | 1 | 0 | 4 | -737044046
| PP |  | kostka štípaná dlažební žula velká 15/17 | [18 empty] | PP | 2
| P |  | Poznámka k položce: viz. pol. 916111113 žulová kostka vel.16, specifikace viz. vzorové příčné řezy | [18 empty] | P | 2
| VV |  | 131,66*0,16*1,05 |  | 22.119 | [16 empty] | VV | 2 | 2 | True | 1 | ROZPOCET
49 | K | 916111123 | Osazení obruby z drobných kostek s boční opěrou do lože z betonu prostého | m | 100.24 |  |  | 0 | CS ÚRS 2023 02 |  | základní | 0 | 0 | 0 |  | 0 | 0.08978 | 8.9995 | 0 | 0 | 4 | K | 2 |  |  |  | ROZPOCET | 0 | 0 | 0 | 0 | 0 | 1 | 0 | 4 | 753388400
| PP |  | Osazení silniční obruby z dlažebních kostek v jedné řadě s ložem tl. přes 50 do 100 mm, s vyplněním a zatřením spár cementovou maltou z drobných kostek s boční opěrou z betonu prostého, do lože z betonu prostého téže značky | [18 empty] | PP | 2
| Online PSC |  | https://podminky.urs.cz/item/CS_URS_2023_02/916111123 | [18 empty] | Online PSC | 2
50 | M | 58381015 | kostka řezanoštípaná dlažební žula vel.12 | m2 | 12.63 |  |  | 0 | CS ÚRS 2023 02 |  | základní | 0 | 0 | 0 |  | 0 | 0.228 | 2.8796 | 0 | 0 | 8 | M | 2 |  |  |  | ROZPOCET | 0 | 0 | 0 | 0 | 0 | 1 | 0 | 4 | -1521212526
| PP |  | kostka řezanoštípaná dlažební žula vel.12 | [18 empty] | PP | 2
| P |  | Poznámka k položce: viz. pol. 916111123 žulová kostka vel.12, specifikace viz. vzorové příčné řezy | [18 empty] | P | 2
| VV |  | 100,24*0,12*1,05 |  | 12.63 | [16 empty] | VV | 2 | 2 | True | 1 | ROZPOCET
51 | M | 58380004 | obrubník kamenný žulový přímý 1000x250x200mm | m | 32.13 |  |  | 0 | CS ÚRS 2023 02 |  | základní | 0 | 0 | 0 |  | 0 | 0.125 | 4.0163 | 0 | 0 | 8 | M | 2 |  |  |  | ROZPOCET | 0 | 0 | 0 | 0 | 0 | 1 | 0 | 4 | 627619888
| PP |  | obrubník kamenný žulový přímý 1000x250x200mm | [18 empty] | PP | 2
| P |  | Poznámka k položce: viz. pol. 916241113 žulový obrubník OP3, specifikace viz. vzorové příčné řezy | [18 empty] | P | 2
| VV |  | 30,6*1,05 |  | 32.13 | [16 empty] | VV | 2 | 2 | True | 1 | ROZPOCET
52 | M | 58380424 | obrubník kamenný žulový obloukový R 1-3m 250x200mm | m | 7.35 |  |  | 0 | CS ÚRS 2023 02 |  | základní | 0 | 0 | 0 |  | 0 | 0.125 | 0.91875 | 0 | 0 | 8 | M | 2 |  |  |  | ROZPOCET | 0 | 0 | 0 | 0 | 0 | 1 | 0 | 4 | 1104091701
| PP |  | obrubník kamenný žulový obloukový R 1-3m 250x200mm | [18 empty] | PP | 2
| P |  | Poznámka k položce: viz. pol. 916241113 žulový obrubník OP3 (R1,5m), specifikace viz. vzorové příčné řezy | [18 empty] | P | 2
| VV |  | 7*1,05 |  | 7.35 | [16 empty] | VV | 2 | 2 | True | 1 | ROZPOCET
53 | K | 916241113 | Osazení obrubníku kamenného ležatého s boční opěrou do lože z betonu prostého | m | 37.6 |  |  | 0 | CS ÚRS 2023 02 |  | základní | 0 | 0 | 0 |  | 0 | 0.16849 | 6.3352 | 0 | 0 | 4 | K | 2 |  |  |  | ROZPOCET | 0 | 0 | 0 | 0 | 0 | 1 | 0 | 4 | -990611346
| PP |  | Osazení obrubníku kamenného se zřízením lože, s vyplněním a zatřením spár cementovou maltou ležatého s boční opěrou z betonu prostého, do lože z betonu prostého | [18 empty] | PP | 2
| Online PSC |  | https://podminky.urs.cz/item/CS_URS_2023_02/916241113 | [18 empty] | Online PSC | 2
54 | K | 916991121 | Lože pod obrubníky, krajníky nebo obruby z dlažebních kostek z betonu prostého | m3 | 8 |  |  | 0 | CS ÚRS 2022 01 |  | základní | 0 | 0 | 0 |  | 0 | 2.2563 | 18.0507 | 0 | 0 | 4 | K | 2 |  |  |  | ROZPOCET | 0 | 0 | 0 | 0 | 0 | 1 | 0 | 4 | 1732731667
| PP |  | Lože pod obrubníky, krajníky nebo obruby z dlažebních kostek z betonu prostého | [18 empty] | PP | 2
| Online PSC |  | https://podminky.urs.cz/item/CS_URS_2022_01/916991121 | [18 empty] | Online PSC | 2
| P |  | Poznámka k položce: zvýšené lože | [18 empty] | P | 2
55 | K | 919735111 | Řezání stávajícího živičného krytu hl do 50 mm | m | 3.8 |  |  | 0 | CS ÚRS 2023 02 |  | základní | 0 | 0 | 0 |  | 0 | 0 | 0 | 0 | 0 | 4 | K | 2 |  |  |  | ROZPOCET | 0 | 0 | 0 | 0 | 0 | 1 | 0 | 4 | 1251729067
| PP |  | Řezání stávajícího živičného krytu nebo podkladu hloubky do 50 mm | [18 empty] | PP | 2
| Online PSC |  | https://podminky.urs.cz/item/CS_URS_2023_02/919735111 | [18 empty] | Online PSC | 2
56 | K | 919735112 | Řezání stávajícího živičného krytu hl přes 50 do 100 mm | m | 4.6 |  |  | 0 | CS ÚRS 2023 02 |  | základní | 0 | 0 | 0 |  | 0 | 0 | 0 | 0 | 0 | 4 | K | 2 |  |  |  | ROZPOCET | 0 | 0 | 0 | 0 | 0 | 1 | 0 | 4 | 40369694
| PP |  | Řezání stávajícího živičného krytu nebo podkladu hloubky přes 50 do 100 mm | [18 empty] | PP | 2
| Online PSC |  | https://podminky.urs.cz/item/CS_URS_2023_02/919735112 | [18 empty] | Online PSC | 2
57 | K | 919791823 | Odstranění ochrany stromů v komunikaci s volně položeným rámem a s vnitřní výplní plochy přes 1 m2 | kus | 1 |  |  | 0 | CS ÚRS 2023 02 |  | základní | 0 | 0 | 0 |  | 0 | 0 | 0 | 0.05 | 0.05 | 4 | K | 2 |  |  |  | ROZPOCET | 0 | 0 | 0 | 0 | 0 | 1 | 0 | 4 | -238506133
| PP |  | Odstranění ochrany stromů v komunikaci s vnitřní litinovou nebo ocelovou výplní (mříží) s volně položeným ocelovým rámem, plochy přes 1 m2 | [18 empty] | PP | 2
| Online PSC |  | https://podminky.urs.cz/item/CS_URS_2023_02/919791823 | [18 empty] | Online PSC | 2
| P |  | Poznámka k položce: včetně odvozu | [18 empty] | P | 2
58 | K | 979024443 | Očištění vybouraných obrubníků a krajníků silničních | m | 67.4 |  |  | 0 | CS ÚRS 2023 02 |  | základní | 0 | 0 | 0 |  | 0 | 0 | 0 | 0 | 0 | 4 | K | 2 |  |  |  | ROZPOCET | 0 | 0 | 0 | 0 | 0 | 1 | 0 | 4 | 1794546952
| PP |  | Očištění vybouraných prvků komunikací od spojovacího materiálu s odklizením a uložením očištěných hmot a spojovacího materiálu na skládku na vzdálenost do 10 m obrubníků a krajníků, vybouraných z jakéhokoliv lože a s jakoukoliv výplní spár silničních | [18 empty] | PP | 2
| Online PSC |  | https://podminky.urs.cz/item/CS_URS_2023_02/979024443 | [18 empty] | Online PSC | 2
59 | K | 979054451 | Očištění vybouraných zámkových dlaždic s původním spárováním z kameniva těženého | m2 | 31.6 |  |  | 0 | CS ÚRS 2023 02 |  | základní | 0 | 0 | 0 |  | 0 | 0 | 0 | 0 | 0 | 4 | K | 2 |  |  |  | ROZPOCET | 0 | 0 | 0 | 0 | 0 | 1 | 0 | 4 | -111962196
| PP |  | Očištění vybouraných prvků komunikací od spojovacího materiálu s odklizením a uložením očištěných hmot a spojovacího materiálu na skládku na vzdálenost do 10 m zámkových dlaždic s vyplněním spár kamenivem | [18 empty] | PP | 2
| Online PSC |  | https://podminky.urs.cz/item/CS_URS_2023_02/979054451 | [18 empty] | Online PSC | 2
60 | K | 979071121 | Očištění dlažebních kostek drobných s původním spárováním kamenivem těženým | m2 | 1.1 |  |  | 0 | CS ÚRS 2023 02 |  | základní | 0 | 0 | 0 |  | 0 | 0 | 0 | 0 | 0 | 4 | K | 2 |  |  |  | ROZPOCET | 0 | 0 | 0 | 0 | 0 | 1 | 0 | 4 | -1331661906
| PP |  | Očištění vybouraných dlažebních kostek od spojovacího materiálu, s uložením očištěných kostek na skládku, s odklizením odpadových hmot na hromady a s odklizením vybouraných kostek na vzdálenost do 3 m drobných, s původním vyplněním spár kamenivem těženým | [18 empty] | PP | 2
| Online PSC |  | https://podminky.urs.cz/item/CS_URS_2023_02/979071121 | [18 empty] | Online PSC | 2
| D | 997 | Přesun sutě |  |  |  |  | 0 |  |  |  |  | 0 | 0 |  | 0 |  | 0 |  | 0 | 1 | D | 1 |  |  |  | ROZPOCET | [6 empty] | 0
61 | K | 997221500R | Příplatek za inventarizaci kusových materiálů vybouraných kamenných prvků a jejich uložení na palety | t | 17.08 |  |  | 0 |  |  | základní | 0 | 0 | 0 |  | 0 | 0 | 0 | 0 | 0 | 4 | K | 2 |  |  |  | ROZPOCET | 0 | 0 | 0 | 0 | 0 | 1 | 0 | 4 | 1384256019
| PP |  | Příplatek za uložení kusových materiálů z vybouraných kamenných prvků na palety | [18 empty] | PP | 2
| P |  | Poznámka k položce: položky 113106161 + 113201112 + 113202111 (kamenné obruby) | [18 empty] | P | 2
| VV |  | 0,35+9,92+6,81 |  | 17.08 | [16 empty] | VV | 2 | 2 | True | 1 | ROZPOCET
62 | K | 997221551 | Vodorovná doprava suti ze sypkých materiálů do 1 km | t | 196.16 |  |  | 0 | CS ÚRS 2022 01 |  | základní | 0 | 0 | 0 |  | 0 | 0 | 0 | 0 | 0 | 4 | K | 2 |  |  |  | ROZPOCET | 0 | 0 | 0 | 0 | 0 | 1 | 0 | 4 | -996090404
| PP |  | Vodorovná doprava suti bez naložení, ale se složením a s hrubým urovnáním ze sypkých materiálů, na vzdálenost do 1 km | [18 empty] | PP | 2
| Online PSC |  | https://podminky.urs.cz/item/CS_URS_2022_01/997221551 | [18 empty] | Online PSC | 2
| P |  | Poznámka k položce: doprava živice a kameniva, viz. položky 113107341 + 113107243 + 113107223 + 113107322 | [18 empty] | P | 2
| VV |  | 4,53+70,47+98,6+22,56 |  | 196.16 | [16 empty] | VV | 2 | 2 | True | 0 | ROZPOCET
| VV |  | Součet |  | 196.16 | [16 empty] | VV | 2 | 4 | True | 1 | ROZPOCET
63 | K | 997221559 | Příplatek ZKD 1 km u vodorovné dopravy suti ze sypkých materiálů | t | 4707.84 |  |  | 0 | CS ÚRS 2022 01 |  | základní | 0 | 0 | 0 |  | 0 | 0 | 0 | 0 | 0 | 4 | K | 2 |  |  |  | ROZPOCET | 0 | 0 | 0 | 0 | 0 | 1 | 0 | 4 | -699499401
| PP |  | Vodorovná doprava suti bez naložení, ale se složením a s hrubým urovnáním Příplatek k ceně za každý další i započatý 1 km přes 1 km | [18 empty] | PP | 2
| Online PSC |  | https://podminky.urs.cz/item/CS_URS_2022_01/997221559 | [18 empty] | Online PSC | 2
| P |  | Poznámka k položce: dalších 24km k položce 997221551 | [18 empty] | P | 2
| VV |  | 196,16*24 |  | 4707.84 | [16 empty] | VV | 2 | 2 | True | 1 | ROZPOCET
64 | K | 997221561 | Vodorovná doprava suti z kusových materiálů do 1 km | t | 50.81 |  |  | 0 | CS ÚRS 2022 01 |  | základní | 0 | 0 | 0 |  | 0 | 0 | 0 | 0 | 0 | 4 | K | 2 |  |  |  | ROZPOCET | 0 | 0 | 0 | 0 | 0 | 1 | 0 | 4 | 80054092
| PP |  | Vodorovná doprava suti bez naložení, ale se složením a s hrubým urovnáním z kusových materiálů, na vzdálenost do 1 km | [18 empty] | PP | 2
| Online PSC |  | https://podminky.urs.cz/item/CS_URS_2022_01/997221561 | [18 empty] | Online PSC | 2
| P |  | Poznámka k položce: doprava rozebraných obrub, dlažby a dílů vpusti, viz.položky 890411811 + 113106171 + 113106161 + 113201112 + 113202111 | [18 empty] | P | 2
| VV |  | 1,92+31,6+0,35+9,92+6,81+0,21 |  | 50.81 | [16 empty] | VV | 2 | 2 | True | 1 | ROZPOCET
65 | K | 997221569 | Příplatek ZKD 1 km u vodorovné dopravy suti z kusových materiálů | t | 274.8 |  |  | 0 | CS ÚRS 2022 01 |  | základní | 0 | 0 | 0 |  | 0 | 0 | 0 | 0 | 0 | 4 | K | 2 |  |  |  | ROZPOCET | 0 | 0 | 0 | 0 | 0 | 1 | 0 | 4 | -889674571
| PP |  | Vodorovná doprava suti bez naložení, ale se složením a s hrubým urovnáním Příplatek k ceně za každý další i započatý 1 km přes 1 km | [18 empty] | PP | 2
| Online PSC |  | https://podminky.urs.cz/item/CS_URS_2022_01/997221569 | [18 empty] | Online PSC | 2
| P |  | Poznámka k položce: doprava do dalších 24km k položce 890411811 + 113106171 + 113202111 (betonové obruby) | [18 empty] | P | 2
| VV |  | (1,92+9,32+0,21)*24 |  | 274.8 | [16 empty] | VV | 2 | 2 | True | 1 | ROZPOCET
66 | K | 997221569 | Příplatek ZKD 1 km u vodorovné dopravy suti z kusových materiálů | t | 68.32 |  |  | 0 | CS ÚRS 2022 01 |  | základní | 0 | 0 | 0 |  | 0 | 0 | 0 | 0 | 0 | 4 | K | 2 |  |  |  | ROZPOCET | 0 | 0 | 0 | 0 | 0 | 1 | 0 | 4 | 208010716
| PP |  | Vodorovná doprava suti bez naložení, ale se složením a s hrubým urovnáním Příplatek k ceně za každý další i započatý 1 km přes 1 km | [18 empty] | PP | 2
| Online PSC |  | https://podminky.urs.cz/item/CS_URS_2022_01/997221569 | [18 empty] | Online PSC | 2
| P |  | Poznámka k položce: doprava do dalších 4km k položce 113106161 + 113201112 + 113202111 (kamenné obruby) | [18 empty] | P | 2
| VV |  | (0,35+9,92+6,81)*4 |  | 68.32 | [16 empty] | VV | 2 | 2 | True | 1 | ROZPOCET
67 | K | 997221861 | Poplatek za uložení stavebního odpadu na recyklační skládce (skládkovné) z prostého betonu pod kódem 17 01 01 | t | 11.45 |  |  | 0 | CS ÚRS 2022 01 |  | základní | 0 | 0 | 0 |  | 0 | 0 | 0 | 0 | 0 | 4 | K | 2 |  |  |  | ROZPOCET | 0 | 0 | 0 | 0 | 0 | 1 | 0 | 4 | -1319599517
| PP |  | Poplatek za uložení stavebního odpadu na recyklační skládce (skládkovné) z prostého betonu zatříděného do Katalogu odpadů pod kódem 17 01 01 | [18 empty] | PP | 2
| Online PSC |  | https://podminky.urs.cz/item/CS_URS_2022_01/997221861 | [18 empty] | Online PSC | 2
| P |  | Poznámka k položce: vpust, zámková dlažb, obruby - viz.položky 890411811 + 113106171 + 113202111 (betonové obruby) | [18 empty] | P | 2
| VV |  | 1,92+9,32+0,21 |  | 11.45 | [16 empty] | VV | 2 | 2 | True | 1 | ROZPOCET
68 | K | 997221873 | Poplatek za uložení stavebního odpadu na recyklační skládce (skládkovné) zeminy a kamení zatříděného do Katalogu odpadů pod kódem 17 05 04 | t | 121.16 |  |  | 0 | CS ÚRS 2022 01 |  | základní | 0 | 0 | 0 |  | 0 | 0 | 0 | 0 | 0 | 4 | K | 2 |  |  |  | ROZPOCET | 0 | 0 | 0 | 0 | 0 | 1 | 0 | 4 | -819451485
| PP |  | Poplatek za uložení stavebního odpadu na recyklační skládce (skládkovné) zeminy a kamení zatříděného do Katalogu odpadů pod kódem 17 05 04 | [18 empty] | PP | 2
| Online PSC |  | https://podminky.urs.cz/item/CS_URS_2022_01/997221873 | [18 empty] | Online PSC | 2
| P |  | Poznámka k položce: kamenivo viz.pol. 113107223 + 113107322 | [18 empty] | P | 2
| VV |  | 98,6+22,56 |  | 121.16 | [16 empty] | VV | 2 | 2 | True | 1 | ROZPOCET
69 | K | 997221875 | Poplatek za uložení stavebního odpadu na recyklační skládce (skládkovné) asfaltového bez obsahu dehtu zatříděného do Katalogu odpadů pod kódem 17 03 02 | t | 75 |  |  | 0 | CS ÚRS 2022 01 |  | základní | 0 | 0 | 0 |  | 0 | 0 | 0 | 0 | 0 | 4 | K | 2 |  |  |  | ROZPOCET | 0 | 0 | 0 | 0 | 0 | 1 | 0 | 4 | -1412012775
| PP |  | Poplatek za uložení stavebního odpadu na recyklační skládce (skládkovné) asfaltového bez obsahu dehtu zatříděného do Katalogu odpadů pod kódem 17 03 02 | [18 empty] | PP | 2
| Online PSC |  | https://podminky.urs.cz/item/CS_URS_2022_01/997221875 | [18 empty] | Online PSC | 2
| P |  | Poznámka k položce: živice, viz.pol. 113107341+113107243 | [18 empty] | P | 2
| VV |  | 4,53+70,47 |  | 75 | [16 empty] | VV | 2 | 2 | True | 1 | ROZPOCET
| D | 998 | Přesun hmot |  |  |  |  | 0 |  |  |  |  | 0 | 0 |  | 0 |  | 0 |  | 0 | 1 | D | 1 |  |  |  | ROZPOCET | [6 empty] | 0
70 | K | 998223011 | Přesun hmot pro pozemní komunikace s krytem dlážděným | t | 207.123 |  |  | 0 | CS ÚRS 2023 02 |  | základní | 0 | 0 | 0 |  | 0 | 0 | 0 | 0 | 0 | 16 | K | 2 |  |  |  | ROZPOCET | 0 | 0 | 0 | 0 | 0 | 1 | 0 | 16 | 1564607879
| PP |  | Přesun hmot pro pozemní komunikace s krytem dlážděným dopravní vzdálenost do 200 m jakékoliv délky objektu | [18 empty] | PP | 2
| Online PSC |  | https://podminky.urs.cz/item/CS_URS_2023_02/998223011 | [18 empty] | Online PSC | 2
| D | PSV | Práce a dodávky PSV |  |  |  |  | 0 |  |  |  |  | 0 | 0 |  | 0 |  | 5.5082 |  | 0 | 2 | D | 0 |  |  |  | ROZPOCET | [6 empty] | 0
| D | 711 | Izolace proti vodě, vlhkosti a plynům |  |  |  |  | 0 |  |  |  |  | 0 | 0 |  | 0 |  | 0.02466 |  | 0 | 2 | D | 1 |  |  |  | ROZPOCET | [6 empty] | 0
71 | K | 711132101 | Provedení izolace proti zemní vlhkosti pásy na sucho svislé AIP nebo tkaninou | m2 | 82.2 |  |  | 0 | CS ÚRS 2022 01 |  | základní | 0 | 0 | 0 |  | 0 | 0 | 0 | 0 | 0 | 16 | K | 2 |  |  |  | ROZPOCET | 0 | 0 | 0 | 0 | 0 | 1 | 0 | 16 | -1419384470
| PP |  | Provedení izolace proti zemní vlhkosti pásy na sucho AIP nebo tkaniny na ploše svislé S | [18 empty] | PP | 2
| Online PSC |  | https://podminky.urs.cz/item/CS_URS_2022_01/711132101 | [18 empty] | Online PSC | 2
72 | M | 28323005 | fólie profilovaná (nopová) drenážní HDPE s výškou nopů 8mm | m2 | 82.2 |  |  | 0 | CS ÚRS 2022 01 |  | základní | 0 | 0 | 0 |  | 0 | 0.0003 | 0.02466 | 0 | 0 | 32 | M | 2 |  |  |  | ROZPOCET | 0 | 0 | 0 | 0 | 0 | 1 | 0 | 16 | -1967809379
| PP |  | fólie profilovaná (nopová) drenážní HDPE s výškou nopů 8mm | [18 empty] | PP | 2
| D | 772 | Plochy z kamene |  |  |  |  | 0 |  |  |  |  | 0 | 0 |  | 0 |  | 5.4835 |  | 0 | 2 | D | 1 |  |  |  | ROZPOCET | [6 empty] | 0
73 | K | 772522170 | Kladení dlažby z kamene z pravoúhlých desek, dlaždic v pásech do malty š 100 - 400 mm tl přes 70 do 90 mm | m2 | 20.4 |  |  | 0 | CS ÚRS 2023 02 |  | základní | 0 | 0 | 0 |  | 0 | 0.042 | 0.8568 | 0 | 0 | 16 | K | 2 |  |  |  | ROZPOCET | 0 | 0 | 0 | 0 | 0 | 1 | 0 | 16 | -846197938
| PP |  | Kladení dlažby z kamene do malty z pravoúhlých desek rozdílných druhů kladených v pásech š. od 100 do 400 mm modulu 50 mm, tl. přes 70 do 90 mm | [18 empty] | PP | 2
| Online PSC |  | https://podminky.urs.cz/item/CS_URS_2023_02/772522170 | [18 empty] | Online PSC | 2
74 | M | 58381445 | žulová deska formátovaná, řezaná, tryskaná, tř.2 (EN 1341), hrana zkosená 5/5mm, tl. 80mm | m2 | 21.42 |  |  | 0 | CS ÚRS 2023 02 |  | základní | 0 | 0 | 0 |  | 0 | 0.216 | 4.6267 | 0 | 0 | 32 | M | 2 |  |  |  | ROZPOCET | 0 | 0 | 0 | 0 | 0 | 1 | 0 | 16 | -1122915933
| PP |  | žulová deska formátovaná, řezaná, tryskaná, tř.2 (EN 1341), hrana zkosená 5/5mm, tl.80mm | [18 empty] | PP | 2
| P |  | Poznámka k položce: desky budou dodány v následném procentuálním poměru 40/50cm - 20% 40/70cm - 70% 40/90cm - 10% | [18 empty] | P | 2
| VV |  | 20,4*1,05 |  | 21.42 | [16 empty] | VV | 2 | 2 | True | 1 | ROZPOCET

## SO 103 - MK ul. Husitská
{150e05c1-3363-4f8c-ba99-0690df6068a7}
2
| KRYCÍ LIST SOUPISU PRACÍ | [8 empty] | v --- níže se nacházejí doplnkové a pomocné údaje k sestavám --- v | [11 empty] | False
Stavba:
Úpravy náměstí Republiky v rámci MPZ Tachov
Objekt:
SO 103 - MK ul. Husitská
| KSO: |  |  |  |  | CC-CZ:
| Místo: |  |  |  |  | Datum: | 11. 12. 2023
| Zadavatel: |  |  |  |  | IČ:
|  | Město Tachov |  |  |  | DIČ:
| Uchazeč: |  |  |  |  | IČ: | Vyplň údaj
|  | Vyplň údaj |  |  |  | DIČ: | Vyplň údaj
| Projektant: |  |  |  |  | IČ:
|  | Ing. Václav Lacyk |  |  |  | DIČ:
| Zpracovatel: |  |  |  |  | IČ:
|  | D PROJEKT PLZEŇ Nedvěd s.r.o. |  |  |  | DIČ:
Poznámka:
|  | Materiál | [5 empty] | 0
|  | Montáž | [5 empty] | 0
| Cena bez DPH | [6 empty] | 0
|  |  | Základ daně |  |  | Sazba daně |  | Výše daně
| DPH | základní | 0 |  |  | 21% |  | 0
|  | snížená | 0 |  |  | 15% |  | 0
|  | zákl. přenesená | 0 |  |  | 21% |  | 0
|  | sníž. přenesená | 0 |  |  | 15% |  | 0
|  | nulová | 0 |  |  | 0% |  | 0
| Cena s DPH |  |  | v | CZK |  |  | 0
| Projektant |  |  | Zpracovatel
| Datum a podpis: |  | Razítko | Datum a podpis: |  |  | Razítko
| Objednavatel |  |  | Uchazeč
| Datum a podpis: |  | Razítko | Datum a podpis: |  |  | Razítko
REKAPITULACE ČLENĚNÍ SOUPISU PRACÍ
Stavba:
Úpravy náměstí Republiky v rámci MPZ Tachov
Objekt:
SO 103 - MK ul. Husitská
Místo: | [5 empty] | Datum: | 11. 12. 2023
Zadavatel: |  |  | Město Tachov |  |  | Projektant: | Ing. Václav Lacyk
Uchazeč: |  |  | Vyplň údaj |  |  | Zpracovatel: | D PROJEKT PLZEŇ Nedvěd s.r.o.
Kód dílu - Popis | [5 empty] | Materiál [CZK] | Montáž [CZK] | Cena celkem [CZK]
Náklady ze soupisu prací | [5 empty] | 0 | 0 | 0 | [14 empty] | -1
| HSV - Práce a dodávky HSV |  |  |  |  | 0 | 0 | 0
| 1 - Zemní práce |  |  |  |  | 0 | 0 | 0
| 120 - Zemní práce - Sanace (rezerva v rozsahu 3/4 pojížděných ploch) |  |  |  |  | 0 | 0 | 0
| 2 - Zakládání |  |  |  |  | 0 | 0 | 0
| 3 - Svislé a kompletní konstrukce |  |  |  |  | 0 | 0 | 0
| 5 - Komunikace pozemní |  |  |  |  | 0 | 0 | 0
| 8 - Trubní vedení |  |  |  |  | 0 | 0 | 0
| 9 - Ostatní konstrukce a práce, bourání |  |  |  |  | 0 | 0 | 0
| 997 - Přesun sutě |  |  |  |  | 0 | 0 | 0
| 998 - Přesun hmot |  |  |  |  | 0 | 0 | 0
| PSV - Práce a dodávky PSV |  |  |  |  | 0 | 0 | 0
| 711 - Izolace proti vodě, vlhkosti a plynům |  |  |  |  | 0 | 0 | 0
SOUPIS PRACÍ
Stavba:
Úpravy náměstí Republiky v rámci MPZ Tachov
Objekt:
SO 103 - MK ul. Husitská
Místo: | [5 empty] | Datum: | 11. 12. 2023
Zadavatel: |  |  | Město Tachov |  |  | Projektant: | Ing. Václav Lacyk
Uchazeč: |  |  | Vyplň údaj |  |  | Zpracovatel: | D PROJEKT PLZEŇ Nedvěd s.r.o.
PČ | Typ | Kód | Popis | MJ | Množství | J. materiál [CZK] | J. montáž [CZK] | Cena celkem [CZK] | Cenová soustava |  | DPH | J.cena [CZK] | Materiál celkem [CZK] | Montáž celkem [CZK] | J. Nh [h] | Nh celkem [h] | J. hmotnost [t] | Hmotnost celkem [t] | J. suť [t] | Suť Celkem [t]
Náklady soupisu celkem | [7 empty] | 0 |  |  |  |  | 0 | 0 |  | 0 |  | 153.9835 |  | 452.7071 |  | D | -1 | [10 empty] | 0
| D | HSV | Práce a dodávky HSV |  |  |  |  | 0 |  |  |  |  | 0 | 0 |  | 0 |  | 153.96 |  | 452.7071 | 1 | D | 0 |  |  |  | ROZPOCET | [6 empty] | 0
| D | 1 | Zemní práce |  |  |  |  | 0 |  |  |  |  | 0 | 0 |  | 0 |  | 0 |  | 448.8671 | 1 | D | 1 |  |  |  | ROZPOCET | [6 empty] | 0
1 | K | 113106161 | Rozebrání dlažeb vozovek z drobných kostek s ložem z kameniva ručně | m2 | 1.03 |  |  | 0 | CS ÚRS 2023 02 |  | základní | 0 | 0 | 0 |  | 0 | 0 | 0 | 0.32 | 0.3296 | 4 | K | 2 |  |  |  | ROZPOCET | 0 | 0 | 0 | 0 | 0 | 1 | 0 | 4 | 1663259523
| PP |  | Rozebrání dlažeb vozovek a ploch s přemístěním hmot na skládku na vzdálenost do 3 m nebo s naložením na dopravní prostředek, s jakoukoliv výplní spár ručně z drobných kostek nebo odseků s ložem z kameniva | [18 empty] | PP | 2
| Online PSC |  | https://podminky.urs.cz/item/CS_URS_2023_02/113106161 | [18 empty] | Online PSC | 2
2 | K | 113106171 | Rozebrání dlažeb vozovek ze zámkové dlažby s ložem z kameniva ručně | m2 | 17.4 |  |  | 0 | CS ÚRS 2023 02 |  | základní | 0 | 0 | 0 |  | 0 | 0 | 0 | 0.295 | 5.133 | 4 | K | 2 |  |  |  | ROZPOCET | 0 | 0 | 0 | 0 | 0 | 1 | 0 | 4 | 1486667642
| PP |  | Rozebrání dlažeb vozovek a ploch s přemístěním hmot na skládku na vzdálenost do 3 m nebo s naložením na dopravní prostředek, s jakoukoliv výplní spár ručně ze zámkové dlažby s ložem z kameniva | [18 empty] | PP | 2
| Online PSC |  | https://podminky.urs.cz/item/CS_URS_2023_02/113106171 | [18 empty] | Online PSC | 2
3 | K | 113106271 | Rozebrání dlažeb vozovek ze zámkové dlažby s ložem z kameniva strojně pl přes 50 do 200 m2 | m2 | 108.1 |  |  | 0 | CS ÚRS 2023 02 |  | základní | 0 | 0 | 0 |  | 0 | 0 | 0 | 0.295 | 31.8895 | 4 | K | 2 |  |  |  | ROZPOCET | 0 | 0 | 0 | 0 | 0 | 1 | 0 | 4 | -1188251638
| PP |  | Rozebrání dlažeb vozovek a ploch s přemístěním hmot na skládku na vzdálenost do 3 m nebo s naložením na dopravní prostředek, s jakoukoliv výplní spár strojně plochy jednotlivě přes 50 m2 do 200 m2 ze zámkové dlažby s ložem z kameniva | [18 empty] | PP | 2
| Online PSC |  | https://podminky.urs.cz/item/CS_URS_2023_02/113106271 | [18 empty] | Online PSC | 2
| P |  | Poznámka k položce: parkovací a zásobovací zálivy | [18 empty] | P | 2
4 | K | 113106271 | Rozebrání dlažeb vozovek ze zámkové dlažby s ložem z kameniva strojně pl přes 50 do 200 m2 | m2 | 226.4 |  |  | 0 | CS ÚRS 2023 02 |  | základní | 0 | 0 | 0 |  | 0 | 0 | 0 | 0.295 | 66.788 | 4 | K | 2 |  |  |  | ROZPOCET | 0 | 0 | 0 | 0 | 0 | 1 | 0 | 4 | 1509860182
| PP |  | Rozebrání dlažeb vozovek a ploch s přemístěním hmot na skládku na vzdálenost do 3 m nebo s naložením na dopravní prostředek, s jakoukoliv výplní spár strojně plochy jednotlivě přes 50 m2 do 200 m2 ze zámkové dlažby s ložem z kameniva | [18 empty] | PP | 2
| Online PSC |  | https://podminky.urs.cz/item/CS_URS_2023_02/113106271 | [18 empty] | Online PSC | 2
| P |  | Poznámka k položce: chodníky | [18 empty] | P | 2
5 | K | 113107122 | Odstranění podkladu z kameniva drceného tl přes 100 do 200 mm ručně | m2 | 17.4 |  |  | 0 | CS ÚRS 2023 02 |  | základní | 0 | 0 | 0 |  | 0 | 0 | 0 | 0.29 | 5.046 | 4 | K | 2 |  |  |  | ROZPOCET | 0 | 0 | 0 | 0 | 0 | 1 | 0 | 4 | 607227808
| PP |  | Odstranění podkladů nebo krytů ručně s přemístěním hmot na skládku na vzdálenost do 3 m nebo s naložením na dopravní prostředek z kameniva hrubého drceného, o tl. vrstvy přes 100 do 200 mm | [18 empty] | PP | 2
| Online PSC |  | https://podminky.urs.cz/item/CS_URS_2023_02/113107122 | [18 empty] | Online PSC | 2
6 | K | 113107162 | Odstranění podkladu z kameniva drceného tl přes 100 do 200 mm strojně pl přes 50 do 200 m2 | m2 | 226.4 |  |  | 0 | CS ÚRS 2023 02 |  | základní | 0 | 0 | 0 |  | 0 | 0 | 0 | 0.29 | 65.656 | 4 | K | 2 |  |  |  | ROZPOCET | 0 | 0 | 0 | 0 | 0 | 1 | 0 | 4 | -484100846
| PP |  | Odstranění podkladů nebo krytů strojně plochy jednotlivě přes 50 m2 do 200 m2 s přemístěním hmot na skládku na vzdálenost do 20 m nebo s naložením na dopravní prostředek z kameniva hrubého drceného, o tl. vrstvy přes 100 do 200 mm | [18 empty] | PP | 2
| Online PSC |  | https://podminky.urs.cz/item/CS_URS_2023_02/113107162 | [18 empty] | Online PSC | 2
7 | K | 113107163 | Odstranění podkladu z kameniva drceného tl přes 200 do 300 mm strojně pl přes 50 do 200 m2 | m2 | 108.1 |  |  | 0 | CS ÚRS 2023 02 |  | základní | 0 | 0 | 0 |  | 0 | 0 | 0 | 0.44 | 47.564 | 4 | K | 2 |  |  |  | ROZPOCET | 0 | 0 | 0 | 0 | 0 | 1 | 0 | 4 | -5503540
| PP |  | Odstranění podkladů nebo krytů strojně plochy jednotlivě přes 50 m2 do 200 m2 s přemístěním hmot na skládku na vzdálenost do 20 m nebo s naložením na dopravní prostředek z kameniva hrubého drceného, o tl. vrstvy přes 200 do 300 mm | [18 empty] | PP | 2
| Online PSC |  | https://podminky.urs.cz/item/CS_URS_2023_02/113107163 | [18 empty] | Online PSC | 2
8 | K | 113107223 | Odstranění podkladu z kameniva drceného tl přes 200 do 300 mm strojně pl přes 200 m2 | m2 | 255 |  |  | 0 | CS ÚRS 2023 02 |  | základní | 0 | 0 | 0 |  | 0 | 0 | 0 | 0.44 | 112.2 | 4 | K | 2 |  |  |  | ROZPOCET | 0 | 0 | 0 | 0 | 0 | 1 | 0 | 4 | -970365032
| PP |  | Odstranění podkladů nebo krytů strojně plochy jednotlivě přes 200 m2 s přemístěním hmot na skládku na vzdálenost do 20 m nebo s naložením na dopravní prostředek z kameniva hrubého drceného, o tl. vrstvy přes 200 do 300 mm | [18 empty] | PP | 2
| Online PSC |  | https://podminky.urs.cz/item/CS_URS_2023_02/113107223 | [18 empty] | Online PSC | 2
9 | K | 113107243 | Odstranění podkladu živičného tl přes 100 do 150 mm strojně pl přes 200 m2 | m2 | 255 |  |  | 0 | CS ÚRS 2023 02 |  | základní | 0 | 0 | 0 |  | 0 | 0 | 0 | 0.316 | 80.58 | 4 | K | 2 |  |  |  | ROZPOCET | 0 | 0 | 0 | 0 | 0 | 1 | 0 | 4 | -1820584369
| PP |  | Odstranění podkladů nebo krytů strojně plochy jednotlivě přes 200 m2 s přemístěním hmot na skládku na vzdálenost do 20 m nebo s naložením na dopravní prostředek živičných, o tl. vrstvy přes 100 do 150 mm | [18 empty] | PP | 2
| Online PSC |  | https://podminky.urs.cz/item/CS_URS_2023_02/113107243 | [18 empty] | Online PSC | 2
10 | K | 113201112 | Vytrhání obrub silničních ležatých | m | 66.8 |  |  | 0 | CS ÚRS 2023 02 |  | základní | 0 | 0 | 0 |  | 0 | 0 | 0 | 0.29 | 19.372 | 4 | K | 2 |  |  |  | ROZPOCET | 0 | 0 | 0 | 0 | 0 | 1 | 0 | 4 | 1469355214
| PP |  | Vytrhání obrub s vybouráním lože, s přemístěním hmot na skládku na vzdálenost do 3 m nebo s naložením na dopravní prostředek silničních ležatých | [18 empty] | PP | 2
| Online PSC |  | https://podminky.urs.cz/item/CS_URS_2023_02/113201112 | [18 empty] | Online PSC | 2
11 | K | 113202111 | Vytrhání obrub krajníků obrubníků stojatých | m | 69.8 |  |  | 0 | CS ÚRS 2023 02 |  | základní | 0 | 0 | 0 |  | 0 | 0 | 0 | 0.205 | 14.309 | 4 | K | 2 |  |  |  | ROZPOCET | 0 | 0 | 0 | 0 | 0 | 1 | 0 | 4 | 903527792
| PP |  | Vytrhání obrub s vybouráním lože, s přemístěním hmot na skládku na vzdálenost do 3 m nebo s naložením na dopravní prostředek z krajníků nebo obrubníků stojatých | [18 empty] | PP | 2
| Online PSC |  | https://podminky.urs.cz/item/CS_URS_2023_02/113202111 | [18 empty] | Online PSC | 2
12 | K | 122251102 | Odkopávky a prokopávky nezapažené v hornině třídy těžitelnosti I skupiny 3 objem do 50 m3 strojně | m3 | 38.43 |  |  | 0 | CS ÚRS 2023 02 |  | základní | 0 | 0 | 0 |  | 0 | 0 | 0 | 0 | 0 | 4 | K | 2 |  |  |  | ROZPOCET | 0 | 0 | 0 | 0 | 0 | 1 | 0 | 4 | 1793887515
| PP |  | Odkopávky a prokopávky nezapažené strojně v hornině třídy těžitelnosti I skupiny 3 přes 20 do 50 m3 | [18 empty] | PP | 2
| Online PSC |  | https://podminky.urs.cz/item/CS_URS_2023_02/122251102 | [18 empty] | Online PSC | 2
| P |  | Poznámka k položce: natěžení vhodné zeminy do násypů | [18 empty] | P | 2
13 | K | 122252203 | Odkopávky a prokopávky nezapažené pro silnice a dálnice v hornině třídy těžitelnosti I objem do 100 m3 strojně | m3 | 10.15 |  |  | 0 | CS ÚRS 2023 02 |  | základní | 0 | 0 | 0 |  | 0 | 0 | 0 | 0 | 0 | 4 | K | 2 |  |  |  | ROZPOCET | 0 | 0 | 0 | 0 | 0 | 1 | 0 | 4 | 1189666755
| PP |  | Odkopávky a prokopávky nezapažené pro silnice a dálnice strojně v hornině třídy těžitelnosti I do 100 m3 | [18 empty] | PP | 2
| Online PSC |  | https://podminky.urs.cz/item/CS_URS_2023_02/122252203 | [18 empty] | Online PSC | 2
14 | K | 122702119 | Příplatek za lepivost k odkopávkám a prokopávkám výsypek rozpojitelných bez předchozího rozrušení | m3 | 15.73 |  |  | 0 | CS ÚRS 2022 01 |  | základní | 0 | 0 | 0 |  | 0 | 0 | 0 | 0 | 0 | 4 | K | 2 |  |  |  | ROZPOCET | 0 | 0 | 0 | 0 | 0 | 1 | 0 | 4 | -157221375
| PP |  | Odkopávky a prokopávky výsypek Příplatek k cenám za lepivost zemin | [18 empty] | PP | 2
| Online PSC |  | https://podminky.urs.cz/item/CS_URS_2022_01/122702119 | [18 empty] | Online PSC | 2
| PSC |  | Poznámka k souboru cen: 1. V ceně jsou započteny i náklady spojené s přehozením výkopku do 3 m nebo s naložením na dopravní prostředek v zeminách rozpojitelných bez předchozího rozrušení. 2. Ceny lze použít i pro hrubé terénní úpravy výsypek vnitřních i vnějších a svahů zbytkových lomů. | [18 empty] | PSC | 2
| P |  | Poznámka k položce: odkopávky, rýhy, jámy | [18 empty] | P | 2
| VV |  | 10,15+3,88+1,7 |  | 15.73 | [16 empty] | VV | 2 | 2 | True | 1 | ROZPOCET
15 | K | 129001101 | Příplatek za ztížení odkopávky nebo prokopávky v blízkosti inženýrských sítí | m3 | 3.146 |  |  | 0 |  |  | základní | 0 | 0 | 0 |  | 0 | 0 | 0 | 0 | 0 | 4 | K | 2 |  |  |  | ROZPOCET | 0 | 0 | 0 | 0 | 0 | 1 | 0 | 4 | 2109962579
| PP |  | Příplatek k cenám vykopávek za ztížení vykopávky v blízkosti podzemního vedení nebo výbušnin v horninách jakékoliv třídy | [18 empty] | PP | 2
| VV |  | 15,73*0,2 |  | 3.146 | [16 empty] | VV | 2 | 2 | True | 1 | ROZPOCET
16 | K | 131151201 | Hloubení jam zapažených v hornině třídy těžitelnosti I skupiny 1 a 2 objem do 20 m3 strojně | m3 | 1.7 |  |  | 0 | CS ÚRS 2023 02 |  | základní | 0 | 0 | 0 |  | 0 | 0 | 0 | 0 | 0 | 4 | K | 2 |  |  |  | ROZPOCET | 0 | 0 | 0 | 0 | 0 | 1 | 0 | 4 | -1411426368
| PP |  | Hloubení zapažených jam a zářezů strojně s urovnáním dna do předepsaného profilu a spádu v hornině třídy těžitelnosti I skupiny 1 a 2 do 20 m3 | [18 empty] | PP | 2
| Online PSC |  | https://podminky.urs.cz/item/CS_URS_2023_02/131151201 | [18 empty] | Online PSC | 2
| P |  | Poznámka k položce: uliční vpust | [18 empty] | P | 2
17 | K | 132151101 | Hloubení rýh nezapažených š do 800 mm v hornině třídy těžitelnosti I skupiny 1 a 2 objem do 20 m3 strojně | m3 | 3.88 |  |  | 0 | CS ÚRS 2023 02 |  | základní | 0 | 0 | 0 |  | 0 | 0 | 0 | 0 | 0 | 4 | K | 2 |  |  |  | ROZPOCET | 0 | 0 | 0 | 0 | 0 | 1 | 0 | 4 | -338571459
| PP |  | Hloubení nezapažených rýh šířky do 800 mm strojně s urovnáním dna do předepsaného profilu a spádu v hornině třídy těžitelnosti I skupiny 1 a 2 do 20 m3 | [18 empty] | PP | 2
| Online PSC |  | https://podminky.urs.cz/item/CS_URS_2023_02/132151101 | [18 empty] | Online PSC | 2
| P |  | Poznámka k položce: hloubení rýh pro drenáž | [18 empty] | P | 2
18 | K | 162751117 | Vodorovné přemístění přes 9 000 do 10000 m výkopku/sypaniny z horniny třídy těžitelnosti I skupiny 1 až 3 | m3 | 15.73 |  |  | 0 | CS ÚRS 2023 02 |  | základní | 0 | 0 | 0 |  | 0 | 0 | 0 | 0 | 0 | 4 | K | 2 |  |  |  | ROZPOCET | 0 | 0 | 0 | 0 | 0 | 1 | 0 | 4 | -289209417
| PP |  | Vodorovné přemístění výkopku nebo sypaniny po suchu na obvyklém dopravním prostředku, bez naložení výkopku, avšak se složením bez rozhrnutí z horniny třídy těžitelnosti I skupiny 1 až 3 na vzdálenost přes 9 000 do 10 000 m | [18 empty] | PP | 2
| Online PSC |  | https://podminky.urs.cz/item/CS_URS_2023_02/162751117 | [18 empty] | Online PSC | 2
19 | K | 162751117 | Vodorovné přemístění přes 9 000 do 10000 m výkopku/sypaniny z horniny třídy těžitelnosti I skupiny 1 až 3 | m3 | 38.43 |  |  | 0 | CS ÚRS 2023 02 |  | základní | 0 | 0 | 0 |  | 0 | 0 | 0 | 0 | 0 | 4 | K | 2 |  |  |  | ROZPOCET | 0 | 0 | 0 | 0 | 0 | 1 | 0 | 4 | 1626425426
| PP |  | Vodorovné přemístění výkopku nebo sypaniny po suchu na obvyklém dopravním prostředku, bez naložení výkopku, avšak se složením bez rozhrnutí z horniny třídy těžitelnosti I skupiny 1 až 3 na vzdálenost přes 9 000 do 10 000 m | [18 empty] | PP | 2
| Online PSC |  | https://podminky.urs.cz/item/CS_URS_2023_02/162751117 | [18 empty] | Online PSC | 2
| P |  | Poznámka k položce: dovoz vhodné zeminy do násypů | [18 empty] | P | 2
20 | K | 162751119 | Příplatek k vodorovnému přemístění výkopku/sypaniny z horniny třídy těžitelnosti I skupiny 1 až 3 ZKD 1000 m přes 10000 m | m3 | 235.95 |  |  | 0 | CS ÚRS 2023 02 |  | základní | 0 | 0 | 0 |  | 0 | 0 | 0 | 0 | 0 | 4 | K | 2 |  |  |  | ROZPOCET | 0 | 0 | 0 | 0 | 0 | 1 | 0 | 4 | -1591510919
| PP |  | Vodorovné přemístění výkopku nebo sypaniny po suchu na obvyklém dopravním prostředku, bez naložení výkopku, avšak se složením bez rozhrnutí z horniny třídy těžitelnosti I skupiny 1 až 3 na vzdálenost Příplatek k ceně za každých dalších i započatých 1 000 m | [18 empty] | PP | 2
| Online PSC |  | https://podminky.urs.cz/item/CS_URS_2023_02/162751119 | [18 empty] | Online PSC | 2
| P |  | Poznámka k položce: dalších 15km k pol. 162751117 | [18 empty] | P | 2
| VV |  | 15,73*15 |  | 235.95 | [16 empty] | VV | 2 | 2 | True | 1 | ROZPOCET
21 | K | 162751119 | Příplatek k vodorovnému přemístění výkopku/sypaniny z horniny třídy těžitelnosti I skupiny 1 až 3 ZKD 1000 m přes 10000 m | m3 | 576.45 |  |  | 0 | CS ÚRS 2023 02 |  | základní | 0 | 0 | 0 |  | 0 | 0 | 0 | 0 | 0 | 4 | K | 2 |  |  |  | ROZPOCET | 0 | 0 | 0 | 0 | 0 | 1 | 0 | 4 | 682032233
| PP |  | Vodorovné přemístění výkopku nebo sypaniny po suchu na obvyklém dopravním prostředku, bez naložení výkopku, avšak se složením bez rozhrnutí z horniny třídy těžitelnosti I skupiny 1 až 3 na vzdálenost Příplatek k ceně za každých dalších i započatých 1 000 m | [18 empty] | PP | 2
| Online PSC |  | https://podminky.urs.cz/item/CS_URS_2023_02/162751119 | [18 empty] | Online PSC | 2
| P |  | Poznámka k položce: dalších 15km k pol. 162751117 pro dovoz vhodné zeminy do násypů | [18 empty] | P | 2
| VV |  | 38,43*15 |  | 576.45 | [16 empty] | VV | 2 | 2 | True | 1 | ROZPOCET
22 | K | 171152111 | Uložení sypaniny z hornin nesoudržných a sypkých do násypů zhutněných v aktivní zóně silnic a dálnic | m3 | 38.43 |  |  | 0 | CS ÚRS 2023 02 |  | základní | 0 | 0 | 0 |  | 0 | 0 | 0 | 0 | 0 | 4 | K | 2 |  |  |  | ROZPOCET | 0 | 0 | 0 | 0 | 0 | 1 | 0 | 4 | 245031206
| PP |  | Uložení sypaniny do zhutněných násypů pro silnice, dálnice a letiště s rozprostřením sypaniny ve vrstvách, s hrubým urovnáním a uzavřením povrchu násypu z hornin nesoudržných sypkých v aktivní zóně | [18 empty] | PP | 2
| Online PSC |  | https://podminky.urs.cz/item/CS_URS_2023_02/171152111 | [18 empty] | Online PSC | 2
23 | K | 171201221 | Poplatek za uložení na skládce (skládkovné) zeminy a kamení kód odpadu 17 05 04 | t | 26.741 |  |  | 0 | CS ÚRS 2023 02 |  | základní | 0 | 0 | 0 |  | 0 | 0 | 0 | 0 | 0 | 4 | K | 2 |  |  |  | ROZPOCET | 0 | 0 | 0 | 0 | 0 | 1 | 0 | 4 | -1437609959
| PP |  | Poplatek za uložení stavebního odpadu na skládce (skládkovné) zeminy a kamení zatříděného do Katalogu odpadů pod kódem 17 05 04 | [18 empty] | PP | 2
| Online PSC |  | https://podminky.urs.cz/item/CS_URS_2023_02/171201221 | [18 empty] | Online PSC | 2
| VV |  | 15,73*1,7 |  | 26.741 | [16 empty] | VV | 2 | 2 | True | 1 | ROZPOCET
24 | K | 171251201 | Uložení sypaniny na skládky nebo meziskládky | m3 | 15.73 |  |  | 0 | CS ÚRS 2023 02 |  | základní | 0 | 0 | 0 |  | 0 | 0 | 0 | 0 | 0 | 4 | K | 2 |  |  |  | ROZPOCET | 0 | 0 | 0 | 0 | 0 | 1 | 0 | 4 | 732859211
| PP |  | Uložení sypaniny na skládky nebo meziskládky bez hutnění s upravením uložené sypaniny do předepsaného tvaru | [18 empty] | PP | 2
| Online PSC |  | https://podminky.urs.cz/item/CS_URS_2023_02/171251201 | [18 empty] | Online PSC | 2
25 | K | 181951112 | Úprava pláně v hornině třídy těžitelnosti I skupiny 1 až 3 se zhutněním strojně | m2 | 606.7 |  |  | 0 | CS ÚRS 2023 02 |  | základní | 0 | 0 | 0 |  | 0 | 0 | 0 | 0 | 0 | 4 | K | 2 |  |  |  | ROZPOCET | 0 | 0 | 0 | 0 | 0 | 1 | 0 | 4 | 426563850
| PP |  | Úprava pláně vyrovnáním výškových rozdílů strojně v hornině třídy těžitelnosti I, skupiny 1 až 3 se zhutněním | [18 empty] | PP | 2
| Online PSC |  | https://podminky.urs.cz/item/CS_URS_2023_02/181951112 | [18 empty] | Online PSC | 2
26 | M | 10364100 | zemina pro terénní úpravy - tříděná | t | 73.017 |  |  | 0 | CS ÚRS 2020 01 |  | základní | 0 | 0 | 0 |  | 0 | 0 | 0 | 0 | 0 | 8 | M | 2 |  |  |  | ROZPOCET | 0 | 0 | 0 | 0 | 0 | 1 | 0 | 4 | 1937884096
| PP |  | zemina pro terénní úpravy - tříděná | [18 empty] | PP | 2
| P |  | Poznámka k položce: nákup vhodné zeminy do dosypů | [18 empty] | P | 2
| VV |  | 38,43*1,9 |  | 73.017 | [16 empty] | VV | 2 | 2 | True | 1 | ROZPOCET
| D | 120 | Zemní práce - Sanace (rezerva v rozsahu 3/4 pojížděných ploch) |  |  |  |  | 0 |  |  |  |  | 0 | 0 |  | 0 |  | 0.11888 |  | 0 | 1 | D | 1 |  |  |  | ROZPOCET | [6 empty] | 0
27 | K | 122252204b | Odkopávky a prokopávky nezapažené pro silnice a dálnice v hornině třídy těžitelnosti I objem do 500 m3 strojně | m3 | 114.975 |  |  | 0 |  |  | základní | 0 | 0 | 0 |  | 0 | 0 | 0 | 0 | 0 | 4 | K | 2 |  |  |  | ROZPOCET | 0 | 0 | 0 | 0 | 0 | 1 | 0 | 4 | -1948792388
| PP |  | Odkopávky a prokopávky nezapažené pro silnice a dálnice strojně v hornině třídy těžitelnosti I přes 100 do 500 m3 | [18 empty] | PP | 2
| VV |  | 229,95*0,5 |  | 114.975 | [16 empty] | VV | 2 | 2 | True | 1 | ROZPOCET
28 | K | 122702119b | Příplatek za lepivost k odkopávkám a prokopávkám výsypek rozpojitelných bez předchozího rozrušení | m3 | 114.975 |  |  | 0 |  |  | základní | 0 | 0 | 0 |  | 0 | 0 | 0 | 0 | 0 | 4 | K | 2 |  |  |  | ROZPOCET | 0 | 0 | 0 | 0 | 0 | 1 | 0 | 4 | -433685701
| PP |  | Odkopávky a prokopávky výsypek Příplatek k cenám za lepivost zemin | [18 empty] | PP | 2
| P |  | Poznámka k položce: viz.pol.122252204b | [18 empty] | P | 2
29 | K | 129001101 | Příplatek za ztížení odkopávky nebo prokopávky v blízkosti inženýrských sítí | m3 | 28.744 |  |  | 0 |  |  | základní | 0 | 0 | 0 |  | 0 | 0 | 0 | 0 | 0 | 4 | K | 2 |  |  |  | ROZPOCET | 0 | 0 | 0 | 0 | 0 | 1 | 0 | 4 | -712767512
| PP |  | Příplatek k cenám vykopávek za ztížení vykopávky v blízkosti podzemního vedení nebo výbušnin v horninách jakékoliv třídy | [18 empty] | PP | 2
| P |  | Poznámka k položce: 20% celkového objemu odkopávek pro sanaci viz.pol.122252204b | [18 empty] | P | 2
| VV |  | 114,975*0,25 |  | 28.744 | [16 empty] | VV | 2 | 2 | True | 1 | ROZPOCET
30 | K | 162751117b | Vodorovné přemístění do 10000 m výkopku/sypaniny z horniny třídy těžitelnosti I, skupiny 1 až 3 | m3 | 114.975 |  |  | 0 |  |  | základní | 0 | 0 | 0 |  | 0 | 0 | 0 | 0 | 0 | 4 | K | 2 |  |  |  | ROZPOCET | 0 | 0 | 0 | 0 | 0 | 1 | 0 | 4 | -1480730574
| PP |  | Vodorovné přemístění výkopku nebo sypaniny po suchu na obvyklém dopravním prostředku, bez naložení výkopku, avšak se složením bez rozhrnutí z horniny třídy těžitelnosti I skupiny 1 až 3 na vzdálenost přes 9 000 do 10 000 m | [18 empty] | PP | 2
31 | K | 162751119b | Příplatek k vodorovnému přemístění výkopku/sypaniny z horniny třídy těžitelnosti I, skupiny 1 až 3 ZKD 1000 m přes 10000 m | m3 | 1724.625 |  |  | 0 |  |  | základní | 0 | 0 | 0 |  | 0 | 0 | 0 | 0 | 0 | 4 | K | 2 |  |  |  | ROZPOCET | 0 | 0 | 0 | 0 | 0 | 1 | 0 | 4 | 1150697730
| PP |  | Vodorovné přemístění výkopku nebo sypaniny po suchu na obvyklém dopravním prostředku, bez naložení výkopku, avšak se složením bez rozhrnutí z horniny třídy těžitelnosti I skupiny 1 až 3 na vzdálenost Příplatek k ceně za každých dalších i započatých 1 000 m | [18 empty] | PP | 2
| P |  | Poznámka k položce: příplatek za dalších 15km pro položku 162751117b | [18 empty] | P | 2
| VV |  | 114,975*15 |  | 1724.625 | [16 empty] | VV | 2 | 2 | True | 1 | ROZPOCET
32 | K | 171201221b | Poplatek za uložení na skládce (skládkovné) zeminy a kamení kód odpadu 17 05 04 | t | 195.458 |  |  | 0 |  |  | základní | 0 | 0 | 0 |  | 0 | 0 | 0 | 0 | 0 | 4 | K | 2 |  |  |  | ROZPOCET | 0 | 0 | 0 | 0 | 0 | 1 | 0 | 4 | 128117449
| PP |  | Poplatek za uložení stavebního odpadu na skládce (skládkovné) zeminy a kamení zatříděného do Katalogu odpadů pod kódem 17 05 04 | [18 empty] | PP | 2
| P |  | Poznámka k položce: viz.položka 171251201b | [18 empty] | P | 2
| VV |  | 114,975*1,7 |  | 195.458 | [16 empty] | VV | 2 | 2 | True | 1 | ROZPOCET
33 | K | 171251201b | Uložení sypaniny na skládky nebo meziskládky | m3 | 114.975 |  |  | 0 |  |  | základní | 0 | 0 | 0 |  | 0 | 0 | 0 | 0 | 0 | 4 | K | 2 |  |  |  | ROZPOCET | 0 | 0 | 0 | 0 | 0 | 1 | 0 | 4 | -649132639
| PP |  | Uložení sypaniny na skládky nebo meziskládky bez hutnění s upravením uložené sypaniny do předepsaného tvaru | [18 empty] | PP | 2
| P |  | Poznámka k položce: viz.položka 162751117b | [18 empty] | P | 2
34 | K | 181951112b | Úprava pláně v hornině třídy těžitelnosti I skupiny 1 až 3 se zhutněním strojně | m2 | 229.95 |  |  | 0 |  |  | základní | 0 | 0 | 0 |  | 0 | 0 | 0 | 0 | 0 | 4 | K | 2 |  |  |  | ROZPOCET | 0 | 0 | 0 | 0 | 0 | 1 | 0 | 4 | -1694392740
| PP |  | Úprava pláně vyrovnáním výškových rozdílů strojně v hornině třídy těžitelnosti I, skupiny 1 až 3 se zhutněním | [18 empty] | PP | 2
35 | K | 564671111 | Podklad z kameniva hrubého drceného vel. 63-125 mm plochy přes 100 m2 tl 250 mm | m2 | 229.95 |  |  | 0 | CS ÚRS 2022 01 |  | základní | 0 | 0 | 0 |  | 0 | 0 | 0 | 0 | 0 | 4 | K | 2 |  |  |  | ROZPOCET | 0 | 0 | 0 | 0 | 0 | 1 | 0 | 4 | 53961840
| PP |  | Podklad z kameniva hrubého drceného vel. 63-125 mm, s rozprostřením a zhutněním plochy přes 100 m2, po zhutnění tl. 250 mm | [18 empty] | PP | 2
| Online PSC |  | https://podminky.urs.cz/item/CS_URS_2022_01/564671111 | [18 empty] | Online PSC | 2
36 | K | 564671111 | Podklad z kameniva hrubého drceného vel. 63-125 mm plochy přes 100 m2 tl 250 mm | m2 | 229.95 |  |  | 0 | CS ÚRS 2022 01 |  | základní | 0 | 0 | 0 |  | 0 | 0 | 0 | 0 | 0 | 4 | K | 2 |  |  |  | ROZPOCET | 0 | 0 | 0 | 0 | 0 | 1 | 0 | 4 | 595332160
| PP |  | Podklad z kameniva hrubého drceného vel. 63-125 mm, s rozprostřením a zhutněním plochy přes 100 m2, po zhutnění tl. 250 mm | [18 empty] | PP | 2
| Online PSC |  | https://podminky.urs.cz/item/CS_URS_2022_01/564671111 | [18 empty] | Online PSC | 2
37 | K | 919726122 | Geotextilie pro ochranu, separaci a filtraci netkaná měrná hm přes 200 do 300 g/m2 | m2 | 252.945 |  |  | 0 | CS ÚRS 2022 01 |  | základní | 0 | 0 | 0 |  | 0 | 0.00047 | 0.11888 | 0 | 0 | 4 | K | 2 |  |  |  | ROZPOCET | 0 | 0 | 0 | 0 | 0 | 1 | 0 | 4 | -245465544
| PP |  | Geotextilie netkaná pro ochranu, separaci nebo filtraci měrná hmotnost přes 200 do 300 g/m2 | [18 empty] | PP | 2
| Online PSC |  | https://podminky.urs.cz/item/CS_URS_2022_01/919726122 | [18 empty] | Online PSC | 2
| VV |  | 229,95*1,1 |  | 252.945 | [16 empty] | VV | 2 | 2 | True | 1 | ROZPOCET
| D | 2 | Zakládání |  |  |  |  | 0 |  |  |  |  | 0 | 0 |  | 0 |  | 4.2436 |  | 0 | 1 | D | 1 |  |  |  | ROZPOCET | [6 empty] | 0
38 | K | 212752102 | Trativod z drenážních trubek korugovaných PE-HD SN 4 perforace 360° včetně lože otevřený výkop DN 150 pro liniové stavby | m | 15.5 |  |  | 0 | CS ÚRS 2023 02 |  | základní | 0 | 0 | 0 |  | 0 | 0.27378 | 4.2436 | 0 | 0 | 4 | K | 2 |  |  |  | ROZPOCET | 0 | 0 | 0 | 0 | 0 | 1 | 0 | 4 | 1401131903
| PP |  | Trativody z drenážních trubek pro liniové stavby a komunikace se zřízením štěrkového lože pod trubky a s jejich obsypem v otevřeném výkopu trubka korugovaná sendvičová PE-HD SN 4 celoperforovaná 360° DN 150 | [18 empty] | PP | 2
| Online PSC |  | https://podminky.urs.cz/item/CS_URS_2023_02/212752102 | [18 empty] | Online PSC | 2
| P |  | Poznámka k položce: včetně napojení na novou uliční vpust | [18 empty] | P | 2
| D | 3 | Svislé a kompletní konstrukce |  |  |  |  | 0 |  |  |  |  | 0 | 0 |  | 0 |  | 1.4939 |  | 0 | 1 | D | 1 |  |  |  | ROZPOCET | [6 empty] | 0
39 | K | 339921131 | Osazování betonových palisád do betonového základu v řadě výšky prvku do 0,5 m | m | 6.71 |  |  | 0 | CS ÚRS 2020 01 |  | základní | 0 | 0 | 0 |  | 0 | 0.12064 | 0.80949 | 0 | 0 | 4 | K | 2 |  |  |  | ROZPOCET | 0 | 0 | 0 | 0 | 0 | 1 | 0 | 4 | -84005757
| PP |  | Osazování palisád betonových v řadě se zabetonováním výšky palisády do 500 mm | [18 empty] | PP | 2
40 | M | 59228407 | palisáda betonová tyčová hranatá přírodní 110x110x400mm | kus | 62.22 |  |  | 0 | CS ÚRS 2020 01 |  | základní | 0 | 0 | 0 |  | 0 | 0.011 | 0.68442 | 0 | 0 | 8 | M | 2 |  |  |  | ROZPOCET | 0 | 0 | 0 | 0 | 0 | 1 | 0 | 4 | -334770094
| PP |  | palisáda betonová tyčová hranatá přírodní 110x110x400mm | [18 empty] | PP | 2
| P |  | Poznámka k položce: palisády pro schodišťové stupně | [18 empty] | P | 2
| VV |  | 6,71/0,11*1,02 |  | 62.22 | [16 empty] | VV | 2 | 2 | True | 1 | ROZPOCET
| D | 5 | Komunikace pozemní |  |  |  |  | 0 |  |  |  |  | 0 | 0 |  | 0 |  | 98.0424 |  | 0 | 1 | D | 1 |  |  |  | ROZPOCET | [6 empty] | 0
41 | K | 564851011 | Podklad ze štěrkodrtě ŠD plochy do 100 m2 tl 150 mm | m2 | 90.3 |  |  | 0 | CS ÚRS 2023 02 |  | základní | 0 | 0 | 0 |  | 0 | 0 | 0 | 0 | 0 | 4 | K | 2 |  |  |  | ROZPOCET | 0 | 0 | 0 | 0 | 0 | 1 | 0 | 4 | 718770359
| PP |  | Podklad ze štěrkodrti ŠD s rozprostřením a zhutněním plochy jednotlivě do 100 m2, po zhutnění tl. 150 mm | [18 empty] | PP | 2
| Online PSC |  | https://podminky.urs.cz/item/CS_URS_2023_02/564851011 | [18 empty] | Online PSC | 2
| P |  | Poznámka k položce: parkovací pruh | [18 empty] | P | 2
42 | K | 564851111 | Podklad ze štěrkodrtě ŠD plochy přes 100 m2 tl 150 mm | m2 | 318.7 |  |  | 0 | CS ÚRS 2023 02 |  | základní | 0 | 0 | 0 |  | 0 | 0 | 0 | 0 | 0 | 4 | K | 2 |  |  |  | ROZPOCET | 0 | 0 | 0 | 0 | 0 | 1 | 0 | 4 | 752446040
| PP |  | Podklad ze štěrkodrti ŠD s rozprostřením a zhutněním plochy přes 100 m2, po zhutnění tl. 150 mm | [18 empty] | PP | 2
| Online PSC |  | https://podminky.urs.cz/item/CS_URS_2023_02/564851111 | [18 empty] | Online PSC | 2
| P |  | Poznámka k položce: chodníky | [18 empty] | P | 2
43 | K | 564861111 | Podklad ze štěrkodrtě ŠD plochy přes 100 m2 tl 200 mm | m2 | 216.3 |  |  | 0 | CS ÚRS 2023 02 |  | základní | 0 | 0 | 0 |  | 0 | 0 | 0 | 0 | 0 | 4 | K | 2 |  |  |  | ROZPOCET | 0 | 0 | 0 | 0 | 0 | 1 | 0 | 4 | 1423655719
| PP |  | Podklad ze štěrkodrti ŠD s rozprostřením a zhutněním plochy přes 100 m2, po zhutnění tl. 200 mm | [18 empty] | PP | 2
| Online PSC |  | https://podminky.urs.cz/item/CS_URS_2023_02/564861111 | [18 empty] | Online PSC | 2
| P |  | Poznámka k položce: vozovka | [18 empty] | P | 2
44 | K | 565135121 | Asfaltový beton vrstva podkladní ACP 16 (obalované kamenivo OKS) tl 50 mm š přes 3 m | m2 | 207.2 |  |  | 0 | CS ÚRS 2023 02 |  | základní | 0 | 0 | 0 |  | 0 | 0 | 0 | 0 | 0 | 4 | K | 2 |  |  |  | ROZPOCET | 0 | 0 | 0 | 0 | 0 | 1 | 0 | 4 | -1184720548
| PP |  | Asfaltový beton vrstva podkladní ACP 16 (obalované kamenivo střednězrnné - OKS) s rozprostřením a zhutněním v pruhu šířky přes 3 m, po zhutnění tl. 50 mm | [18 empty] | PP | 2
| Online PSC |  | https://podminky.urs.cz/item/CS_URS_2023_02/565135121 | [18 empty] | Online PSC | 2
| P |  | Poznámka k položce: ACP 16+ | [18 empty] | P | 2
45 | K | 567122114 | Podklad ze směsi stmelené cementem SC C 8/10 (KSC I) tl 150 mm | m2 | 207.2 |  |  | 0 | CS ÚRS 2023 02 |  | základní | 0 | 0 | 0 |  | 0 | 0 | 0 | 0 | 0 | 4 | K | 2 |  |  |  | ROZPOCET | 0 | 0 | 0 | 0 | 0 | 1 | 0 | 4 | 896613601
| PP |  | Podklad ze směsi stmelené cementem SC bez dilatačních spár, s rozprostřením a zhutněním SC C 8/10 (KSC I), po zhutnění tl. 150 mm | [18 empty] | PP | 2
| Online PSC |  | https://podminky.urs.cz/item/CS_URS_2023_02/567122114 | [18 empty] | Online PSC | 2
| P |  | Poznámka k položce: vozovka | [18 empty] | P | 2
46 | K | 567122114 | Podklad ze směsi stmelené cementem SC C 8/10 (KSC I) tl 150 mm | m2 | 80.8 |  |  | 0 | CS ÚRS 2023 02 |  | základní | 0 | 0 | 0 |  | 0 | 0 | 0 | 0 | 0 | 4 | K | 2 |  |  |  | ROZPOCET | 0 | 0 | 0 | 0 | 0 | 1 | 0 | 4 | 1509710483
| PP |  | Podklad ze směsi stmelené cementem SC bez dilatačních spár, s rozprostřením a zhutněním SC C 8/10 (KSC I), po zhutnění tl. 150 mm | [18 empty] | PP | 2
| Online PSC |  | https://podminky.urs.cz/item/CS_URS_2023_02/567122114 | [18 empty] | Online PSC | 2
| P |  | Poznámka k položce: parkovací pruh | [18 empty] | P | 2
47 | K | 573211107 | Postřik živičný spojovací z asfaltu v množství 0,30 kg/m2 | m2 | 414.4 |  |  | 0 | CS ÚRS 2023 02 |  | základní | 0 | 0 | 0 |  | 0 | 0 | 0 | 0 | 0 | 4 | K | 2 |  |  |  | ROZPOCET | 0 | 0 | 0 | 0 | 0 | 1 | 0 | 4 | -400588077
| PP |  | Postřik spojovací PS bez posypu kamenivem z asfaltu silničního, v množství 0,30 kg/m2 | [18 empty] | PP | 2
| Online PSC |  | https://podminky.urs.cz/item/CS_URS_2023_02/573211107 | [18 empty] | Online PSC | 2
48 | K | 577135121 | Asfaltový beton vrstva obrusná ACO 16 (ABH) tl 40 mm š přes 3 m z nemodifikovaného asfaltu | m2 | 207.2 |  |  | 0 | CS ÚRS 2023 02 |  | základní | 0 | 0 | 0 |  | 0 | 0 | 0 | 0 | 0 | 4 | K | 2 |  |  |  | ROZPOCET | 0 | 0 | 0 | 0 | 0 | 1 | 0 | 4 | -985266080
| PP |  | Asfaltový beton vrstva obrusná ACO 16 (ABH) s rozprostřením a zhutněním z nemodifikovaného asfaltu v pruhu šířky přes 3 m, po zhutnění tl. 40 mm | [18 empty] | PP | 2
| Online PSC |  | https://podminky.urs.cz/item/CS_URS_2023_02/577135121 | [18 empty] | Online PSC | 2
49 | K | 577156121 | Asfaltový beton vrstva ložní ACL 22 (ABVH) tl 60 mm š přes 3 m z nemodifikovaného asfaltu | m2 | 207.2 |  |  | 0 | CS ÚRS 2023 02 |  | základní | 0 | 0 | 0 |  | 0 | 0 | 0 | 0 | 0 | 4 | K | 2 |  |  |  | ROZPOCET | 0 | 0 | 0 | 0 | 0 | 1 | 0 | 4 | -1722500269
| PP |  | Asfaltový beton vrstva ložní ACL 22 (ABVH) s rozprostřením a zhutněním z nemodifikovaného asfaltu v pruhu šířky přes 3 m, po zhutnění tl. 60 mm | [18 empty] | PP | 2
| Online PSC |  | https://podminky.urs.cz/item/CS_URS_2023_02/577156121 | [18 empty] | Online PSC | 2
50 | M | 59245006 | dlažba tvar obdélník betonová pro nevidomé 200x100x60mm barevná | m2 | 1.648 |  |  | 0 | CS ÚRS 2020 01 |  | základní | 0 | 0 | 0 |  | 0 | 0.131 | 0.21589 | 0 | 0 | 8 | M | 2 |  |  |  | ROZPOCET | 0 | 0 | 0 | 0 | 0 | 1 | 0 | 4 | -763895757
| PP |  | dlažba tvar obdélník betonová pro nevidomé 200x100x60mm barevná | [18 empty] | PP | 2
| P |  | Poznámka k položce: dlažba pro varovné a signální pásy | [18 empty] | P | 2
| VV |  | 1,6*1,03 |  | 1.648 | [16 empty] | VV | 2 | 2 | True | 1 | ROZPOCET
51 | M | 59245032 | dlažba zámková profilová 230x140x60mm přírodní | m2 | 326.613 |  |  | 0 | CS ÚRS 2021 01 |  | základní | 0 | 0 | 0 |  | 0 | 0.14 | 45.7258 | 0 | 0 | 8 | M | 2 |  |  |  | ROZPOCET | 0 | 0 | 0 | 0 | 0 | 1 | 0 | 4 | 1826229915
| PP |  | dlažba zámková profilová 230x140x60mm přírodní | [18 empty] | PP | 2
| P |  | Poznámka k položce: typ dlažby bude definitivně dohodnut na stavbě před objednáním | [18 empty] | P | 2
| VV |  | 317,1*1,03 |  | 326.613 | [16 empty] | VV | 2 | 2 | True | 1 | ROZPOCET
52 | K | 596211110 | Kladení zámkové dlažby komunikací pro pěší ručně tl 60 mm skupiny A pl do 50 m2 | m2 | 7.3 |  |  | 0 | CS ÚRS 2023 02 |  | základní | 0 | 0 | 0 |  | 0 | 0.08922 | 0.65131 | 0 | 0 | 4 | K | 2 |  |  |  | ROZPOCET | 0 | 0 | 0 | 0 | 0 | 1 | 0 | 4 | -107584233
| PP |  | Kladení dlažby z betonových zámkových dlaždic komunikací pro pěší ručně s ložem z kameniva těženého nebo drceného tl. do 40 mm, s vyplněním spár s dvojitým hutněním, vibrováním a se smetením přebytečného materiálu na krajnici tl. 60 mm skupiny A, pro plochy do 50 m2 | [18 empty] | PP | 2
| Online PSC |  | https://podminky.urs.cz/item/CS_URS_2023_02/596211110 | [18 empty] | Online PSC | 2
| P |  | Poznámka k položce: chodníky | [18 empty] | P | 2
53 | K | 596211112 | Kladení zámkové dlažby komunikací pro pěší ručně tl 60 mm skupiny A pl přes 100 do 300 m2 | m2 | 311.4 |  |  | 0 | CS ÚRS 2023 02 |  | základní | 0 | 0 | 0 |  | 0 | 0.08922 | 27.7831 | 0 | 0 | 4 | K | 2 |  |  |  | ROZPOCET | 0 | 0 | 0 | 0 | 0 | 1 | 0 | 4 | 1959183329
| PP |  | Kladení dlažby z betonových zámkových dlaždic komunikací pro pěší ručně s ložem z kameniva těženého nebo drceného tl. do 40 mm, s vyplněním spár s dvojitým hutněním, vibrováním a se smetením přebytečného materiálu na krajnici tl. 60 mm skupiny A, pro plochy přes 100 do 300 m2 | [18 empty] | PP | 2
| Online PSC |  | https://podminky.urs.cz/item/CS_URS_2023_02/596211112 | [18 empty] | Online PSC | 2
| P |  | Poznámka k položce: chodníky | [18 empty] | P | 2
54 | K | 596212210 | Kladení zámkové dlažby pozemních komunikací ručně tl 80 mm skupiny A pl do 50 m2 | m2 | 80.8 |  |  | 0 | CS ÚRS 2023 02 |  | základní | 0 | 0 | 0 |  | 0 | 0.11162 | 9.0189 | 0 | 0 | 4 | K | 2 |  |  |  | ROZPOCET | 0 | 0 | 0 | 0 | 0 | 1 | 0 | 4 | -903067120
| PP |  | Kladení dlažby z betonových zámkových dlaždic pozemních komunikací ručně s ložem z kameniva těženého nebo drceného tl. do 50 mm, s vyplněním spár, s dvojitým hutněním vibrováním a se smetením přebytečného materiálu na krajnici tl. 80 mm skupiny A, pro plochy do 50 m2 | [18 empty] | PP | 2
| Online PSC |  | https://podminky.urs.cz/item/CS_URS_2023_02/596212210 | [18 empty] | Online PSC | 2
| P |  | Poznámka k položce: parkovací pruh | [18 empty] | P | 2
| VV |  | 36,9+43,9 |  | 80.8 | [16 empty] | VV | 2 | 2 | True | 1 | ROZPOCET
55 | M | 59245203 | dlažba zámková tvaru I 196x161x80mm barevná | m2 | 83.224 |  |  | 0 | CS ÚRS 2023 02 |  | základní | 0 | 0 | 0 |  | 0 | 0.176 | 14.6474 | 0 | 0 | 8 | M | 2 |  |  |  | ROZPOCET | 0 | 0 | 0 | 0 | 0 | 1 | 0 | 4 | -1826729901
| PP |  | dlažba zámková tvaru I 196x161x80mm barevná | [18 empty] | PP | 2
| P |  | Poznámka k položce: typ dlažby bude definitivně dohodnut na stavbě před objednáním | [18 empty] | P | 2
| VV |  | 80,8*1,03 |  | 83.224 | [16 empty] | VV | 2 | 2 | True | 1 | ROZPOCET
| D | 8 | Trubní vedení |  |  |  |  | 0 |  |  |  |  | 0 | 0 |  | 0 |  | 9.2843 |  | 3.84 | 1 | D | 1 |  |  |  | ROZPOCET | [6 empty] | 0
56 | K | 890411811 | Bourání šachet z prefabrikovaných skruží ručně obestavěného prostoru do 1,5 m3 | m3 | 2 |  |  | 0 | CS ÚRS 2022 01 |  | základní | 0 | 0 | 0 |  | 0 | 0 | 0 | 1.92 | 3.84 | 4 | K | 2 |  |  |  | ROZPOCET | 0 | 0 | 0 | 0 | 0 | 1 | 0 | 4 | -1849612211
| PP |  | Bourání šachet a jímek ručně velikosti obestavěného prostoru do 1,5 m3 z prefabrikovaných skruží | [18 empty] | PP | 2
| Online PSC |  | https://podminky.urs.cz/item/CS_URS_2022_01/890411811 | [18 empty] | Online PSC | 2
| P |  | Poznámka k položce: odstranění uliční vpusti, včetně zemních prací a hutněného zásypu a zaslepení přípojky | [18 empty] | P | 2
57 | K | 895941111R | Zřízení vpusti kanalizační uliční z betonových dílců typ UV-50 normální | kus | 1 |  |  | 0 |  |  | základní | 0 | 0 | 0 |  | 0 | 0.3409 | 0.3409 | 0 | 0 | 4 | K | 2 |  |  |  | ROZPOCET | 0 | 0 | 0 | 0 | 0 | 1 | 0 | 4 | -1905868891
| PP |  | Zřízení vpusti kanalizační uliční z betonových dílců typ UV-50 normální | [18 empty] | PP | 2
| P |  | Poznámka k položce: Kompletní zřízení vpusti včetně přípojky a dodávky veškerých materiálů | [18 empty] | P | 2
58 | K | 895941112R | Oprava dešťového svodu | kus | 6 |  |  | 0 |  |  | základní | 0 | 0 | 0 |  | 0 | 0.3409 | 2.0454 | 0 | 0 | 4 | K | 2 |  |  |  | ROZPOCET | 0 | 0 | 0 | 0 | 0 | 1 | 0 | 4 | 1647952996
| PP |  | Oprava dešťového svodu | [18 empty] | PP | 2
| P |  | Poznámka k položce: Rozsah bude určen dle aktuálního stavu přímo na stavbě. Předpokládá se osazení litinového lapače střešních splavenin, úprava, nebo zřízení přípojky a úprava střešního svodu max. v dl.1m | [18 empty] | P | 2
59 | K | 899331111 | Výšková úprava uličního vstupu nebo vpusti do 200 mm zvýšením poklopu | kus | 9 |  |  | 0 | CS ÚRS 2022 01 |  | základní | 0 | 0 | 0 |  | 0 | 0.4208 | 3.7872 | 0 | 0 | 4 | K | 2 |  |  |  | ROZPOCET | 0 | 0 | 0 | 0 | 0 | 1 | 0 | 4 | 1471187789
| PP |  | Výšková úprava uličního vstupu nebo vpusti do 200 mm zvýšením poklopu | [18 empty] | PP | 2
| Online PSC |  | https://podminky.urs.cz/item/CS_URS_2022_01/899331111 | [18 empty] | Online PSC | 2
60 | K | 899431111 | Výšková úprava uličního vstupu nebo vpusti do 200 mm zvýšením krycího hrnce, šoupěte nebo hydrantu | kus | 10 |  |  | 0 | CS ÚRS 2022 01 |  | základní | 0 | 0 | 0 |  | 0 | 0.31108 | 3.1108 | 0 | 0 | 4 | K | 2 |  |  |  | ROZPOCET | 0 | 0 | 0 | 0 | 0 | 1 | 0 | 4 | -1040942914
| PP |  | Výšková úprava uličního vstupu nebo vpusti do 200 mm zvýšením krycího hrnce, šoupěte nebo hydrantu bez úpravy armatur | [18 empty] | PP | 2
| Online PSC |  | https://podminky.urs.cz/item/CS_URS_2022_01/899431111 | [18 empty] | Online PSC | 2
| D | 9 | Ostatní konstrukce a práce, bourání |  |  |  |  | 0 |  |  |  |  | 0 | 0 |  | 0 |  | 40.7769 |  | 0 | 1 | D | 1 |  |  |  | ROZPOCET | [6 empty] | 0
61 | K | 916131113 | Osazení silničního obrubníku betonového ležatého s boční opěrou do lože z betonu prostého | m | 58.3 |  |  | 0 | CS ÚRS 2023 02 |  | základní | 0 | 0 | 0 |  | 0 | 0.20219 | 11.7877 | 0 | 0 | 4 | K | 2 |  |  |  | ROZPOCET | 0 | 0 | 0 | 0 | 0 | 1 | 0 | 4 | 671221095
| PP |  | Osazení silničního obrubníku betonového se zřízením lože, s vyplněním a zatřením spár cementovou maltou ležatého s boční opěrou z betonu prostého, do lože z betonu prostého | [18 empty] | PP | 2
| Online PSC |  | https://podminky.urs.cz/item/CS_URS_2023_02/916131113 | [18 empty] | Online PSC | 2
62 | M | BTL.0019429.URS | obrubník betonový chodníkový ABO 13-10 100x10x25cm | kus | 60.049 |  |  | 0 |  |  | základní | 0 | 0 | 0 |  | 0 | 0.05612 | 3.3699 | 0 | 0 | 8 | M | 2 |  |  |  | ROZPOCET | 0 | 0 | 0 | 0 | 0 | 1 | 0 | 4 | 1539720616
| PP |  | obrubník betonový chodníkový ABO 13-10 100x10x25cm | [18 empty] | PP | 2
| VV |  | 58,3*1,03 |  | 60.049 | [16 empty] | VV | 2 | 2 | True | 1 | ROZPOCET
63 | K | 916241213 | Osazení obrubníku kamenného stojatého s boční opěrou do lože z betonu prostého | m | 59.5 |  |  | 0 | CS ÚRS 2023 02 |  | základní | 0 | 0 | 0 |  | 0 | 0.14067 | 8.3699 | 0 | 0 | 4 | K | 2 |  |  |  | ROZPOCET | 0 | 0 | 0 | 0 | 0 | 1 | 0 | 4 | -1964189405
| PP |  | Osazení obrubníku kamenného se zřízením lože, s vyplněním a zatřením spár cementovou maltou stojatého s boční opěrou z betonu prostého, do lože z betonu prostého | [18 empty] | PP | 2
| Online PSC |  | https://podminky.urs.cz/item/CS_URS_2023_02/916241213 | [18 empty] | Online PSC | 2
64 | M | 58380007 | obrubník kamenný žulový přímý 1000x150x250mm | m | 55.65 |  |  | 0 | CS ÚRS 2023 02 |  | základní | 0 | 0 | 0 |  | 0 | 0.104 | 5.7876 | 0 | 0 | 8 | M | 2 |  |  |  | ROZPOCET | 0 | 0 | 0 | 0 | 0 | 1 | 0 | 4 | 2073603345
| PP |  | obrubník kamenný žulový přímý 1000x150x250mm | [18 empty] | PP | 2
| P |  | Poznámka k položce: OP6 | [18 empty] | P | 2
| VV |  | 53*1,05 |  | 55.65 | [16 empty] | VV | 2 | 2 | True | 1 | ROZPOCET
65 | M | 58380446 | obrubník kamenný žulový obloukový R 10m 150x250mm | m | 6.825 |  |  | 0 | CS ÚRS 2023 02 |  | základní | 0 | 0 | 0 |  | 0 | 0.125 | 0.85313 | 0 | 0 | 8 | M | 2 |  |  |  | ROZPOCET | 0 | 0 | 0 | 0 | 0 | 1 | 0 | 4 | 1627546461
| PP |  | obrubník kamenný žulový obloukový R 10m 150x250mm | [18 empty] | PP | 2
| P |  | Poznámka k položce: OP6 | [18 empty] | P | 2
| VV |  | 6,5*1,05 |  | 6.825 | [16 empty] | VV | 2 | 2 | True | 1 | ROZPOCET
66 | K | 916991121 | Lože pod obrubníky, krajníky nebo obruby z dlažebních kostek z betonu prostého | m3 | 4.7 |  |  | 0 | CS ÚRS 2022 01 |  | základní | 0 | 0 | 0 |  | 0 | 2.2563 | 10.6048 | 0 | 0 | 4 | K | 2 |  |  |  | ROZPOCET | 0 | 0 | 0 | 0 | 0 | 1 | 0 | 4 | -786636076
| PP |  | Lože pod obrubníky, krajníky nebo obruby z dlažebních kostek z betonu prostého | [18 empty] | PP | 2
| Online PSC |  | https://podminky.urs.cz/item/CS_URS_2022_01/916991121 | [18 empty] | Online PSC | 2
| P |  | Poznámka k položce: zvýšené lože | [18 empty] | P | 2
67 | K | 919732211 | Styčná spára napojení nového živičného povrchu na stávající za tepla š 15 mm hl 25 mm s prořezáním | m | 6.4 |  |  | 0 | CS ÚRS 2023 02 |  | základní | 0 | 0 | 0 |  | 0 | 0.00061 | 0.003904 | 0 | 0 | 4 | K | 2 |  |  |  | ROZPOCET | 0 | 0 | 0 | 0 | 0 | 1 | 0 | 4 | -19147888
| PP |  | Styčná pracovní spára při napojení nového živičného povrchu na stávající se zalitím za tepla modifikovanou asfaltovou hmotou s posypem vápenným hydrátem šířky do 15 mm, hloubky do 25 mm včetně prořezání spáry | [18 empty] | PP | 2
| Online PSC |  | https://podminky.urs.cz/item/CS_URS_2023_02/919732211 | [18 empty] | Online PSC | 2
68 | K | 919735112 | Řezání stávajícího živičného krytu hl přes 50 do 100 mm | m | 6.4 |  |  | 0 | CS ÚRS 2023 02 |  | základní | 0 | 0 | 0 |  | 0 | 0 | 0 | 0 | 0 | 4 | K | 2 |  |  |  | ROZPOCET | 0 | 0 | 0 | 0 | 0 | 1 | 0 | 4 | 1095655218
| PP |  | Řezání stávajícího živičného krytu nebo podkladu hloubky přes 50 do 100 mm | [18 empty] | PP | 2
| Online PSC |  | https://podminky.urs.cz/item/CS_URS_2023_02/919735112 | [18 empty] | Online PSC | 2
69 | K | 979024443 | Očištění vybouraných obrubníků a krajníků silničních | m | 69.8 |  |  | 0 | CS ÚRS 2023 02 |  | základní | 0 | 0 | 0 |  | 0 | 0 | 0 | 0 | 0 | 4 | K | 2 |  |  |  | ROZPOCET | 0 | 0 | 0 | 0 | 0 | 1 | 0 | 4 | -958145117
| PP |  | Očištění vybouraných prvků komunikací od spojovacího materiálu s odklizením a uložením očištěných hmot a spojovacího materiálu na skládku na vzdálenost do 10 m obrubníků a krajníků, vybouraných z jakéhokoliv lože a s jakoukoliv výplní spár silničních | [18 empty] | PP | 2
| Online PSC |  | https://podminky.urs.cz/item/CS_URS_2023_02/979024443 | [18 empty] | Online PSC | 2
70 | K | 979054451 | Očištění vybouraných zámkových dlaždic s původním spárováním z kameniva těženého | m2 | 351.9 |  |  | 0 | CS ÚRS 2023 02 |  | základní | 0 | 0 | 0 |  | 0 | 0 | 0 | 0 | 0 | 4 | K | 2 |  |  |  | ROZPOCET | 0 | 0 | 0 | 0 | 0 | 1 | 0 | 4 | 1792683110
| PP |  | Očištění vybouraných prvků komunikací od spojovacího materiálu s odklizením a uložením očištěných hmot a spojovacího materiálu na skládku na vzdálenost do 10 m zámkových dlaždic s vyplněním spár kamenivem | [18 empty] | PP | 2
| Online PSC |  | https://podminky.urs.cz/item/CS_URS_2023_02/979054451 | [18 empty] | Online PSC | 2
71 | K | 979071121 | Očištění dlažebních kostek drobných s původním spárováním kamenivem těženým | m2 | 1.03 |  |  | 0 | CS ÚRS 2023 02 |  | základní | 0 | 0 | 0 |  | 0 | 0 | 0 | 0 | 0 | 4 | K | 2 |  |  |  | ROZPOCET | 0 | 0 | 0 | 0 | 0 | 1 | 0 | 4 | -1576238555
| PP |  | Očištění vybouraných dlažebních kostek od spojovacího materiálu, s uložením očištěných kostek na skládku, s odklizením odpadových hmot na hromady a s odklizením vybouraných kostek na vzdálenost do 3 m drobných, s původním vyplněním spár kamenivem těženým | [18 empty] | PP | 2
| Online PSC |  | https://podminky.urs.cz/item/CS_URS_2023_02/979071121 | [18 empty] | Online PSC | 2
| D | 997 | Přesun sutě |  |  |  |  | 0 |  |  |  |  | 0 | 0 |  | 0 |  | 0 |  | 0 | 1 | D | 1 |  |  |  | ROZPOCET | [6 empty] | 0
72 | K | 997221500R | Příplatek za inventarizaci kusových materiálů vybouraných kamenných prvků a jejich uložení na palety | t | 14.64 |  |  | 0 |  |  | základní | 0 | 0 | 0 |  | 0 | 0 | 0 | 0 | 0 | 4 | K | 2 |  |  |  | ROZPOCET | 0 | 0 | 0 | 0 | 0 | 1 | 0 | 4 | -2028377970
| PP |  | Příplatek za uložení kusových materiálů z vybouraných kamenných prvků na palety | [18 empty] | PP | 2
| P |  | Poznámka k položce: položky 113106161 + 113202111 (kamenné obruby) | [18 empty] | P | 2
| VV |  | 0,33+14,31 |  | 14.64 | [16 empty] | VV | 2 | 2 | True | 1 | ROZPOCET
73 | K | 997221551 | Vodorovná doprava suti ze sypkých materiálů do 1 km | t | 311.05 |  |  | 0 | CS ÚRS 2022 01 |  | základní | 0 | 0 | 0 |  | 0 | 0 | 0 | 0 | 0 | 4 | K | 2 |  |  |  | ROZPOCET | 0 | 0 | 0 | 0 | 0 | 1 | 0 | 4 | -492689454
| PP |  | Vodorovná doprava suti bez naložení, ale se složením a s hrubým urovnáním ze sypkých materiálů, na vzdálenost do 1 km | [18 empty] | PP | 2
| Online PSC |  | https://podminky.urs.cz/item/CS_URS_2022_01/997221551 | [18 empty] | Online PSC | 2
| P |  | Poznámka k položce: doprava živice a kameniva, viz. položky 113107122+113107162+113107163+113107243 + 113107223 | [18 empty] | P | 2
| VV |  | 5,05+65,66+47,56+80,58+112,2 |  | 311.05 | [16 empty] | VV | 2 | 2 | True | 0 | ROZPOCET
| VV |  | Součet |  | 311.05 | [16 empty] | VV | 2 | 4 | True | 1 | ROZPOCET
74 | K | 997221559 | Příplatek ZKD 1 km u vodorovné dopravy suti ze sypkých materiálů | t | 7465.2 |  |  | 0 | CS ÚRS 2022 01 |  | základní | 0 | 0 | 0 |  | 0 | 0 | 0 | 0 | 0 | 4 | K | 2 |  |  |  | ROZPOCET | 0 | 0 | 0 | 0 | 0 | 1 | 0 | 4 | -1906168009
| PP |  | Vodorovná doprava suti bez naložení, ale se složením a s hrubým urovnáním Příplatek k ceně za každý další i započatý 1 km přes 1 km | [18 empty] | PP | 2
| Online PSC |  | https://podminky.urs.cz/item/CS_URS_2022_01/997221559 | [18 empty] | Online PSC | 2
| P |  | Poznámka k položce: dalších 24km k položce 997221551 | [18 empty] | P | 2
| VV |  | 311,05*24 |  | 7465.2 | [16 empty] | VV | 2 | 2 | True | 1 | ROZPOCET
75 | K | 997221561 | Vodorovná doprava suti z kusových materiálů do 1 km | t | 141.66 |  |  | 0 | CS ÚRS 2022 01 |  | základní | 0 | 0 | 0 |  | 0 | 0 | 0 | 0 | 0 | 4 | K | 2 |  |  |  | ROZPOCET | 0 | 0 | 0 | 0 | 0 | 1 | 0 | 4 | -1388770267
| PP |  | Vodorovná doprava suti bez naložení, ale se složením a s hrubým urovnáním z kusových materiálů, na vzdálenost do 1 km | [18 empty] | PP | 2
| Online PSC |  | https://podminky.urs.cz/item/CS_URS_2022_01/997221561 | [18 empty] | Online PSC | 2
| P |  | Poznámka k položce: doprava rozebraných obrub, dlažby a dílů vpusti, viz.položky 890411811 + 113106271 + 113106171 + 113202111 + 113201112 + 113106161 | [18 empty] | P | 2
| VV |  | 3,84+31,89+66,79+5,13+14,31+19,37+0,33 |  | 141.66 | [16 empty] | VV | 2 | 2 | True | 1 | ROZPOCET
76 | K | 997221569 | Příplatek ZKD 1 km u vodorovné dopravy suti z kusových materiálů | t | 3048.48 |  |  | 0 | CS ÚRS 2022 01 |  | základní | 0 | 0 | 0 |  | 0 | 0 | 0 | 0 | 0 | 4 | K | 2 |  |  |  | ROZPOCET | 0 | 0 | 0 | 0 | 0 | 1 | 0 | 4 | 1107707421
| PP |  | Vodorovná doprava suti bez naložení, ale se složením a s hrubým urovnáním Příplatek k ceně za každý další i započatý 1 km přes 1 km | [18 empty] | PP | 2
| Online PSC |  | https://podminky.urs.cz/item/CS_URS_2022_01/997221569 | [18 empty] | Online PSC | 2
| P |  | Poznámka k položce: doprava do dalších 24km k položce 890411811 + 113106271 + 113106171 + 113201112 (betonové obruby) | [18 empty] | P | 2
| VV |  | (3,84+31,89+66,79+5,13+19,37)*24 |  | 3048.48 | [16 empty] | VV | 2 | 2 | True | 1 | ROZPOCET
77 | K | 997221569 | Příplatek ZKD 1 km u vodorovné dopravy suti z kusových materiálů | t | 58.56 |  |  | 0 | CS ÚRS 2022 01 |  | základní | 0 | 0 | 0 |  | 0 | 0 | 0 | 0 | 0 | 4 | K | 2 |  |  |  | ROZPOCET | 0 | 0 | 0 | 0 | 0 | 1 | 0 | 4 | -109688052
| PP |  | Vodorovná doprava suti bez naložení, ale se složením a s hrubým urovnáním Příplatek k ceně za každý další i započatý 1 km přes 1 km | [18 empty] | PP | 2
| Online PSC |  | https://podminky.urs.cz/item/CS_URS_2022_01/997221569 | [18 empty] | Online PSC | 2
| P |  | Poznámka k položce: doprava do dalších 4km k položce 113106161 + 113202111 (kamenné obruby) | [18 empty] | P | 2
| VV |  | (0,33+14,31)*4 |  | 58.56 | [16 empty] | VV | 2 | 2 | True | 1 | ROZPOCET
78 | K | 997221861 | Poplatek za uložení stavebního odpadu na recyklační skládce (skládkovné) z prostého betonu pod kódem 17 01 01 | t | 127.02 |  |  | 0 | CS ÚRS 2022 01 |  | základní | 0 | 0 | 0 |  | 0 | 0 | 0 | 0 | 0 | 4 | K | 2 |  |  |  | ROZPOCET | 0 | 0 | 0 | 0 | 0 | 1 | 0 | 4 | 527898201
| PP |  | Poplatek za uložení stavebního odpadu na recyklační skládce (skládkovné) z prostého betonu zatříděného do Katalogu odpadů pod kódem 17 01 01 | [18 empty] | PP | 2
| Online PSC |  | https://podminky.urs.cz/item/CS_URS_2022_01/997221861 | [18 empty] | Online PSC | 2
| P |  | Poznámka k položce: vpust, zámková dlažb, obruby - viz.položky 890411811 + 113106171 + 113106271 + 113201112 | [18 empty] | P | 2
| VV |  | 3,84+5,13+31,89+66,79+19,37 |  | 127.02 | [16 empty] | VV | 2 | 2 | True | 1 | ROZPOCET
79 | K | 997221873 | Poplatek za uložení stavebního odpadu na recyklační skládce (skládkovné) zeminy a kamení zatříděného do Katalogu odpadů pod kódem 17 05 04 | t | 230.47 |  |  | 0 | CS ÚRS 2022 01 |  | základní | 0 | 0 | 0 |  | 0 | 0 | 0 | 0 | 0 | 4 | K | 2 |  |  |  | ROZPOCET | 0 | 0 | 0 | 0 | 0 | 1 | 0 | 4 | 1973055494
| PP |  | Poplatek za uložení stavebního odpadu na recyklační skládce (skládkovné) zeminy a kamení zatříděného do Katalogu odpadů pod kódem 17 05 04 | [18 empty] | PP | 2
| Online PSC |  | https://podminky.urs.cz/item/CS_URS_2022_01/997221873 | [18 empty] | Online PSC | 2
| P |  | Poznámka k položce: kamenivo viz.pol. 113107223 + 113107122 + 113107162 + 113107163 | [18 empty] | P | 2
| VV |  | 112,2+5,05+65,66+47,56 |  | 230.47 | [16 empty] | VV | 2 | 2 | True | 1 | ROZPOCET
80 | K | 997221875 | Poplatek za uložení stavebního odpadu na recyklační skládce (skládkovné) asfaltového bez obsahu dehtu zatříděného do Katalogu odpadů pod kódem 17 03 02 | t | 80.58 |  |  | 0 | CS ÚRS 2022 01 |  | základní | 0 | 0 | 0 |  | 0 | 0 | 0 | 0 | 0 | 4 | K | 2 |  |  |  | ROZPOCET | 0 | 0 | 0 | 0 | 0 | 1 | 0 | 4 | -1789677016
| PP |  | Poplatek za uložení stavebního odpadu na recyklační skládce (skládkovné) asfaltového bez obsahu dehtu zatříděného do Katalogu odpadů pod kódem 17 03 02 | [18 empty] | PP | 2
| Online PSC |  | https://podminky.urs.cz/item/CS_URS_2022_01/997221875 | [18 empty] | Online PSC | 2
| P |  | Poznámka k položce: živice, viz.pol. 113107243 | [18 empty] | P | 2
| D | 998 | Přesun hmot |  |  |  |  | 0 |  |  |  |  | 0 | 0 |  | 0 |  | 0 |  | 0 | 1 | D | 1 |  |  |  | ROZPOCET | [6 empty] | 0
81 | K | 998225111 | Přesun hmot pro pozemní komunikace s krytem z kamene, monolitickým betonovým nebo živičným | t | 153.96 |  |  | 0 | CS ÚRS 2023 02 |  | základní | 0 | 0 | 0 |  | 0 | 0 | 0 | 0 | 0 | 4 | K | 2 |  |  |  | ROZPOCET | 0 | 0 | 0 | 0 | 0 | 1 | 0 | 4 | 1840058289
| PP |  | Přesun hmot pro komunikace s krytem z kameniva, monolitickým betonovým nebo živičným dopravní vzdálenost do 200 m jakékoliv délky objektu | [18 empty] | PP | 2
| Online PSC |  | https://podminky.urs.cz/item/CS_URS_2023_02/998225111 | [18 empty] | Online PSC | 2
| D | PSV | Práce a dodávky PSV |  |  |  |  | 0 |  |  |  |  | 0 | 0 |  | 0 |  | 0.02343 |  | 0 | 2 | D | 0 |  |  |  | ROZPOCET | [6 empty] | 0
| D | 711 | Izolace proti vodě, vlhkosti a plynům |  |  |  |  | 0 |  |  |  |  | 0 | 0 |  | 0 |  | 0.02343 |  | 0 | 2 | D | 1 |  |  |  | ROZPOCET | [6 empty] | 0
82 | K | 711132101 | Provedení izolace proti zemní vlhkosti pásy na sucho svislé AIP nebo tkaninou | m2 | 78.1 |  |  | 0 | CS ÚRS 2022 01 |  | základní | 0 | 0 | 0 |  | 0 | 0 | 0 | 0 | 0 | 16 | K | 2 |  |  |  | ROZPOCET | 0 | 0 | 0 | 0 | 0 | 1 | 0 | 16 | -1678911907
| PP |  | Provedení izolace proti zemní vlhkosti pásy na sucho AIP nebo tkaniny na ploše svislé S | [18 empty] | PP | 2
| Online PSC |  | https://podminky.urs.cz/item/CS_URS_2022_01/711132101 | [18 empty] | Online PSC | 2
83 | M | 28323005 | fólie profilovaná (nopová) drenážní HDPE s výškou nopů 8mm | m2 | 78.1 |  |  | 0 | CS ÚRS 2022 01 |  | základní | 0 | 0 | 0 |  | 0 | 0.0003 | 0.02343 | 0 | 0 | 32 | M | 2 |  |  |  | ROZPOCET | 0 | 0 | 0 | 0 | 0 | 1 | 0 | 16 | -532453747
| PP |  | fólie profilovaná (nopová) drenážní HDPE s výškou nopů 8mm | [18 empty] | PP | 2

## SO 105 - MK ul. B. Němcové
{d9ae1408-db6d-418f-80c6-a9da70371298}
2
| KRYCÍ LIST SOUPISU PRACÍ | [8 empty] | v --- níže se nacházejí doplnkové a pomocné údaje k sestavám --- v | [11 empty] | False
Stavba:
Úpravy náměstí Republiky v rámci MPZ Tachov
Objekt:
SO 105 - MK ul. B. Němcové
| KSO: |  |  |  |  | CC-CZ:
| Místo: |  |  |  |  | Datum: | 11. 12. 2023
| Zadavatel: |  |  |  |  | IČ:
|  | Město Tachov |  |  |  | DIČ:
| Uchazeč: |  |  |  |  | IČ: | Vyplň údaj
|  | Vyplň údaj |  |  |  | DIČ: | Vyplň údaj
| Projektant: |  |  |  |  | IČ:
|  | Ing. Václav Lacyk |  |  |  | DIČ:
| Zpracovatel: |  |  |  |  | IČ:
|  | D PROJEKT PLZEŇ Nedvěd s.r.o. |  |  |  | DIČ:
Poznámka:
|  | Materiál | [5 empty] | 0
|  | Montáž | [5 empty] | 0
| Cena bez DPH | [6 empty] | 0
|  |  | Základ daně |  |  | Sazba daně |  | Výše daně
| DPH | základní | 0 |  |  | 21% |  | 0
|  | snížená | 0 |  |  | 15% |  | 0
|  | zákl. přenesená | 0 |  |  | 21% |  | 0
|  | sníž. přenesená | 0 |  |  | 15% |  | 0
|  | nulová | 0 |  |  | 0% |  | 0
| Cena s DPH |  |  | v | CZK |  |  | 0
| Projektant |  |  | Zpracovatel
| Datum a podpis: |  | Razítko | Datum a podpis: |  |  | Razítko
| Objednavatel |  |  | Uchazeč
| Datum a podpis: |  | Razítko | Datum a podpis: |  |  | Razítko
REKAPITULACE ČLENĚNÍ SOUPISU PRACÍ
Stavba:
Úpravy náměstí Republiky v rámci MPZ Tachov
Objekt:
SO 105 - MK ul. B. Němcové
Místo: | [5 empty] | Datum: | 11. 12. 2023
Zadavatel: |  |  | Město Tachov |  |  | Projektant: | Ing. Václav Lacyk
Uchazeč: |  |  | Vyplň údaj |  |  | Zpracovatel: | D PROJEKT PLZEŇ Nedvěd s.r.o.
Kód dílu - Popis | [5 empty] | Materiál [CZK] | Montáž [CZK] | Cena celkem [CZK]
Náklady ze soupisu prací | [5 empty] | 0 | 0 | 0 | [14 empty] | -1
| HSV - Práce a dodávky HSV |  |  |  |  | 0 | 0 | 0
| 1 - Zemní práce |  |  |  |  | 0 | 0 | 0
| 120 - Zemní práce - Sanace (rezerva v rozsahu 3/4 pojížděných ploch) |  |  |  |  | 0 | 0 | 0
| 2 - Zakládání |  |  |  |  | 0 | 0 | 0
| 3 - Svislé a kompletní konstrukce |  |  |  |  | 0 | 0 | 0
| 5 - Komunikace pozemní |  |  |  |  | 0 | 0 | 0
| 8 - Trubní vedení |  |  |  |  | 0 | 0 | 0
| 9 - Ostatní konstrukce a práce, bourání |  |  |  |  | 0 | 0 | 0
| 997 - Přesun sutě |  |  |  |  | 0 | 0 | 0
| 998 - Přesun hmot |  |  |  |  | 0 | 0 | 0
| PSV - Práce a dodávky PSV |  |  |  |  | 0 | 0 | 0
| 711 - Izolace proti vodě, vlhkosti a plynům |  |  |  |  | 0 | 0 | 0
SOUPIS PRACÍ
Stavba:
Úpravy náměstí Republiky v rámci MPZ Tachov
Objekt:
SO 105 - MK ul. B. Němcové
Místo: | [5 empty] | Datum: | 11. 12. 2023
Zadavatel: |  |  | Město Tachov |  |  | Projektant: | Ing. Václav Lacyk
Uchazeč: |  |  | Vyplň údaj |  |  | Zpracovatel: | D PROJEKT PLZEŇ Nedvěd s.r.o.
PČ | Typ | Kód | Popis | MJ | Množství | J. materiál [CZK] | J. montáž [CZK] | Cena celkem [CZK] | Cenová soustava |  | DPH | J.cena [CZK] | Materiál celkem [CZK] | Montáž celkem [CZK] | J. Nh [h] | Nh celkem [h] | J. hmotnost [t] | Hmotnost celkem [t] | J. suť [t] | Suť Celkem [t]
Náklady soupisu celkem | [7 empty] | 0 |  |  |  |  | 0 | 0 |  | 0 |  | 199.8614 |  | 532.508 |  | D | -1 | [10 empty] | 0
| D | HSV | Práce a dodávky HSV |  |  |  |  | 0 |  |  |  |  | 0 | 0 |  | 0 |  | 199.8506 |  | 532.508 | 1 | D | 0 |  |  |  | ROZPOCET | [6 empty] | 0
| D | 1 | Zemní práce |  |  |  |  | 0 |  |  |  |  | 0 | 0 |  | 0 |  | 5.9534 |  | 526.748 | 1 | D | 1 |  |  |  | ROZPOCET | [6 empty] | 0
1 | K | 113106185 | Rozebrání dlažeb vozovek z drobných kostek s ložem z kameniva strojně pl do 50 m2 | m2 | 15.6 |  |  | 0 | CS ÚRS 2023 02 |  | základní | 0 | 0 | 0 |  | 0 | 0 | 0 | 0.32 | 4.992 | 4 | K | 2 |  |  |  | ROZPOCET | 0 | 0 | 0 | 0 | 0 | 1 | 0 | 4 | 496298168
| PP |  | Rozebrání dlažeb vozovek a ploch s přemístěním hmot na skládku na vzdálenost do 3 m nebo s naložením na dopravní prostředek, s jakoukoliv výplní spár strojně plochy jednotlivě do 50 m2 z drobných kostek nebo odseků s ložem z kameniva | [18 empty] | PP | 2
| Online PSC |  | https://podminky.urs.cz/item/CS_URS_2023_02/113106185 | [18 empty] | Online PSC | 2
2 | K | 113106187 | Rozebrání dlažeb vozovek ze zámkové dlažby s ložem z kameniva strojně pl do 50 m2 | m2 | 59.8 |  |  | 0 | CS ÚRS 2023 02 |  | základní | 0 | 0 | 0 |  | 0 | 0 | 0 | 0.295 | 17.641 | 4 | K | 2 |  |  |  | ROZPOCET | 0 | 0 | 0 | 0 | 0 | 1 | 0 | 4 | -602037863
| PP |  | Rozebrání dlažeb vozovek a ploch s přemístěním hmot na skládku na vzdálenost do 3 m nebo s naložením na dopravní prostředek, s jakoukoliv výplní spár strojně plochy jednotlivě do 50 m2 ze zámkové dlažby s ložem z kameniva | [18 empty] | PP | 2
| Online PSC |  | https://podminky.urs.cz/item/CS_URS_2023_02/113106187 | [18 empty] | Online PSC | 2
3 | K | 113106271 | Rozebrání dlažeb vozovek ze zámkové dlažby s ložem z kameniva strojně pl přes 50 do 200 m2 | m2 | 54 |  |  | 0 | CS ÚRS 2023 02 |  | základní | 0 | 0 | 0 |  | 0 | 0 | 0 | 0.295 | 15.93 | 4 | K | 2 |  |  |  | ROZPOCET | 0 | 0 | 0 | 0 | 0 | 1 | 0 | 4 | -1229425954
| PP |  | Rozebrání dlažeb vozovek a ploch s přemístěním hmot na skládku na vzdálenost do 3 m nebo s naložením na dopravní prostředek, s jakoukoliv výplní spár strojně plochy jednotlivě přes 50 m2 do 200 m2 ze zámkové dlažby s ložem z kameniva | [18 empty] | PP | 2
| Online PSC |  | https://podminky.urs.cz/item/CS_URS_2023_02/113106271 | [18 empty] | Online PSC | 2
| P |  | Poznámka k položce: dlažba tl. 80mm | [18 empty] | P | 2
4 | K | 113106271 | Rozebrání dlažeb vozovek ze zámkové dlažby s ložem z kameniva strojně pl přes 50 do 200 m2 | m2 | 118.2 |  |  | 0 | CS ÚRS 2023 02 |  | základní | 0 | 0 | 0 |  | 0 | 0 | 0 | 0.295 | 34.869 | 4 | K | 2 |  |  |  | ROZPOCET | 0 | 0 | 0 | 0 | 0 | 1 | 0 | 4 | -1796206364
| PP |  | Rozebrání dlažeb vozovek a ploch s přemístěním hmot na skládku na vzdálenost do 3 m nebo s naložením na dopravní prostředek, s jakoukoliv výplní spár strojně plochy jednotlivě přes 50 m2 do 200 m2 ze zámkové dlažby s ložem z kameniva | [18 empty] | PP | 2
| Online PSC |  | https://podminky.urs.cz/item/CS_URS_2023_02/113106271 | [18 empty] | Online PSC | 2
| P |  | Poznámka k položce: dlažba tl. 60mm | [18 empty] | P | 2
5 | K | 113107162 | Odstranění podkladu z kameniva drceného tl přes 100 do 200 mm strojně pl přes 50 do 200 m2 | m2 | 141.3 |  |  | 0 | CS ÚRS 2023 02 |  | základní | 0 | 0 | 0 |  | 0 | 0 | 0 | 0.29 | 40.977 | 4 | K | 2 |  |  |  | ROZPOCET | 0 | 0 | 0 | 0 | 0 | 1 | 0 | 4 | 1843148456
| PP |  | Odstranění podkladů nebo krytů strojně plochy jednotlivě přes 50 m2 do 200 m2 s přemístěním hmot na skládku na vzdálenost do 20 m nebo s naložením na dopravní prostředek z kameniva hrubého drceného, o tl. vrstvy přes 100 do 200 mm | [18 empty] | PP | 2
| Online PSC |  | https://podminky.urs.cz/item/CS_URS_2023_02/113107162 | [18 empty] | Online PSC | 2
6 | K | 113107223 | Odstranění podkladu z kameniva drceného tl přes 200 do 300 mm strojně pl přes 200 m2 | m2 | 478.6 |  |  | 0 | CS ÚRS 2023 02 |  | základní | 0 | 0 | 0 |  | 0 | 0 | 0 | 0.44 | 210.584 | 4 | K | 2 |  |  |  | ROZPOCET | 0 | 0 | 0 | 0 | 0 | 1 | 0 | 4 | 1865700217
| PP |  | Odstranění podkladů nebo krytů strojně plochy jednotlivě přes 200 m2 s přemístěním hmot na skládku na vzdálenost do 20 m nebo s naložením na dopravní prostředek z kameniva hrubého drceného, o tl. vrstvy přes 200 do 300 mm | [18 empty] | PP | 2
| Online PSC |  | https://podminky.urs.cz/item/CS_URS_2023_02/113107223 | [18 empty] | Online PSC | 2
7 | K | 113107243 | Odstranění podkladu živičného tl přes 100 do 150 mm strojně pl přes 200 m2 | m2 | 409 |  |  | 0 | CS ÚRS 2023 02 |  | základní | 0 | 0 | 0 |  | 0 | 0 | 0 | 0.316 | 129.244 | 4 | K | 2 |  |  |  | ROZPOCET | 0 | 0 | 0 | 0 | 0 | 1 | 0 | 4 | -1940777634
| PP |  | Odstranění podkladů nebo krytů strojně plochy jednotlivě přes 200 m2 s přemístěním hmot na skládku na vzdálenost do 20 m nebo s naložením na dopravní prostředek živičných, o tl. vrstvy přes 100 do 150 mm | [18 empty] | PP | 2
| Online PSC |  | https://podminky.urs.cz/item/CS_URS_2023_02/113107243 | [18 empty] | Online PSC | 2
8 | K | 113107322 | Odstranění podkladu z kameniva drceného tl přes 100 do 200 mm strojně pl do 50 m2 | m2 | 59.8 |  |  | 0 | CS ÚRS 2023 02 |  | základní | 0 | 0 | 0 |  | 0 | 0 | 0 | 0.29 | 17.342 | 4 | K | 2 |  |  |  | ROZPOCET | 0 | 0 | 0 | 0 | 0 | 1 | 0 | 4 | 262758550
| PP |  | Odstranění podkladů nebo krytů strojně plochy jednotlivě do 50 m2 s přemístěním hmot na skládku na vzdálenost do 3 m nebo s naložením na dopravní prostředek z kameniva hrubého drceného, o tl. vrstvy přes 100 do 200 mm | [18 empty] | PP | 2
| Online PSC |  | https://podminky.urs.cz/item/CS_URS_2023_02/113107322 | [18 empty] | Online PSC | 2
9 | K | 113107341 | Odstranění podkladu živičného tl 50 mm strojně pl do 50 m2 | m2 | 45.5 |  |  | 0 | CS ÚRS 2023 02 |  | základní | 0 | 0 | 0 |  | 0 | 0 | 0 | 0.098 | 4.459 | 4 | K | 2 |  |  |  | ROZPOCET | 0 | 0 | 0 | 0 | 0 | 1 | 0 | 4 | 119081815
| PP |  | Odstranění podkladů nebo krytů strojně plochy jednotlivě do 50 m2 s přemístěním hmot na skládku na vzdálenost do 3 m nebo s naložením na dopravní prostředek živičných, o tl. vrstvy do 50 mm | [18 empty] | PP | 2
| Online PSC |  | https://podminky.urs.cz/item/CS_URS_2023_02/113107341 | [18 empty] | Online PSC | 2
10 | K | 113201112 | Vytrhání obrub silničních ležatých | m | 93.3 |  |  | 0 | CS ÚRS 2023 02 |  | základní | 0 | 0 | 0 |  | 0 | 0 | 0 | 0.29 | 27.057 | 4 | K | 2 |  |  |  | ROZPOCET | 0 | 0 | 0 | 0 | 0 | 1 | 0 | 4 | 181400346
| PP |  | Vytrhání obrub s vybouráním lože, s přemístěním hmot na skládku na vzdálenost do 3 m nebo s naložením na dopravní prostředek silničních ležatých | [18 empty] | PP | 2
| Online PSC |  | https://podminky.urs.cz/item/CS_URS_2023_02/113201112 | [18 empty] | Online PSC | 2
11 | K | 113202111 | Vytrhání obrub krajníků obrubníků stojatých | m | 10.7 |  |  | 0 | CS ÚRS 2023 02 |  | základní | 0 | 0 | 0 |  | 0 | 0 | 0 | 0.205 | 2.1935 | 4 | K | 2 |  |  |  | ROZPOCET | 0 | 0 | 0 | 0 | 0 | 1 | 0 | 4 | 440773114
| PP |  | Vytrhání obrub s vybouráním lože, s přemístěním hmot na skládku na vzdálenost do 3 m nebo s naložením na dopravní prostředek z krajníků nebo obrubníků stojatých | [18 empty] | PP | 2
| Online PSC |  | https://podminky.urs.cz/item/CS_URS_2023_02/113202111 | [18 empty] | Online PSC | 2
| P |  | Poznámka k položce: kamenné | [18 empty] | P | 2
12 | K | 113202111 | Vytrhání obrub krajníků obrubníků stojatých | m | 41.1 |  |  | 0 | CS ÚRS 2023 02 |  | základní | 0 | 0 | 0 |  | 0 | 0 | 0 | 0.205 | 8.4255 | 4 | K | 2 |  |  |  | ROZPOCET | 0 | 0 | 0 | 0 | 0 | 1 | 0 | 4 | -1358090295
| PP |  | Vytrhání obrub s vybouráním lože, s přemístěním hmot na skládku na vzdálenost do 3 m nebo s naložením na dopravní prostředek z krajníků nebo obrubníků stojatých | [18 empty] | PP | 2
| Online PSC |  | https://podminky.urs.cz/item/CS_URS_2023_02/113202111 | [18 empty] | Online PSC | 2
| P |  | Poznámka k položce: betonové | [18 empty] | P | 2
13 | K | 113202111 | Vytrhání obrub krajníků obrubníků stojatých | m | 4.4 |  |  | 0 | CS ÚRS 2023 02 |  | základní | 0 | 0 | 0 |  | 0 | 0 | 0 | 0.205 | 0.902 | 4 | K | 2 |  |  |  | ROZPOCET | 0 | 0 | 0 | 0 | 0 | 1 | 0 | 4 | 1083697439
| PP |  | Vytrhání obrub s vybouráním lože, s přemístěním hmot na skládku na vzdálenost do 3 m nebo s naložením na dopravní prostředek z krajníků nebo obrubníků stojatých | [18 empty] | PP | 2
| Online PSC |  | https://podminky.urs.cz/item/CS_URS_2023_02/113202111 | [18 empty] | Online PSC | 2
| P |  | Poznámka k položce: palisády | [18 empty] | P | 2
14 | K | 113203111 | Vytrhání obrub z dlažebních kostek | m | 96 |  |  | 0 | CS ÚRS 2023 02 |  | základní | 0 | 0 | 0 |  | 0 | 0 | 0 | 0.115 | 11.04 | 4 | K | 2 |  |  |  | ROZPOCET | 0 | 0 | 0 | 0 | 0 | 1 | 0 | 4 | 1133213311
| PP |  | Vytrhání obrub s vybouráním lože, s přemístěním hmot na skládku na vzdálenost do 3 m nebo s naložením na dopravní prostředek z dlažebních kostek | [18 empty] | PP | 2
| Online PSC |  | https://podminky.urs.cz/item/CS_URS_2023_02/113203111 | [18 empty] | Online PSC | 2
15 | K | 113204111 | Vytrhání obrub záhonových | m | 27.3 |  |  | 0 | CS ÚRS 2023 02 |  | základní | 0 | 0 | 0 |  | 0 | 0 | 0 | 0.04 | 1.092 | 4 | K | 2 |  |  |  | ROZPOCET | 0 | 0 | 0 | 0 | 0 | 1 | 0 | 4 | 1324126750
| PP |  | Vytrhání obrub s vybouráním lože, s přemístěním hmot na skládku na vzdálenost do 3 m nebo s naložením na dopravní prostředek záhonových | [18 empty] | PP | 2
| Online PSC |  | https://podminky.urs.cz/item/CS_URS_2023_02/113204111 | [18 empty] | Online PSC | 2
16 | K | 122251102 | Odkopávky a prokopávky nezapažené v hornině třídy těžitelnosti I skupiny 3 objem do 50 m3 strojně | m3 | 53.61 |  |  | 0 | CS ÚRS 2023 02 |  | základní | 0 | 0 | 0 |  | 0 | 0 | 0 | 0 | 0 | 4 | K | 2 |  |  |  | ROZPOCET | 0 | 0 | 0 | 0 | 0 | 1 | 0 | 4 | 571958351
| PP |  | Odkopávky a prokopávky nezapažené strojně v hornině třídy těžitelnosti I skupiny 3 přes 20 do 50 m3 | [18 empty] | PP | 2
| Online PSC |  | https://podminky.urs.cz/item/CS_URS_2023_02/122251102 | [18 empty] | Online PSC | 2
| P |  | Poznámka k položce: natěžení vhodné zeminy do násypů | [18 empty] | P | 2
17 | K | 122252203 | Odkopávky a prokopávky nezapažené pro silnice a dálnice v hornině třídy těžitelnosti I objem do 100 m3 strojně | m3 | 31.33 |  |  | 0 | CS ÚRS 2023 02 |  | základní | 0 | 0 | 0 |  | 0 | 0 | 0 | 0 | 0 | 4 | K | 2 |  |  |  | ROZPOCET | 0 | 0 | 0 | 0 | 0 | 1 | 0 | 4 | -382701138
| PP |  | Odkopávky a prokopávky nezapažené pro silnice a dálnice strojně v hornině třídy těžitelnosti I do 100 m3 | [18 empty] | PP | 2
| Online PSC |  | https://podminky.urs.cz/item/CS_URS_2023_02/122252203 | [18 empty] | Online PSC | 2
18 | K | 122702119 | Příplatek za lepivost k odkopávkám a prokopávkám výsypek rozpojitelných bez předchozího rozrušení | m3 | 46.63 |  |  | 0 | CS ÚRS 2022 01 |  | základní | 0 | 0 | 0 |  | 0 | 0 | 0 | 0 | 0 | 4 | K | 2 |  |  |  | ROZPOCET | 0 | 0 | 0 | 0 | 0 | 1 | 0 | 4 | -549071242
| PP |  | Odkopávky a prokopávky výsypek Příplatek k cenám za lepivost zemin | [18 empty] | PP | 2
| Online PSC |  | https://podminky.urs.cz/item/CS_URS_2022_01/122702119 | [18 empty] | Online PSC | 2
| PSC |  | Poznámka k souboru cen: 1. V ceně jsou započteny i náklady spojené s přehozením výkopku do 3 m nebo s naložením na dopravní prostředek v zeminách rozpojitelných bez předchozího rozrušení. 2. Ceny lze použít i pro hrubé terénní úpravy výsypek vnitřních i vnějších a svahů zbytkových lomů. | [18 empty] | PSC | 2
| P |  | Poznámka k položce: odkopávky, rýhy, jámy | [18 empty] | P | 2
| VV |  | 31,33+10,2+5,1 |  | 46.63 | [16 empty] | VV | 2 | 2 | True | 1 | ROZPOCET
19 | K | 129001101 | Příplatek za ztížení odkopávky nebo prokopávky v blízkosti inženýrských sítí | m3 | 9.326 |  |  | 0 |  |  | základní | 0 | 0 | 0 |  | 0 | 0 | 0 | 0 | 0 | 4 | K | 2 |  |  |  | ROZPOCET | 0 | 0 | 0 | 0 | 0 | 1 | 0 | 4 | -1112266193
| PP |  | Příplatek k cenám vykopávek za ztížení vykopávky v blízkosti podzemního vedení nebo výbušnin v horninách jakékoliv třídy | [18 empty] | PP | 2
| VV |  | 46,63*0,2 |  | 9.326 | [16 empty] | VV | 2 | 2 | True | 1 | ROZPOCET
20 | K | 131151201 | Hloubení jam zapažených v hornině třídy těžitelnosti I skupiny 1 a 2 objem do 20 m3 strojně | m3 | 5.1 |  |  | 0 | CS ÚRS 2023 02 |  | základní | 0 | 0 | 0 |  | 0 | 0 | 0 | 0 | 0 | 4 | K | 2 |  |  |  | ROZPOCET | 0 | 0 | 0 | 0 | 0 | 1 | 0 | 4 | -1504944798
| PP |  | Hloubení zapažených jam a zářezů strojně s urovnáním dna do předepsaného profilu a spádu v hornině třídy těžitelnosti I skupiny 1 a 2 do 20 m3 | [18 empty] | PP | 2
| Online PSC |  | https://podminky.urs.cz/item/CS_URS_2023_02/131151201 | [18 empty] | Online PSC | 2
| P |  | Poznámka k položce: uliční vpust | [18 empty] | P | 2
21 | K | 132151101 | Hloubení rýh nezapažených š do 800 mm v hornině třídy těžitelnosti I skupiny 1 a 2 objem do 20 m3 strojně | m3 | 10.2 |  |  | 0 | CS ÚRS 2023 02 |  | základní | 0 | 0 | 0 |  | 0 | 0 | 0 | 0 | 0 | 4 | K | 2 |  |  |  | ROZPOCET | 0 | 0 | 0 | 0 | 0 | 1 | 0 | 4 | -1461325735
| PP |  | Hloubení nezapažených rýh šířky do 800 mm strojně s urovnáním dna do předepsaného profilu a spádu v hornině třídy těžitelnosti I skupiny 1 a 2 do 20 m3 | [18 empty] | PP | 2
| Online PSC |  | https://podminky.urs.cz/item/CS_URS_2023_02/132151101 | [18 empty] | Online PSC | 2
| P |  | Poznámka k položce: hloubení rýh pro drenáž | [18 empty] | P | 2
22 | K | 162751117 | Vodorovné přemístění přes 9 000 do 10000 m výkopku/sypaniny z horniny třídy těžitelnosti I skupiny 1 až 3 | m3 | 46.63 |  |  | 0 | CS ÚRS 2023 02 |  | základní | 0 | 0 | 0 |  | 0 | 0 | 0 | 0 | 0 | 4 | K | 2 |  |  |  | ROZPOCET | 0 | 0 | 0 | 0 | 0 | 1 | 0 | 4 | -685448247
| PP |  | Vodorovné přemístění výkopku nebo sypaniny po suchu na obvyklém dopravním prostředku, bez naložení výkopku, avšak se složením bez rozhrnutí z horniny třídy těžitelnosti I skupiny 1 až 3 na vzdálenost přes 9 000 do 10 000 m | [18 empty] | PP | 2
| Online PSC |  | https://podminky.urs.cz/item/CS_URS_2023_02/162751117 | [18 empty] | Online PSC | 2
23 | K | 162751117 | Vodorovné přemístění přes 9 000 do 10000 m výkopku/sypaniny z horniny třídy těžitelnosti I skupiny 1 až 3 | m3 | 53.61 |  |  | 0 | CS ÚRS 2023 02 |  | základní | 0 | 0 | 0 |  | 0 | 0 | 0 | 0 | 0 | 4 | K | 2 |  |  |  | ROZPOCET | 0 | 0 | 0 | 0 | 0 | 1 | 0 | 4 | 1851435499
| PP |  | Vodorovné přemístění výkopku nebo sypaniny po suchu na obvyklém dopravním prostředku, bez naložení výkopku, avšak se složením bez rozhrnutí z horniny třídy těžitelnosti I skupiny 1 až 3 na vzdálenost přes 9 000 do 10 000 m | [18 empty] | PP | 2
| Online PSC |  | https://podminky.urs.cz/item/CS_URS_2023_02/162751117 | [18 empty] | Online PSC | 2
| P |  | Poznámka k položce: dovoz vhodné zeminy do násypů | [18 empty] | P | 2
24 | K | 162751117 | Vodorovné přemístění přes 9 000 do 10000 m výkopku/sypaniny z horniny třídy těžitelnosti I skupiny 1 až 3 | m3 | 3.72 |  |  | 0 | CS ÚRS 2023 02 |  | základní | 0 | 0 | 0 |  | 0 | 0 | 0 | 0 | 0 | 4 | K | 2 |  |  |  | ROZPOCET | 0 | 0 | 0 | 0 | 0 | 1 | 0 | 4 | 1535319148
| PP |  | Vodorovné přemístění výkopku nebo sypaniny po suchu na obvyklém dopravním prostředku, bez naložení výkopku, avšak se složením bez rozhrnutí z horniny třídy těžitelnosti I skupiny 1 až 3 na vzdálenost přes 9 000 do 10 000 m | [18 empty] | PP | 2
| Online PSC |  | https://podminky.urs.cz/item/CS_URS_2023_02/162751117 | [18 empty] | Online PSC | 2
| P |  | Poznámka k položce: dovoz nakoupené ornice | [18 empty] | P | 2
25 | K | 162751119 | Příplatek k vodorovnému přemístění výkopku/sypaniny z horniny třídy těžitelnosti I skupiny 1 až 3 ZKD 1000 m přes 10000 m | m3 | 699.45 |  |  | 0 | CS ÚRS 2023 02 |  | základní | 0 | 0 | 0 |  | 0 | 0 | 0 | 0 | 0 | 4 | K | 2 |  |  |  | ROZPOCET | 0 | 0 | 0 | 0 | 0 | 1 | 0 | 4 | -868492550
| PP |  | Vodorovné přemístění výkopku nebo sypaniny po suchu na obvyklém dopravním prostředku, bez naložení výkopku, avšak se složením bez rozhrnutí z horniny třídy těžitelnosti I skupiny 1 až 3 na vzdálenost Příplatek k ceně za každých dalších i započatých 1 000 m | [18 empty] | PP | 2
| Online PSC |  | https://podminky.urs.cz/item/CS_URS_2023_02/162751119 | [18 empty] | Online PSC | 2
| P |  | Poznámka k položce: dalších 15km k pol. 162751117 | [18 empty] | P | 2
| VV |  | 46,63*15 |  | 699.45 | [16 empty] | VV | 2 | 2 | True | 1 | ROZPOCET
26 | K | 162751119 | Příplatek k vodorovnému přemístění výkopku/sypaniny z horniny třídy těžitelnosti I skupiny 1 až 3 ZKD 1000 m přes 10000 m | m3 | 801.15 |  |  | 0 | CS ÚRS 2023 02 |  | základní | 0 | 0 | 0 |  | 0 | 0 | 0 | 0 | 0 | 4 | K | 2 |  |  |  | ROZPOCET | 0 | 0 | 0 | 0 | 0 | 1 | 0 | 4 | 1071971928
| PP |  | Vodorovné přemístění výkopku nebo sypaniny po suchu na obvyklém dopravním prostředku, bez naložení výkopku, avšak se složením bez rozhrnutí z horniny třídy těžitelnosti I skupiny 1 až 3 na vzdálenost Příplatek k ceně za každých dalších i započatých 1 000 m | [18 empty] | PP | 2
| Online PSC |  | https://podminky.urs.cz/item/CS_URS_2023_02/162751119 | [18 empty] | Online PSC | 2
| P |  | Poznámka k položce: dalších 15km k pol. 162751117, dovoz vhodné zeminy do násypů | [18 empty] | P | 2
| VV |  | 53,41*15 |  | 801.15 | [16 empty] | VV | 2 | 2 | True | 1 | ROZPOCET
27 | K | 162751119 | Příplatek k vodorovnému přemístění výkopku/sypaniny z horniny třídy těžitelnosti I skupiny 1 až 3 ZKD 1000 m přes 10000 m | m3 | 55.8 |  |  | 0 | CS ÚRS 2023 02 |  | základní | 0 | 0 | 0 |  | 0 | 0 | 0 | 0 | 0 | 4 | K | 2 |  |  |  | ROZPOCET | 0 | 0 | 0 | 0 | 0 | 1 | 0 | 4 | 1310508037
| PP |  | Vodorovné přemístění výkopku nebo sypaniny po suchu na obvyklém dopravním prostředku, bez naložení výkopku, avšak se složením bez rozhrnutí z horniny třídy těžitelnosti I skupiny 1 až 3 na vzdálenost Příplatek k ceně za každých dalších i započatých 1 000 m | [18 empty] | PP | 2
| Online PSC |  | https://podminky.urs.cz/item/CS_URS_2023_02/162751119 | [18 empty] | Online PSC | 2
| P |  | Poznámka k položce: dalších 15km k pol. 162751117, dovoz ornice | [18 empty] | P | 2
| VV |  | 3,72*15 |  | 55.8 | [16 empty] | VV | 2 | 2 | True | 1 | ROZPOCET
28 | K | 167103101 | Nakládání výkopku ze zemin schopných zúrodnění | m3 | 3.72 |  |  | 0 | CS ÚRS 2020 01 |  | základní | 0 | 0 | 0 |  | 0 | 0 | 0 | 0 | 0 | 4 | K | 2 |  |  |  | ROZPOCET | 0 | 0 | 0 | 0 | 0 | 1 | 0 | 4 | -984832106
| PP |  | Nakládání neulehlého výkopku z hromad zeminy schopné zúrodnění | [18 empty] | PP | 2
| P |  | Poznámka k položce: naložení ornice | [18 empty] | P | 2
29 | K | 171152111 | Uložení sypaniny z hornin nesoudržných a sypkých do násypů zhutněných v aktivní zóně silnic a dálnic | m3 | 53.61 |  |  | 0 | CS ÚRS 2023 02 |  | základní | 0 | 0 | 0 |  | 0 | 0 | 0 | 0 | 0 | 4 | K | 2 |  |  |  | ROZPOCET | 0 | 0 | 0 | 0 | 0 | 1 | 0 | 4 | -1192027368
| PP |  | Uložení sypaniny do zhutněných násypů pro silnice, dálnice a letiště s rozprostřením sypaniny ve vrstvách, s hrubým urovnáním a uzavřením povrchu násypu z hornin nesoudržných sypkých v aktivní zóně | [18 empty] | PP | 2
| Online PSC |  | https://podminky.urs.cz/item/CS_URS_2023_02/171152111 | [18 empty] | Online PSC | 2
30 | M | 10364100 | zemina pro terénní úpravy - tříděná | t | 101.859 |  |  | 0 | CS ÚRS 2020 01 |  | základní | 0 | 0 | 0 |  | 0 | 0 | 0 | 0 | 0 | 8 | M | 2 |  |  |  | ROZPOCET | 0 | 0 | 0 | 0 | 0 | 1 | 0 | 4 | 129839876
| PP |  | zemina pro terénní úpravy - tříděná | [18 empty] | PP | 2
| P |  | Poznámka k položce: nákup vhodné zeminy do dosypů | [18 empty] | P | 2
| VV |  | 53,61*1,9 |  | 101.859 | [16 empty] | VV | 2 | 2 | True | 1 | ROZPOCET
31 | K | 171201221 | Poplatek za uložení na skládce (skládkovné) zeminy a kamení kód odpadu 17 05 04 | t | 79.271 |  |  | 0 | CS ÚRS 2023 02 |  | základní | 0 | 0 | 0 |  | 0 | 0 | 0 | 0 | 0 | 4 | K | 2 |  |  |  | ROZPOCET | 0 | 0 | 0 | 0 | 0 | 1 | 0 | 4 | -2090894003
| PP |  | Poplatek za uložení stavebního odpadu na skládce (skládkovné) zeminy a kamení zatříděného do Katalogu odpadů pod kódem 17 05 04 | [18 empty] | PP | 2
| Online PSC |  | https://podminky.urs.cz/item/CS_URS_2023_02/171201221 | [18 empty] | Online PSC | 2
| VV |  | 46,63*1,7 |  | 79.271 | [16 empty] | VV | 2 | 2 | True | 1 | ROZPOCET
32 | K | 171251201 | Uložení sypaniny na skládky nebo meziskládky | m3 | 46.63 |  |  | 0 | CS ÚRS 2023 02 |  | základní | 0 | 0 | 0 |  | 0 | 0 | 0 | 0 | 0 | 4 | K | 2 |  |  |  | ROZPOCET | 0 | 0 | 0 | 0 | 0 | 1 | 0 | 4 | -1727171312
| PP |  | Uložení sypaniny na skládky nebo meziskládky bez hutnění s upravením uložené sypaniny do předepsaného tvaru | [18 empty] | PP | 2
| Online PSC |  | https://podminky.urs.cz/item/CS_URS_2023_02/171251201 | [18 empty] | Online PSC | 2
33 | K | 181351103 | Rozprostření ornice tl vrstvy do 200 mm pl do 500 m2 v rovině nebo ve svahu do 1:5 strojně | m2 | 37.2 |  |  | 0 | CS ÚRS 2020 01 |  | základní | 0 | 0 | 0 |  | 0 | 0 | 0 | 0 | 0 | 4 | K | 2 |  |  |  | ROZPOCET | 0 | 0 | 0 | 0 | 0 | 1 | 0 | 4 | -1138714918
| PP |  | Rozprostření a urovnání ornice v rovině nebo ve svahu sklonu do 1:5 strojně při souvislé ploše přes 100 do 500 m2, tl. vrstvy do 200 mm | [18 empty] | PP | 2
| P |  | Poznámka k položce: tl. vrstvy 100mm | [18 empty] | P | 2
34 | K | 181411121 | Založení lučního trávníku výsevem pl do 1000 m2 v rovině a ve svahu do 1:5 | m2 | 37.2 |  |  | 0 | CS ÚRS 2023 01 |  | základní | 0 | 0 | 0 |  | 0 | 0 | 0 | 0 | 0 | 4 | K | 2 |  |  |  | ROZPOCET | 0 | 0 | 0 | 0 | 0 | 1 | 0 | 4 | 2134325014
| PP |  | Založení trávníku na půdě předem připravené plochy do 1000 m2 výsevem včetně utažení lučního v rovině nebo na svahu do 1:5 | [18 empty] | PP | 2
| Online PSC |  | https://podminky.urs.cz/item/CS_URS_2023_01/181411121 | [18 empty] | Online PSC | 2
35 | M | 00572470 | osivo směs travní univerzál | kg | 1.367 |  |  | 0 | CS ÚRS 2020 01 |  | základní | 0 | 0 | 0 |  | 0 | 0.001 | 0.001367 | 0 | 0 | 8 | M | 2 |  |  |  | ROZPOCET | 0 | 0 | 0 | 0 | 0 | 1 | 0 | 4 | 1122406230
| PP |  | osivo směs travní univerzál | [18 empty] | PP | 2
| VV |  | 37,2*1,05*0,035 |  | 1.367 | [16 empty] | VV | 2 | 2 | True | 1 | ROZPOCET
36 | M | 10364101 | zemina pro terénní úpravy - ornice | t | 5.952 |  |  | 0 | CS ÚRS 2020 01 |  | základní | 0 | 0 | 0 |  | 0 | 1 | 5.952 | 0 | 0 | 8 | M | 2 |  |  |  | ROZPOCET | 0 | 0 | 0 | 0 | 0 | 1 | 0 | 4 | 1063315067
| PP |  | zemina pro terénní úpravy - ornice | [18 empty] | PP | 2
| P |  | Poznámka k položce: ornice pro plochy terénních úprav | [18 empty] | P | 2
| VV |  | 37,2*0,1*1,6 |  | 5.952 | [16 empty] | VV | 2 | 2 | True | 1 | ROZPOCET
37 | K | 181951111 | Úprava pláně v hornině třídy těžitelnosti I skupiny 1 až 3 bez zhutnění strojně | m2 | 37.2 |  |  | 0 | CS ÚRS 2023 02 |  | základní | 0 | 0 | 0 |  | 0 | 0 | 0 | 0 | 0 | 4 | K | 2 |  |  |  | ROZPOCET | 0 | 0 | 0 | 0 | 0 | 1 | 0 | 4 | -116031077
| PP |  | Úprava pláně vyrovnáním výškových rozdílů strojně v hornině třídy těžitelnosti I, skupiny 1 až 3 bez zhutnění | [18 empty] | PP | 2
| Online PSC |  | https://podminky.urs.cz/item/CS_URS_2023_02/181951111 | [18 empty] | Online PSC | 2
38 | K | 181951112 | Úprava pláně v hornině třídy těžitelnosti I skupiny 1 až 3 se zhutněním strojně | m2 | 697.5 |  |  | 0 | CS ÚRS 2023 02 |  | základní | 0 | 0 | 0 |  | 0 | 0 | 0 | 0 | 0 | 4 | K | 2 |  |  |  | ROZPOCET | 0 | 0 | 0 | 0 | 0 | 1 | 0 | 4 | 1194012722
| PP |  | Úprava pláně vyrovnáním výškových rozdílů strojně v hornině třídy těžitelnosti I, skupiny 1 až 3 se zhutněním | [18 empty] | PP | 2
| Online PSC |  | https://podminky.urs.cz/item/CS_URS_2023_02/181951112 | [18 empty] | Online PSC | 2
| D | 120 | Zemní práce - Sanace (rezerva v rozsahu 3/4 pojížděných ploch) |  |  |  |  | 0 |  |  |  |  | 0 | 0 |  | 0 |  | 0.12939 |  | 0 | 1 | D | 1 |  |  |  | ROZPOCET | [6 empty] | 0
39 | K | 122252204b | Odkopávky a prokopávky nezapažené pro silnice a dálnice v hornině třídy těžitelnosti I objem do 500 m3 strojně | m3 | 125.138 |  |  | 0 |  |  | základní | 0 | 0 | 0 |  | 0 | 0 | 0 | 0 | 0 | 4 | K | 2 |  |  |  | ROZPOCET | 0 | 0 | 0 | 0 | 0 | 1 | 0 | 4 | 842986603
| PP |  | Odkopávky a prokopávky nezapažené pro silnice a dálnice strojně v hornině třídy těžitelnosti I přes 100 do 500 m3 | [18 empty] | PP | 2
| VV |  | 250,275*0,5 |  | 125.138 | [16 empty] | VV | 2 | 2 | True | 1 | ROZPOCET
40 | K | 122702119b | Příplatek za lepivost k odkopávkám a prokopávkám výsypek rozpojitelných bez předchozího rozrušení | m3 | 125.138 |  |  | 0 |  |  | základní | 0 | 0 | 0 |  | 0 | 0 | 0 | 0 | 0 | 4 | K | 2 |  |  |  | ROZPOCET | 0 | 0 | 0 | 0 | 0 | 1 | 0 | 4 | -1587541434
| PP |  | Odkopávky a prokopávky výsypek Příplatek k cenám za lepivost zemin | [18 empty] | PP | 2
| P |  | Poznámka k položce: viz.pol.122252204b | [18 empty] | P | 2
41 | K | 129001101 | Příplatek za ztížení odkopávky nebo prokopávky v blízkosti inženýrských sítí | m3 | 31.285 |  |  | 0 |  |  | základní | 0 | 0 | 0 |  | 0 | 0 | 0 | 0 | 0 | 4 | K | 2 |  |  |  | ROZPOCET | 0 | 0 | 0 | 0 | 0 | 1 | 0 | 4 | -452632161
| PP |  | Příplatek k cenám vykopávek za ztížení vykopávky v blízkosti podzemního vedení nebo výbušnin v horninách jakékoliv třídy | [18 empty] | PP | 2
| P |  | Poznámka k položce: 20% celkového objemu odkopávek pro sanaci viz.pol.122252204b | [18 empty] | P | 2
| VV |  | 125,138*0,25 |  | 31.285 | [16 empty] | VV | 2 | 2 | True | 1 | ROZPOCET
42 | K | 162751117b | Vodorovné přemístění do 10000 m výkopku/sypaniny z horniny třídy těžitelnosti I, skupiny 1 až 3 | m3 | 125.138 |  |  | 0 |  |  | základní | 0 | 0 | 0 |  | 0 | 0 | 0 | 0 | 0 | 4 | K | 2 |  |  |  | ROZPOCET | 0 | 0 | 0 | 0 | 0 | 1 | 0 | 4 | -600312614
| PP |  | Vodorovné přemístění výkopku nebo sypaniny po suchu na obvyklém dopravním prostředku, bez naložení výkopku, avšak se složením bez rozhrnutí z horniny třídy těžitelnosti I skupiny 1 až 3 na vzdálenost přes 9 000 do 10 000 m | [18 empty] | PP | 2
43 | K | 162751119b | Příplatek k vodorovnému přemístění výkopku/sypaniny z horniny třídy těžitelnosti I, skupiny 1 až 3 ZKD 1000 m přes 10000 m | m3 | 1877.07 |  |  | 0 |  |  | základní | 0 | 0 | 0 |  | 0 | 0 | 0 | 0 | 0 | 4 | K | 2 |  |  |  | ROZPOCET | 0 | 0 | 0 | 0 | 0 | 1 | 0 | 4 | 1802691381
| PP |  | Vodorovné přemístění výkopku nebo sypaniny po suchu na obvyklém dopravním prostředku, bez naložení výkopku, avšak se složením bez rozhrnutí z horniny třídy těžitelnosti I skupiny 1 až 3 na vzdálenost Příplatek k ceně za každých dalších i započatých 1 000 m | [18 empty] | PP | 2
| P |  | Poznámka k položce: příplatek za dalších 15km pro položku 162751117b | [18 empty] | P | 2
| VV |  | 125,138*15 |  | 1877.07 | [16 empty] | VV | 2 | 2 | True | 1 | ROZPOCET
44 | K | 171201221b | Poplatek za uložení na skládce (skládkovné) zeminy a kamení kód odpadu 17 05 04 | t | 212.735 |  |  | 0 |  |  | základní | 0 | 0 | 0 |  | 0 | 0 | 0 | 0 | 0 | 4 | K | 2 |  |  |  | ROZPOCET | 0 | 0 | 0 | 0 | 0 | 1 | 0 | 4 | -76040726
| PP |  | Poplatek za uložení stavebního odpadu na skládce (skládkovné) zeminy a kamení zatříděného do Katalogu odpadů pod kódem 17 05 04 | [18 empty] | PP | 2
| P |  | Poznámka k položce: viz.položka 171251201b | [18 empty] | P | 2
| VV |  | 125,138*1,7 |  | 212.735 | [16 empty] | VV | 2 | 2 | True | 1 | ROZPOCET
45 | K | 171251201b | Uložení sypaniny na skládky nebo meziskládky | m3 | 125.138 |  |  | 0 |  |  | základní | 0 | 0 | 0 |  | 0 | 0 | 0 | 0 | 0 | 4 | K | 2 |  |  |  | ROZPOCET | 0 | 0 | 0 | 0 | 0 | 1 | 0 | 4 | -577250037
| PP |  | Uložení sypaniny na skládky nebo meziskládky bez hutnění s upravením uložené sypaniny do předepsaného tvaru | [18 empty] | PP | 2
| P |  | Poznámka k položce: viz.položka 162751117b | [18 empty] | P | 2
46 | K | 181951112b | Úprava pláně v hornině třídy těžitelnosti I skupiny 1 až 3 se zhutněním strojně | m2 | 250.275 |  |  | 0 |  |  | základní | 0 | 0 | 0 |  | 0 | 0 | 0 | 0 | 0 | 4 | K | 2 |  |  |  | ROZPOCET | 0 | 0 | 0 | 0 | 0 | 1 | 0 | 4 | -639960018
| PP |  | Úprava pláně vyrovnáním výškových rozdílů strojně v hornině třídy těžitelnosti I, skupiny 1 až 3 se zhutněním | [18 empty] | PP | 2
47 | K | 564671111 | Podklad z kameniva hrubého drceného vel. 63-125 mm plochy přes 100 m2 tl 250 mm | m2 | 250.275 |  |  | 0 | CS ÚRS 2022 01 |  | základní | 0 | 0 | 0 |  | 0 | 0 | 0 | 0 | 0 | 4 | K | 2 |  |  |  | ROZPOCET | 0 | 0 | 0 | 0 | 0 | 1 | 0 | 4 | 54114254
| PP |  | Podklad z kameniva hrubého drceného vel. 63-125 mm, s rozprostřením a zhutněním plochy přes 100 m2, po zhutnění tl. 250 mm | [18 empty] | PP | 2
| Online PSC |  | https://podminky.urs.cz/item/CS_URS_2022_01/564671111 | [18 empty] | Online PSC | 2
48 | K | 564671111 | Podklad z kameniva hrubého drceného vel. 63-125 mm plochy přes 100 m2 tl 250 mm | m2 | 250.275 |  |  | 0 | CS ÚRS 2022 01 |  | základní | 0 | 0 | 0 |  | 0 | 0 | 0 | 0 | 0 | 4 | K | 2 |  |  |  | ROZPOCET | 0 | 0 | 0 | 0 | 0 | 1 | 0 | 4 | 2031008115
| PP |  | Podklad z kameniva hrubého drceného vel. 63-125 mm, s rozprostřením a zhutněním plochy přes 100 m2, po zhutnění tl. 250 mm | [18 empty] | PP | 2
| Online PSC |  | https://podminky.urs.cz/item/CS_URS_2022_01/564671111 | [18 empty] | Online PSC | 2
49 | K | 919726122 | Geotextilie pro ochranu, separaci a filtraci netkaná měrná hm přes 200 do 300 g/m2 | m2 | 275.303 |  |  | 0 | CS ÚRS 2022 01 |  | základní | 0 | 0 | 0 |  | 0 | 0.00047 | 0.12939 | 0 | 0 | 4 | K | 2 |  |  |  | ROZPOCET | 0 | 0 | 0 | 0 | 0 | 1 | 0 | 4 | 461298791
| PP |  | Geotextilie netkaná pro ochranu, separaci nebo filtraci měrná hmotnost přes 200 do 300 g/m2 | [18 empty] | PP | 2
| Online PSC |  | https://podminky.urs.cz/item/CS_URS_2022_01/919726122 | [18 empty] | Online PSC | 2
| VV |  | 250,275*1,1 |  | 275.303 | [16 empty] | VV | 2 | 2 | True | 1 | ROZPOCET
| D | 2 | Zakládání |  |  |  |  | 0 |  |  |  |  | 0 | 0 |  | 0 |  | 11.1702 |  | 0 | 1 | D | 1 |  |  |  | ROZPOCET | [6 empty] | 0
50 | K | 212752102 | Trativod z drenážních trubek korugovaných PE-HD SN 4 perforace 360° včetně lože otevřený výkop DN 150 pro liniové stavby | m | 40.8 |  |  | 0 | CS ÚRS 2023 02 |  | základní | 0 | 0 | 0 |  | 0 | 0.27378 | 11.1702 | 0 | 0 | 4 | K | 2 |  |  |  | ROZPOCET | 0 | 0 | 0 | 0 | 0 | 1 | 0 | 4 | 181668989
| PP |  | Trativody z drenážních trubek pro liniové stavby a komunikace se zřízením štěrkového lože pod trubky a s jejich obsypem v otevřeném výkopu trubka korugovaná sendvičová PE-HD SN 4 celoperforovaná 360° DN 150 | [18 empty] | PP | 2
| Online PSC |  | https://podminky.urs.cz/item/CS_URS_2023_02/212752102 | [18 empty] | Online PSC | 2
| P |  | Poznámka k položce: včetně napojení do uličních vpustí | [18 empty] | P | 2
| D | 3 | Svislé a kompletní konstrukce |  |  |  |  | 0 |  |  |  |  | 0 | 0 |  | 0 |  | 2.9919 |  | 0 | 1 | D | 1 |  |  |  | ROZPOCET | [6 empty] | 0
51 | K | 339921131 | Osazování betonových palisád do betonového základu v řadě výšky prvku do 0,5 m | m | 23.5 |  |  | 0 | CS ÚRS 2020 01 |  | základní | 0 | 0 | 0 |  | 0 | 0.12064 | 2.835 | 0 | 0 | 4 | K | 2 |  |  |  | ROZPOCET | 0 | 0 | 0 | 0 | 0 | 1 | 0 | 4 | -1788742890
| PP |  | Osazování palisád betonových v řadě se zabetonováním výšky palisády do 500 mm | [18 empty] | PP | 2
52 | K | 339921132 | Osazování betonových palisád do betonového základu v řadě výšky prvku přes 0,5 do 1 m | m | 0.65 |  |  | 0 | CS ÚRS 2020 01 |  | základní | 0 | 0 | 0 |  | 0 | 0.24127 | 0.15683 | 0 | 0 | 4 | K | 2 |  |  |  | ROZPOCET | 0 | 0 | 0 | 0 | 0 | 1 | 0 | 4 | 1630570664
| PP |  | Osazování palisád betonových v řadě se zabetonováním výšky palisády přes 500 do 1000 mm | [18 empty] | PP | 2
| D | 5 | Komunikace pozemní |  |  |  |  | 0 |  |  |  |  | 0 | 0 |  | 0 |  | 110.0106 |  | 0 | 1 | D | 1 |  |  |  | ROZPOCET | [6 empty] | 0
53 | K | 564851011 | Podklad ze štěrkodrtě ŠD plochy do 100 m2 tl 150 mm | m2 | 52 |  |  | 0 | CS ÚRS 2023 02 |  | základní | 0 | 0 | 0 |  | 0 | 0 | 0 | 0 | 0 | 4 | K | 2 |  |  |  | ROZPOCET | 0 | 0 | 0 | 0 | 0 | 1 | 0 | 4 | -1593554067
| PP |  | Podklad ze štěrkodrti ŠD s rozprostřením a zhutněním plochy jednotlivě do 100 m2, po zhutnění tl. 150 mm | [18 empty] | PP | 2
| Online PSC |  | https://podminky.urs.cz/item/CS_URS_2023_02/564851011 | [18 empty] | Online PSC | 2
| P |  | Poznámka k položce: vjezd | [18 empty] | P | 2
54 | K | 564851111 | Podklad ze štěrkodrtě ŠD plochy přes 100 m2 tl 150 mm | m2 | 351.5 |  |  | 0 | CS ÚRS 2023 02 |  | základní | 0 | 0 | 0 |  | 0 | 0 | 0 | 0 | 0 | 4 | K | 2 |  |  |  | ROZPOCET | 0 | 0 | 0 | 0 | 0 | 1 | 0 | 4 | 809798397
| PP |  | Podklad ze štěrkodrti ŠD s rozprostřením a zhutněním plochy přes 100 m2, po zhutnění tl. 150 mm | [18 empty] | PP | 2
| Online PSC |  | https://podminky.urs.cz/item/CS_URS_2023_02/564851111 | [18 empty] | Online PSC | 2
| P |  | Poznámka k položce: chodníky | [18 empty] | P | 2
55 | K | 564861011 | Podklad ze štěrkodrtě ŠD plochy do 100 m2 tl 200 mm | m2 | 17 |  |  | 0 | CS ÚRS 2023 02 |  | základní | 0 | 0 | 0 |  | 0 | 0 | 0 | 0 | 0 | 4 | K | 2 |  |  |  | ROZPOCET | 0 | 0 | 0 | 0 | 0 | 1 | 0 | 4 | 1121144629
| PP |  | Podklad ze štěrkodrti ŠD s rozprostřením a zhutněním plochy jednotlivě do 100 m2, po zhutnění tl. 200 mm | [18 empty] | PP | 2
| Online PSC |  | https://podminky.urs.cz/item/CS_URS_2023_02/564861011 | [18 empty] | Online PSC | 2
| P |  | Poznámka k položce: zásobovací záliv | [18 empty] | P | 2
56 | K | 564861111 | Podklad ze štěrkodrtě ŠD plochy přes 100 m2 tl 200 mm | m2 | 313 |  |  | 0 | CS ÚRS 2023 02 |  | základní | 0 | 0 | 0 |  | 0 | 0 | 0 | 0 | 0 | 4 | K | 2 |  |  |  | ROZPOCET | 0 | 0 | 0 | 0 | 0 | 1 | 0 | 4 | -1952409889
| PP |  | Podklad ze štěrkodrti ŠD s rozprostřením a zhutněním plochy přes 100 m2, po zhutnění tl. 200 mm | [18 empty] | PP | 2
| Online PSC |  | https://podminky.urs.cz/item/CS_URS_2023_02/564861111 | [18 empty] | Online PSC | 2
| P |  | Poznámka k položce: vozovka | [18 empty] | P | 2
57 | K | 565135121 | Asfaltový beton vrstva podkladní ACP 16 (obalované kamenivo OKS) tl 50 mm š přes 3 m | m2 | 280.6 |  |  | 0 | CS ÚRS 2023 02 |  | základní | 0 | 0 | 0 |  | 0 | 0 | 0 | 0 | 0 | 4 | K | 2 |  |  |  | ROZPOCET | 0 | 0 | 0 | 0 | 0 | 1 | 0 | 4 | 1412346780
| PP |  | Asfaltový beton vrstva podkladní ACP 16 (obalované kamenivo střednězrnné - OKS) s rozprostřením a zhutněním v pruhu šířky přes 3 m, po zhutnění tl. 50 mm | [18 empty] | PP | 2
| Online PSC |  | https://podminky.urs.cz/item/CS_URS_2023_02/565135121 | [18 empty] | Online PSC | 2
| P |  | Poznámka k položce: ACP 16+ | [18 empty] | P | 2
58 | K | 567122114 | Podklad ze směsi stmelené cementem SC C 8/10 (KSC I) tl 150 mm | m2 | 280.6 |  |  | 0 | CS ÚRS 2023 02 |  | základní | 0 | 0 | 0 |  | 0 | 0 | 0 | 0 | 0 | 4 | K | 2 |  |  |  | ROZPOCET | 0 | 0 | 0 | 0 | 0 | 1 | 0 | 4 | 832569444
| PP |  | Podklad ze směsi stmelené cementem SC bez dilatačních spár, s rozprostřením a zhutněním SC C 8/10 (KSC I), po zhutnění tl. 150 mm | [18 empty] | PP | 2
| Online PSC |  | https://podminky.urs.cz/item/CS_URS_2023_02/567122114 | [18 empty] | Online PSC | 2
| P |  | Poznámka k položce: vozovka | [18 empty] | P | 2
59 | K | 567122114 | Podklad ze směsi stmelené cementem SC C 8/10 (KSC I) tl 150 mm | m2 | 48.4 |  |  | 0 | CS ÚRS 2023 02 |  | základní | 0 | 0 | 0 |  | 0 | 0 | 0 | 0 | 0 | 4 | K | 2 |  |  |  | ROZPOCET | 0 | 0 | 0 | 0 | 0 | 1 | 0 | 4 | 1746037595
| PP |  | Podklad ze směsi stmelené cementem SC bez dilatačních spár, s rozprostřením a zhutněním SC C 8/10 (KSC I), po zhutnění tl. 150 mm | [18 empty] | PP | 2
| Online PSC |  | https://podminky.urs.cz/item/CS_URS_2023_02/567122114 | [18 empty] | Online PSC | 2
| P |  | Poznámka k položce: vjezd | [18 empty] | P | 2
60 | K | 567122114 | Podklad ze směsi stmelené cementem SC C 8/10 (KSC I) tl 150 mm | m2 | 17 |  |  | 0 | CS ÚRS 2023 02 |  | základní | 0 | 0 | 0 |  | 0 | 0 | 0 | 0 | 0 | 4 | K | 2 |  |  |  | ROZPOCET | 0 | 0 | 0 | 0 | 0 | 1 | 0 | 4 | 645312064
| PP |  | Podklad ze směsi stmelené cementem SC bez dilatačních spár, s rozprostřením a zhutněním SC C 8/10 (KSC I), po zhutnění tl. 150 mm | [18 empty] | PP | 2
| Online PSC |  | https://podminky.urs.cz/item/CS_URS_2023_02/567122114 | [18 empty] | Online PSC | 2
| P |  | Poznámka k položce: zásobovací záliv | [18 empty] | P | 2
61 | K | 573211107 | Postřik živičný spojovací z asfaltu v množství 0,30 kg/m2 | m2 | 561.2 |  |  | 0 | CS ÚRS 2023 02 |  | základní | 0 | 0 | 0 |  | 0 | 0 | 0 | 0 | 0 | 4 | K | 2 |  |  |  | ROZPOCET | 0 | 0 | 0 | 0 | 0 | 1 | 0 | 4 | -1003551024
| PP |  | Postřik spojovací PS bez posypu kamenivem z asfaltu silničního, v množství 0,30 kg/m2 | [18 empty] | PP | 2
| Online PSC |  | https://podminky.urs.cz/item/CS_URS_2023_02/573211107 | [18 empty] | Online PSC | 2
62 | K | 577135121 | Asfaltový beton vrstva obrusná ACO 16 (ABH) tl 40 mm š přes 3 m z nemodifikovaného asfaltu | m2 | 280.6 |  |  | 0 | CS ÚRS 2023 02 |  | základní | 0 | 0 | 0 |  | 0 | 0 | 0 | 0 | 0 | 4 | K | 2 |  |  |  | ROZPOCET | 0 | 0 | 0 | 0 | 0 | 1 | 0 | 4 | 1788096667
| PP |  | Asfaltový beton vrstva obrusná ACO 16 (ABH) s rozprostřením a zhutněním z nemodifikovaného asfaltu v pruhu šířky přes 3 m, po zhutnění tl. 40 mm | [18 empty] | PP | 2
| Online PSC |  | https://podminky.urs.cz/item/CS_URS_2023_02/577135121 | [18 empty] | Online PSC | 2
63 | K | 577156121 | Asfaltový beton vrstva ložní ACL 22 (ABVH) tl 60 mm š přes 3 m z nemodifikovaného asfaltu | m2 | 280.6 |  |  | 0 | CS ÚRS 2023 02 |  | základní | 0 | 0 | 0 |  | 0 | 0 | 0 | 0 | 0 | 4 | K | 2 |  |  |  | ROZPOCET | 0 | 0 | 0 | 0 | 0 | 1 | 0 | 4 | 1411138502
| PP |  | Asfaltový beton vrstva ložní ACL 22 (ABVH) s rozprostřením a zhutněním z nemodifikovaného asfaltu v pruhu šířky přes 3 m, po zhutnění tl. 60 mm | [18 empty] | PP | 2
| Online PSC |  | https://podminky.urs.cz/item/CS_URS_2023_02/577156121 | [18 empty] | Online PSC | 2
64 | M | 59245226 | dlažba tvar obdélník betonová pro nevidomé 200x100x80mm barevná | m2 | 1.648 |  |  | 0 | CS ÚRS 2023 01 |  | základní | 0 | 0 | 0 |  | 0 | 0.175 | 0.2884 | 0 | 0 | 8 | M | 2 |  |  |  | ROZPOCET | 0 | 0 | 0 | 0 | 0 | 1 | 0 | 4 | 2008931855
| PP |  | dlažba tvar obdélník betonová pro nevidomé 200x100x80mm barevná | [18 empty] | PP | 2
| P |  | Poznámka k položce: chodníky | [18 empty] | P | 2
| VV |  | 1,6*1,03 |  | 1.648 | [16 empty] | VV | 2 | 2 | True | 1 | ROZPOCET
65 | M | 59245009 | dlažba tvar čtverec betonová 100x100x80mm barevná | m2 | 360.809 |  |  | 0 | CS ÚRS 2023 02 |  | základní | 0 | 0 | 0 |  | 0 | 0.161 | 58.0902 | 0 | 0 | 8 | M | 2 |  |  |  | ROZPOCET | 0 | 0 | 0 | 0 | 0 | 1 | 0 | 4 | -1235417620
| PP |  | dlažba tvar čtverec betonová 100x100x80mm barevná | [18 empty] | PP | 2
| P |  | Poznámka k položce: na místě bude za účasti investora rozhodnuto o případném užití rozebrané dlažby | [18 empty] | P | 2
| VV |  | 350,3*1,03 |  | 360.809 | [16 empty] | VV | 2 | 2 | True | 1 | ROZPOCET
66 | K | 591241111 | Kladení dlažby z kostek drobných z kamene na MC tl 50 mm | m2 | 17 |  |  | 0 | CS ÚRS 2023 02 |  | základní | 0 | 0 | 0 |  | 0 | 0.19536 | 3.3211 | 0 | 0 | 4 | K | 2 |  |  |  | ROZPOCET | 0 | 0 | 0 | 0 | 0 | 1 | 0 | 4 | -1247154840
| PP |  | Kladení dlažby z kostek s provedením lože do tl. 50 mm, s vyplněním spár, s dvojím beraněním a se smetením přebytečného materiálu na krajnici drobných z kamene, do lože z cementové malty | [18 empty] | PP | 2
| Online PSC |  | https://podminky.urs.cz/item/CS_URS_2023_02/591241111 | [18 empty] | Online PSC | 2
| P |  | Poznámka k položce: žulová kostka vel.12, lože z nekonstrukčního betonu C16/20nXF1 | [18 empty] | P | 2
67 | M | 58381015 | kostka řezanoštípaná dlažební žula vel.12 | m2 | 17.85 |  |  | 0 | CS ÚRS 2023 02 |  | základní | 0 | 0 | 0 |  | 0 | 0.228 | 4.0698 | 0 | 0 | 8 | M | 2 |  |  |  | ROZPOCET | 0 | 0 | 0 | 0 | 0 | 1 | 0 | 4 | -1870718462
| PP |  | kostka řezanoštípaná dlažební žula vel.12 | [18 empty] | PP | 2
| P |  | Poznámka k položce: viz. pol. 591241111 žulová kostka vel.12, specifikace viz. vzorové příčné řezy | [18 empty] | P | 2
| VV |  | 17*1,05 |  | 17.85 | [16 empty] | VV | 2 | 2 | True | 1 | ROZPOCET
68 | M | 58300001 | Minerální spárovací hmota PFM 575 | kg | 1488.5 |  |  | 0 |  |  | základní | 0 | 0 | 0 |  | 0 | 0 | 0 | 0 | 0 | 8 | M | 2 |  |  |  | ROZPOCET | 0 | 0 | 0 | 0 | 0 | 1 | 0 | 4 | -1669369858
| PP |  | Minerální spárovací hmota PFM 575 | [18 empty] | PP | 2
| P |  | Poznámka k položce: viz. pol. 591241111 + 594511112 + 916111113 + 916111123 | [18 empty] | P | 2
| VV |  | (17+12,77)*50 |  | 1488.5 | [16 empty] | VV | 2 | 2 | True | 1 | ROZPOCET
69 | M | 58300002 | Adhezní můstek HSF 748 | kg | 59.54 |  |  | 0 |  |  | základní | 0 | 0 | 0 |  | 0 | 0 | 0 | 0 | 0 | 8 | M | 2 |  |  |  | ROZPOCET | 0 | 0 | 0 | 0 | 0 | 1 | 0 | 4 | 1391818212
| PP |  | Adhezní můstek HSF 748 | [18 empty] | PP | 2
| P |  | Poznámka k položce: viz. pol. 591241111 + 594511112 | [18 empty] | P | 2
| VV |  | (17+12,77)*2 |  | 59.54 | [16 empty] | VV | 2 | 2 | True | 1 | ROZPOCET
70 | K | 596211110 | Kladení zámkové dlažby komunikací pro pěší ručně tl 60 mm skupiny A pl do 50 m2 | m2 | 33 |  |  | 0 | CS ÚRS 2023 02 |  | základní | 0 | 0 | 0 |  | 0 | 0.08922 | 2.9443 | 0 | 0 | 4 | K | 2 |  |  |  | ROZPOCET | 0 | 0 | 0 | 0 | 0 | 1 | 0 | 4 | 2072161669
| PP |  | Kladení dlažby z betonových zámkových dlaždic komunikací pro pěší ručně s ložem z kameniva těženého nebo drceného tl. do 40 mm, s vyplněním spár s dvojitým hutněním, vibrováním a se smetením přebytečného materiálu na krajnici tl. 60 mm skupiny A, pro plochy do 50 m2 | [18 empty] | PP | 2
| Online PSC |  | https://podminky.urs.cz/item/CS_URS_2023_02/596211110 | [18 empty] | Online PSC | 2
| P |  | Poznámka k položce: chodníky | [18 empty] | P | 2
71 | K | 596211112 | Kladení zámkové dlažby komunikací pro pěší ručně tl 60 mm skupiny A pl přes 100 do 300 m2 | m2 | 318.5 |  |  | 0 | CS ÚRS 2023 02 |  | základní | 0 | 0 | 0 |  | 0 | 0.08922 | 28.4166 | 0 | 0 | 4 | K | 2 |  |  |  | ROZPOCET | 0 | 0 | 0 | 0 | 0 | 1 | 0 | 4 | 930248042
| PP |  | Kladení dlažby z betonových zámkových dlaždic komunikací pro pěší ručně s ložem z kameniva těženého nebo drceného tl. do 40 mm, s vyplněním spár s dvojitým hutněním, vibrováním a se smetením přebytečného materiálu na krajnici tl. 60 mm skupiny A, pro plochy přes 100 do 300 m2 | [18 empty] | PP | 2
| Online PSC |  | https://podminky.urs.cz/item/CS_URS_2023_02/596211112 | [18 empty] | Online PSC | 2
| VV |  | 118,7+199,8 |  | 318.5 | [16 empty] | VV | 2 | 2 | True | 1 | ROZPOCET
72 | K | 596212210 | Kladení zámkové dlažby pozemních komunikací ručně tl 80 mm skupiny A pl do 50 m2 | m2 | 48.4 |  |  | 0 | CS ÚRS 2023 02 |  | základní | 0 | 0 | 0 |  | 0 | 0.11162 | 5.4024 | 0 | 0 | 4 | K | 2 |  |  |  | ROZPOCET | 0 | 0 | 0 | 0 | 0 | 1 | 0 | 4 | 1615504450
| PP |  | Kladení dlažby z betonových zámkových dlaždic pozemních komunikací ručně s ložem z kameniva těženého nebo drceného tl. do 50 mm, s vyplněním spár, s dvojitým hutněním vibrováním a se smetením přebytečného materiálu na krajnici tl. 80 mm skupiny A, pro plochy do 50 m2 | [18 empty] | PP | 2
| Online PSC |  | https://podminky.urs.cz/item/CS_URS_2023_02/596212210 | [18 empty] | Online PSC | 2
| P |  | Poznámka k položce: vjezd | [18 empty] | P | 2
73 | M | 59245030 | dlažba tvar čtverec betonová 160x160x80mm barevná | m2 | 49.852 |  |  | 0 | CS ÚRS 2023 02 |  | základní | 0 | 0 | 0 |  | 0 | 0.15 | 7.4778 | 0 | 0 | 8 | M | 2 |  |  |  | ROZPOCET | 0 | 0 | 0 | 0 | 0 | 1 | 0 | 4 | 1895782576
| PP |  | dlažba tvar čtverec betonová 160x160x80mm barevná | [18 empty] | PP | 2
| P |  | Poznámka k položce: na místě bude za účasti investora rozhodnuto o případném užití rozebrané dlažby | [18 empty] | P | 2
| VV |  | 48,4*1,03 |  | 49.852 | [16 empty] | VV | 2 | 2 | True | 1 | ROZPOCET
| D | 8 | Trubní vedení |  |  |  |  | 0 |  |  |  |  | 0 | 0 |  | 0 |  | 2.7475 |  | 5.76 | 1 | D | 1 |  |  |  | ROZPOCET | [6 empty] | 0
74 | K | 890411811 | Bourání šachet z prefabrikovaných skruží ručně obestavěného prostoru do 1,5 m3 | m3 | 3 |  |  | 0 | CS ÚRS 2022 01 |  | základní | 0 | 0 | 0 |  | 0 | 0 | 0 | 1.92 | 5.76 | 4 | K | 2 |  |  |  | ROZPOCET | 0 | 0 | 0 | 0 | 0 | 1 | 0 | 4 | 2003665648
| PP |  | Bourání šachet a jímek ručně velikosti obestavěného prostoru do 1,5 m3 z prefabrikovaných skruží | [18 empty] | PP | 2
| Online PSC |  | https://podminky.urs.cz/item/CS_URS_2022_01/890411811 | [18 empty] | Online PSC | 2
| P |  | Poznámka k položce: odstranění uliční vpusti, včetně zemních prací a hutněného zásypu a zaslepení přípojky | [18 empty] | P | 2
75 | K | 895941111R | Zřízení vpusti kanalizační uliční z betonových dílců typ UV-50 normální | kus | 3 |  |  | 0 |  |  | základní | 0 | 0 | 0 |  | 0 | 0.3409 | 1.0227 | 0 | 0 | 4 | K | 2 |  |  |  | ROZPOCET | 0 | 0 | 0 | 0 | 0 | 1 | 0 | 4 | 727509599
| PP |  | Zřízení vpusti kanalizační uliční z betonových dílců typ UV-50 normální | [18 empty] | PP | 2
| P |  | Poznámka k položce: Kompletní zřízení vpusti včetně přípojky a dodávky veškerých materiálů | [18 empty] | P | 2
76 | K | 895941112R | Oprava dešťového svodu | kus | 2 |  |  | 0 |  |  | základní | 0 | 0 | 0 |  | 0 | 0.3409 | 0.6818 | 0 | 0 | 4 | K | 2 |  |  |  | ROZPOCET | 0 | 0 | 0 | 0 | 0 | 1 | 0 | 4 | 10065034
| PP |  | Oprava dešťového svodu | [18 empty] | PP | 2
| P |  | Poznámka k položce: Rozsah bude určen dle aktuálního stavu přímo na stavbě. Předpokládá se osazení litinového lapače střešních splavenin, úprava, nebo zřízení přípojky a úprava střešního svodu max. v dl.1m | [18 empty] | P | 2
77 | K | 899331111 | Výšková úprava uličního vstupu nebo vpusti do 200 mm zvýšením poklopu | kus | 1 |  |  | 0 | CS ÚRS 2022 01 |  | základní | 0 | 0 | 0 |  | 0 | 0.4208 | 0.4208 | 0 | 0 | 4 | K | 2 |  |  |  | ROZPOCET | 0 | 0 | 0 | 0 | 0 | 1 | 0 | 4 | -2008947194
| PP |  | Výšková úprava uličního vstupu nebo vpusti do 200 mm zvýšením poklopu | [18 empty] | PP | 2
| Online PSC |  | https://podminky.urs.cz/item/CS_URS_2022_01/899331111 | [18 empty] | Online PSC | 2
78 | K | 899431111 | Výšková úprava uličního vstupu nebo vpusti do 200 mm zvýšením krycího hrnce, šoupěte nebo hydrantu | kus | 2 |  |  | 0 | CS ÚRS 2022 01 |  | základní | 0 | 0 | 0 |  | 0 | 0.31108 | 0.62216 | 0 | 0 | 4 | K | 2 |  |  |  | ROZPOCET | 0 | 0 | 0 | 0 | 0 | 1 | 0 | 4 | 1896220753
| PP |  | Výšková úprava uličního vstupu nebo vpusti do 200 mm zvýšením krycího hrnce, šoupěte nebo hydrantu bez úpravy armatur | [18 empty] | PP | 2
| Online PSC |  | https://podminky.urs.cz/item/CS_URS_2022_01/899431111 | [18 empty] | Online PSC | 2
| D | 9 | Ostatní konstrukce a práce, bourání |  |  |  |  | 0 |  |  |  |  | 0 | 0 |  | 0 |  | 62.1827 |  | 0 | 1 | D | 1 |  |  |  | ROZPOCET | [6 empty] | 0
79 | K | 916111112 | Osazení obruby z velkých kostek bez boční opěry do lože z betonu prostého | m | 22.5 |  |  | 0 | CS ÚRS 2023 02 |  | základní | 0 | 0 | 0 |  | 0 | 0.08084 | 1.8189 | 0 | 0 | 4 | K | 2 |  |  |  | ROZPOCET | 0 | 0 | 0 | 0 | 0 | 1 | 0 | 4 | -1353868551
| PP |  | Osazení silniční obruby z dlažebních kostek v jedné řadě s ložem tl. přes 50 do 100 mm, s vyplněním a zatřením spár cementovou maltou z velkých kostek bez boční opěry, do lože z betonu prostého | [18 empty] | PP | 2
| Online PSC |  | https://podminky.urs.cz/item/CS_URS_2023_02/916111112 | [18 empty] | Online PSC | 2
| P |  | Poznámka k položce: linka z betonové dlažby | [18 empty] | P | 2
80 | K | 916111123 | Osazení obruby z drobných kostek s boční opěrou do lože z betonu prostého | m | 106.4 |  |  | 0 | CS ÚRS 2023 02 |  | základní | 0 | 0 | 0 |  | 0 | 0.08978 | 9.5526 | 0 | 0 | 4 | K | 2 |  |  |  | ROZPOCET | 0 | 0 | 0 | 0 | 0 | 1 | 0 | 4 | -1350002940
| PP |  | Osazení silniční obruby z dlažebních kostek v jedné řadě s ložem tl. přes 50 do 100 mm, s vyplněním a zatřením spár cementovou maltou z drobných kostek s boční opěrou z betonu prostého, do lože z betonu prostého téže značky | [18 empty] | PP | 2
| Online PSC |  | https://podminky.urs.cz/item/CS_URS_2023_02/916111123 | [18 empty] | Online PSC | 2
81 | M | 58381015 | kostka řezanoštípaná dlažební žula vel.12 | m2 | 13.406 |  |  | 0 | CS ÚRS 2023 02 |  | základní | 0 | 0 | 0 |  | 0 | 0.228 | 3.0566 | 0 | 0 | 8 | M | 2 |  |  |  | ROZPOCET | 0 | 0 | 0 | 0 | 0 | 1 | 0 | 4 | 141288501
| PP |  | kostka řezanoštípaná dlažební žula vel.12 | [18 empty] | PP | 2
| P |  | Poznámka k položce: viz. pol. 916111123 žulová kostka vel.12, specifikace viz. vzorové příčné řezy | [18 empty] | P | 2
| VV |  | 106,4*0,12*1,05 |  | 13.406 | [16 empty] | VV | 2 | 2 | True | 1 | ROZPOCET
82 | K | 916241113 | Osazení obrubníku kamenného ležatého s boční opěrou do lože z betonu prostého | m | 92.7 |  |  | 0 | CS ÚRS 2023 02 |  | základní | 0 | 0 | 0 |  | 0 | 0.16849 | 15.619 | 0 | 0 | 4 | K | 2 |  |  |  | ROZPOCET | 0 | 0 | 0 | 0 | 0 | 1 | 0 | 4 | -2083647396
| PP |  | Osazení obrubníku kamenného se zřízením lože, s vyplněním a zatřením spár cementovou maltou ležatého s boční opěrou z betonu prostého, do lože z betonu prostého | [18 empty] | PP | 2
| Online PSC |  | https://podminky.urs.cz/item/CS_URS_2023_02/916241113 | [18 empty] | Online PSC | 2
83 | K | 916241213 | Osazení obrubníku kamenného stojatého s boční opěrou do lože z betonu prostého | m | 13.7 |  |  | 0 | CS ÚRS 2023 02 |  | základní | 0 | 0 | 0 |  | 0 | 0.14067 | 1.9272 | 0 | 0 | 4 | K | 2 |  |  |  | ROZPOCET | 0 | 0 | 0 | 0 | 0 | 1 | 0 | 4 | 1301350947
| PP |  | Osazení obrubníku kamenného se zřízením lože, s vyplněním a zatřením spár cementovou maltou stojatého s boční opěrou z betonu prostého, do lože z betonu prostého | [18 empty] | PP | 2
| Online PSC |  | https://podminky.urs.cz/item/CS_URS_2023_02/916241213 | [18 empty] | Online PSC | 2
84 | K | 916331112 | Osazení zahradního obrubníku betonového do lože z betonu s boční opěrou | m | 21 |  |  | 0 | CS ÚRS 2023 02 |  | základní | 0 | 0 | 0 |  | 0 | 0.10095 | 2.1199 | 0 | 0 | 4 | K | 2 |  |  |  | ROZPOCET | 0 | 0 | 0 | 0 | 0 | 1 | 0 | 4 | -1923651254
| PP |  | Osazení zahradního obrubníku betonového s ložem tl. od 50 do 100 mm z betonu prostého tř. C 12/15 s boční opěrou z betonu prostého tř. C 12/15 | [18 empty] | PP | 2
| Online PSC |  | https://podminky.urs.cz/item/CS_URS_2023_02/916331112 | [18 empty] | Online PSC | 2
85 | M | 59217012 | obrubník betonový zahradní 500x80x250mm | m | 20.475 |  |  | 0 | CS ÚRS 2023 02 |  | základní | 0 | 0 | 0 |  | 0 | 0.046 | 0.94185 | 0 | 0 | 8 | M | 2 |  |  |  | ROZPOCET | 0 | 0 | 0 | 0 | 0 | 1 | 0 | 4 | -1031616284
| PP |  | obrubník betonový zahradní 500x80x250mm | [18 empty] | PP | 2
| VV |  | 19,5*1,05 |  | 20.475 | [16 empty] | VV | 2 | 2 | True | 1 | ROZPOCET
86 | M | 59217035 | obrubník betonový obloukový vnější R1m 80x250mm | m | 1.7 |  |  | 0 | CS ÚRS 2023 02 |  | základní | 0 | 0 | 0 |  | 0 | 0.061 | 0.1037 | 0 | 0 | 8 | M | 2 |  |  |  | ROZPOCET | 0 | 0 | 0 | 0 | 0 | 1 | 0 | 4 | -1779971373
| PP |  | obrubník betonový obloukový vnější 780x150x250mm | [18 empty] | PP | 2
87 | K | 916991121 | Lože pod obrubníky, krajníky nebo obruby z dlažebních kostek z betonu prostého | m3 | 5.92 |  |  | 0 | CS ÚRS 2022 01 |  | základní | 0 | 0 | 0 |  | 0 | 2.2563 | 13.3575 | 0 | 0 | 4 | K | 2 |  |  |  | ROZPOCET | 0 | 0 | 0 | 0 | 0 | 1 | 0 | 4 | 1698636360
| PP |  | Lože pod obrubníky, krajníky nebo obruby z dlažebních kostek z betonu prostého | [18 empty] | PP | 2
| Online PSC |  | https://podminky.urs.cz/item/CS_URS_2022_01/916991121 | [18 empty] | Online PSC | 2
| P |  | Poznámka k položce: zvýšené lože | [18 empty] | P | 2
88 | K | 919732211 | Styčná spára napojení nového živičného povrchu na stávající za tepla š 15 mm hl 25 mm s prořezáním | m | 36.8 |  |  | 0 | CS ÚRS 2023 02 |  | základní | 0 | 0 | 0 |  | 0 | 0.00061 | 0.022448 | 0 | 0 | 4 | K | 2 |  |  |  | ROZPOCET | 0 | 0 | 0 | 0 | 0 | 1 | 0 | 4 | -1939056141
| PP |  | Styčná pracovní spára při napojení nového živičného povrchu na stávající se zalitím za tepla modifikovanou asfaltovou hmotou s posypem vápenným hydrátem šířky do 15 mm, hloubky do 25 mm včetně prořezání spáry | [18 empty] | PP | 2
| Online PSC |  | https://podminky.urs.cz/item/CS_URS_2023_02/919732211 | [18 empty] | Online PSC | 2
89 | K | 919735112 | Řezání stávajícího živičného krytu hl přes 50 do 100 mm | m | 36.8 |  |  | 0 | CS ÚRS 2023 02 |  | základní | 0 | 0 | 0 |  | 0 | 0 | 0 | 0 | 0 | 4 | K | 2 |  |  |  | ROZPOCET | 0 | 0 | 0 | 0 | 0 | 1 | 0 | 4 | -435130515
| PP |  | Řezání stávajícího živičného krytu nebo podkladu hloubky přes 50 do 100 mm | [18 empty] | PP | 2
| Online PSC |  | https://podminky.urs.cz/item/CS_URS_2023_02/919735112 | [18 empty] | Online PSC | 2
90 | K | 979024443 | Očištění vybouraných obrubníků a krajníků silničních | m | 104 |  |  | 0 | CS ÚRS 2023 02 |  | základní | 0 | 0 | 0 |  | 0 | 0 | 0 | 0 | 0 | 4 | K | 2 |  |  |  | ROZPOCET | 0 | 0 | 0 | 0 | 0 | 1 | 0 | 4 | -147990976
| PP |  | Očištění vybouraných prvků komunikací od spojovacího materiálu s odklizením a uložením očištěných hmot a spojovacího materiálu na skládku na vzdálenost do 10 m obrubníků a krajníků, vybouraných z jakéhokoliv lože a s jakoukoliv výplní spár silničních | [18 empty] | PP | 2
| Online PSC |  | https://podminky.urs.cz/item/CS_URS_2023_02/979024443 | [18 empty] | Online PSC | 2
91 | K | 979054451 | Očištění vybouraných zámkových dlaždic s původním spárováním z kameniva těženého | m2 | 232 |  |  | 0 | CS ÚRS 2023 02 |  | základní | 0 | 0 | 0 |  | 0 | 0 | 0 | 0 | 0 | 4 | K | 2 |  |  |  | ROZPOCET | 0 | 0 | 0 | 0 | 0 | 1 | 0 | 4 | 1940058605
| PP |  | Očištění vybouraných prvků komunikací od spojovacího materiálu s odklizením a uložením očištěných hmot a spojovacího materiálu na skládku na vzdálenost do 10 m zámkových dlaždic s vyplněním spár kamenivem | [18 empty] | PP | 2
| Online PSC |  | https://podminky.urs.cz/item/CS_URS_2023_02/979054451 | [18 empty] | Online PSC | 2
92 | K | 979071121 | Očištění dlažebních kostek drobných s původním spárováním kamenivem těženým | m2 | 27.2 |  |  | 0 | CS ÚRS 2023 02 |  | základní | 0 | 0 | 0 |  | 0 | 0 | 0 | 0 | 0 | 4 | K | 2 |  |  |  | ROZPOCET | 0 | 0 | 0 | 0 | 0 | 1 | 0 | 4 | 1950786872
| PP |  | Očištění vybouraných dlažebních kostek od spojovacího materiálu, s uložením očištěných kostek na skládku, s odklizením odpadových hmot na hromady a s odklizením vybouraných kostek na vzdálenost do 3 m drobných, s původním vyplněním spár kamenivem těženým | [18 empty] | PP | 2
| Online PSC |  | https://podminky.urs.cz/item/CS_URS_2023_02/979071121 | [18 empty] | Online PSC | 2
93 | M | 58380007 | obrubník kamenný žulový přímý 1000x150x250mm | m | 14.385 |  |  | 0 | CS ÚRS 2023 02 |  | základní | 0 | 0 | 0 |  | 0 | 0.104 | 1.496 | 0 | 0 | 8 | M | 2 |  |  |  | ROZPOCET | 0 | 0 | 0 | 0 | 0 | 1 | 0 | 4 | -1182821613
| PP |  | obrubník kamenný žulový přímý 1000x150x250mm | [18 empty] | PP | 2
| P |  | Poznámka k položce: OP6 | [18 empty] | P | 2
| VV |  | 13,7*1,05 |  | 14.385 | [16 empty] | VV | 2 | 2 | True | 1 | ROZPOCET
94 | M | 58380004 | obrubník kamenný žulový přímý 1000x250x200mm | m | 89.25 |  |  | 0 | CS ÚRS 2023 02 |  | základní | 0 | 0 | 0 |  | 0 | 0.125 | 11.1562 | 0 | 0 | 8 | M | 2 |  |  |  | ROZPOCET | 0 | 0 | 0 | 0 | 0 | 1 | 0 | 4 | -497228404
| PP |  | obrubník kamenný žulový přímý 1000x250x200mm | [18 empty] | PP | 2
| P |  | Poznámka k položce: viz. pol. 916241113 žulový obrubník OP3, specifikace viz. vzorové příčné řezy | [18 empty] | P | 2
| VV |  | 85*1,05 |  | 89.25 | [16 empty] | VV | 2 | 2 | True | 1 | ROZPOCET
95 | M | 58380444 | obrubník kamenný žulový obloukový R 5-10m 250x200mm | m | 8.085 |  |  | 0 | CS ÚRS 2023 02 |  | základní | 0 | 0 | 0 |  | 0 | 0.125 | 1.0106 | 0 | 0 | 8 | M | 2 |  |  |  | ROZPOCET | 0 | 0 | 0 | 0 | 0 | 1 | 0 | 4 | 2114806068
| PP |  | obrubník kamenný žulový obloukový R 5-10m 250x200mm | [18 empty] | PP | 2
| P |  | Poznámka k položce: R6 | [18 empty] | P | 2
| VV |  | 7,7*1,05 |  | 8.085 | [16 empty] | VV | 2 | 2 | True | 1 | ROZPOCET
| D | 997 | Přesun sutě |  |  |  |  | 0 |  |  |  |  | 0 | 0 |  | 0 |  | 4.665 |  | 0 | 1 | D | 1 |  |  |  | ROZPOCET | [6 empty] | 0
96 | K | 997221500R | Příplatek za inventarizaci kusových materiálů vybouraných kamenných prvků a jejich uložení na palety | t | 130.84 |  |  | 0 |  |  | základní | 0 | 0 | 0 |  | 0 | 0 | 0 | 0 | 0 | 4 | K | 2 |  |  |  | ROZPOCET | 0 | 0 | 0 | 0 | 0 | 1 | 0 | 4 | -899901297
| PP |  | Příplatek za uložení kusových materiálů z vybouraných kamenných prvků na palety | [18 empty] | PP | 2
| P |  | Poznámka k položce: položky 113106185 + 113201112 + 113202111 (kamenné obruby) + 113203111 | [18 empty] | P | 2
| VV |  | 4,99+27,06+2,19+96,6 |  | 130.84 | [16 empty] | VV | 2 | 2 | True | 1 | ROZPOCET
97 | K | 997221551 | Vodorovná doprava suti ze sypkých materiálů do 1 km | t | 402.6 |  |  | 0 | CS ÚRS 2022 01 |  | základní | 0 | 0 | 0 |  | 0 | 0 | 0 | 0 | 0 | 4 | K | 2 |  |  |  | ROZPOCET | 0 | 0 | 0 | 0 | 0 | 1 | 0 | 4 | -782982560
| PP |  | Vodorovná doprava suti bez naložení, ale se složením a s hrubým urovnáním ze sypkých materiálů, na vzdálenost do 1 km | [18 empty] | PP | 2
| Online PSC |  | https://podminky.urs.cz/item/CS_URS_2022_01/997221551 | [18 empty] | Online PSC | 2
| P |  | Poznámka k položce: doprava živice a kameniva, viz. položky 113107341 + 113107243 + 113107223 + 113107322 + 113107162 | [18 empty] | P | 2
| VV |  | 4,46+129,24+210,58+17,34+40,98 |  | 402.6 | [16 empty] | VV | 2 | 2 | True | 0 | ROZPOCET
| VV |  | Součet |  | 402.6 | [16 empty] | VV | 2 | 4 | True | 1 | ROZPOCET
98 | K | 997221559 | Příplatek ZKD 1 km u vodorovné dopravy suti ze sypkých materiálů | t | 9662.4 |  |  | 0 | CS ÚRS 2022 01 |  | základní | 0 | 0 | 0 |  | 0 | 0 | 0 | 0 | 0 | 4 | K | 2 |  |  |  | ROZPOCET | 0 | 0 | 0 | 0 | 0 | 1 | 0 | 4 | -1719596275
| PP |  | Vodorovná doprava suti bez naložení, ale se složením a s hrubým urovnáním Příplatek k ceně za každý další i započatý 1 km přes 1 km | [18 empty] | PP | 2
| Online PSC |  | https://podminky.urs.cz/item/CS_URS_2022_01/997221559 | [18 empty] | Online PSC | 2
| P |  | Poznámka k položce: dalších 24km k položce 997221551 | [18 empty] | P | 2
| VV |  | 402,6*24 |  | 9662.4 | [16 empty] | VV | 2 | 2 | True | 1 | ROZPOCET
99 | K | 997221561 | Vodorovná doprava suti z kusových materiálů do 1 km | t | 268.71 |  |  | 0 | CS ÚRS 2022 01 |  | základní | 0 | 0 | 0 |  | 0 | 0 | 0 | 0 | 0 | 4 | K | 2 |  |  |  | ROZPOCET | 0 | 0 | 0 | 0 | 0 | 1 | 0 | 4 | -721565903
| PP |  | Vodorovná doprava suti bez naložení, ale se složením a s hrubým urovnáním z kusových materiálů, na vzdálenost do 1 km | [18 empty] | PP | 2
| Online PSC |  | https://podminky.urs.cz/item/CS_URS_2022_01/997221561 | [18 empty] | Online PSC | 2
| P |  | Poznámka k položce: doprava rozebraných obrub, dlažby a dílů vpusti, viz.položky 890411811 + 113106271 + 113106185 + 113201112 + 113202111 + 113203111 + 113204111 | [18 empty] | P | 2
| VV |  | 5,76+15,93+34,87+4,99+27,06+10,7+41,1+4,4+96,6+27,3 |  | 268.71 | [16 empty] | VV | 2 | 2 | True | 1 | ROZPOCET
100 | K | 997221569 | Příplatek ZKD 1 km u vodorovné dopravy suti z kusových materiálů | t | 4695.84 |  |  | 0 | CS ÚRS 2022 01 |  | základní | 0 | 0 | 0 |  | 0 | 0 | 0 | 0 | 0 | 4 | K | 2 |  |  |  | ROZPOCET | 0 | 0 | 0 | 0 | 0 | 1 | 0 | 4 | -2103120948
| PP |  | Vodorovná doprava suti bez naložení, ale se složením a s hrubým urovnáním Příplatek k ceně za každý další i započatý 1 km přes 1 km | [18 empty] | PP | 2
| Online PSC |  | https://podminky.urs.cz/item/CS_URS_2022_01/997221569 | [18 empty] | Online PSC | 2
| P |  | Poznámka k položce: doprava do dalších 24km k položce 890411811 + 113106187 + 113106271 + 113202111 (betonové obruby a palisády) + 113204111 | [18 empty] | P | 2
| VV |  | (3,76+17,64+15,93+118,2+8,43+4,4+27,3)*24 |  | 4695.84 | [16 empty] | VV | 2 | 2 | True | 1 | ROZPOCET
101 | K | 997221569 | Příplatek ZKD 1 km u vodorovné dopravy suti z kusových materiálů | t | 181.12 |  |  | 0 | CS ÚRS 2022 01 |  | základní | 0 | 0 | 0 |  | 0 | 0 | 0 | 0 | 0 | 4 | K | 2 |  |  |  | ROZPOCET | 0 | 0 | 0 | 0 | 0 | 1 | 0 | 4 | 1543160323
| PP |  | Vodorovná doprava suti bez naložení, ale se složením a s hrubým urovnáním Příplatek k ceně za každý další i započatý 1 km přes 1 km | [18 empty] | PP | 2
| Online PSC |  | https://podminky.urs.cz/item/CS_URS_2022_01/997221569 | [18 empty] | Online PSC | 2
| P |  | Poznámka k položce: doprava do dalších 4km k položce 113106185 + 113201112 + 113202111 (kamenné obruby) + 113203111 | [18 empty] | P | 2
| VV |  | (4,99+27,06+2,19+11,04)*4 |  | 181.12 | [16 empty] | VV | 2 | 2 | True | 1 | ROZPOCET
102 | K | 997221861 | Poplatek za uložení stavebního odpadu na recyklační skládce (skládkovné) z prostého betonu pod kódem 17 01 01 | t | 120.79 |  |  | 0 | CS ÚRS 2022 01 |  | základní | 0 | 0 | 0 |  | 0 | 0 | 0 | 0 | 0 | 4 | K | 2 |  |  |  | ROZPOCET | 0 | 0 | 0 | 0 | 0 | 1 | 0 | 4 | -1293809501
| PP |  | Poplatek za uložení stavebního odpadu na recyklační skládce (skládkovné) z prostého betonu zatříděného do Katalogu odpadů pod kódem 17 01 01 | [18 empty] | PP | 2
| Online PSC |  | https://podminky.urs.cz/item/CS_URS_2022_01/997221861 | [18 empty] | Online PSC | 2
| P |  | Poznámka k položce: vpust, zámková dlažb, obruby - viz.položky 890411811 + 113106187 + 113106271 + 113202111 (betonové obruby a palisády) + 113204111 | [18 empty] | P | 2
| VV |  | 5,76+17,64+15,93+34,87+41,1+4,4+1,09 |  | 120.79 | [16 empty] | VV | 2 | 2 | True | 1 | ROZPOCET
103 | K | 997221873 | Poplatek za uložení stavebního odpadu na recyklační skládce (skládkovné) zeminy a kamení zatříděného do Katalogu odpadů pod kódem 17 05 04 | t | 268.9 |  |  | 0 | CS ÚRS 2022 01 |  | základní | 0 | 0 | 0 |  | 0 | 0 | 0 | 0 | 0 | 4 | K | 2 |  |  |  | ROZPOCET | 0 | 0 | 0 | 0 | 0 | 1 | 0 | 4 | -1239077936
| PP |  | Poplatek za uložení stavebního odpadu na recyklační skládce (skládkovné) zeminy a kamení zatříděného do Katalogu odpadů pod kódem 17 05 04 | [18 empty] | PP | 2
| Online PSC |  | https://podminky.urs.cz/item/CS_URS_2022_01/997221873 | [18 empty] | Online PSC | 2
| P |  | Poznámka k položce: kamenivo viz.pol. 113107223 + 113107322 + 113107162 | [18 empty] | P | 2
| VV |  | 210,58+17,34+40,98 |  | 268.9 | [16 empty] | VV | 2 | 2 | True | 1 | ROZPOCET
104 | K | 997221875 | Poplatek za uložení stavebního odpadu na recyklační skládce (skládkovné) asfaltového bez obsahu dehtu zatříděného do Katalogu odpadů pod kódem 17 03 02 | t | 133.7 |  |  | 0 | CS ÚRS 2022 01 |  | základní | 0 | 0 | 0 |  | 0 | 0 | 0 | 0 | 0 | 4 | K | 2 |  |  |  | ROZPOCET | 0 | 0 | 0 | 0 | 0 | 1 | 0 | 4 | 9582086
| PP |  | Poplatek za uložení stavebního odpadu na recyklační skládce (skládkovné) asfaltového bez obsahu dehtu zatříděného do Katalogu odpadů pod kódem 17 03 02 | [18 empty] | PP | 2
| Online PSC |  | https://podminky.urs.cz/item/CS_URS_2022_01/997221875 | [18 empty] | Online PSC | 2
| P |  | Poznámka k položce: živice, viz.pol. 113107341+113107243 | [18 empty] | P | 2
| VV |  | 4,46+129,24 |  | 133.7 | [16 empty] | VV | 2 | 2 | True | 1 | ROZPOCET
105 | M | 59228406 | palisáda betonová vzhled dobové dlažební kameny přírodní 160x160x400mm | kus | 150 |  |  | 0 | CS ÚRS 2020 01 |  | základní | 0 | 0 | 0 |  | 0 | 0.03 | 4.5 | 0 | 0 | 8 | M | 2 |  |  |  | ROZPOCET | 0 | 0 | 0 | 0 | 0 | 1 | 0 | 4 | -1200172601
| PP |  | palisáda betonová vzhled dobové dlažební kameny přírodní 160x160x400mm | [18 empty] | PP | 2
106 | M | 59228409 | palisáda betonová vzhled dobové dlažební kameny přírodní 160x160x600mm | kus | 2 |  |  | 0 | CS ÚRS 2020 01 |  | základní | 0 | 0 | 0 |  | 0 | 0.0325 | 0.065 | 0 | 0 | 8 | M | 2 |  |  |  | ROZPOCET | 0 | 0 | 0 | 0 | 0 | 1 | 0 | 4 | 1557368779
| PP |  | palisáda betonová vzhled dobové dlažební kameny přírodní 160x160x600mm | [18 empty] | PP | 2
107 | M | 59228410 | palisáda betonová vzhled dobové dlažební kameny přírodní 160x160x1000mm | kus | 2 |  |  | 0 | CS ÚRS 2020 01 |  | základní | 0 | 0 | 0 |  | 0 | 0.05 | 0.1 | 0 | 0 | 8 | M | 2 |  |  |  | ROZPOCET | 0 | 0 | 0 | 0 | 0 | 1 | 0 | 4 | 777520055
| PP |  | palisáda betonová vzhled dobové dlažební kameny přírodní 160x160x1000mm | [18 empty] | PP | 2
| D | 998 | Přesun hmot |  |  |  |  | 0 |  |  |  |  | 0 | 0 |  | 0 |  | 0 |  | 0 | 1 | D | 1 |  |  |  | ROZPOCET | [6 empty] | 0
108 | K | 998225111 | Přesun hmot pro pozemní komunikace s krytem z kamene, monolitickým betonovým nebo živičným | t | 199.851 |  |  | 0 | CS ÚRS 2023 02 |  | základní | 0 | 0 | 0 |  | 0 | 0 | 0 | 0 | 0 | 4 | K | 2 |  |  |  | ROZPOCET | 0 | 0 | 0 | 0 | 0 | 1 | 0 | 4 | -224996889
| PP |  | Přesun hmot pro komunikace s krytem z kameniva, monolitickým betonovým nebo živičným dopravní vzdálenost do 200 m jakékoliv délky objektu | [18 empty] | PP | 2
| Online PSC |  | https://podminky.urs.cz/item/CS_URS_2023_02/998225111 | [18 empty] | Online PSC | 2
| D | PSV | Práce a dodávky PSV |  |  |  |  | 0 |  |  |  |  | 0 | 0 |  | 0 |  | 0.01086 |  | 0 | 2 | D | 0 |  |  |  | ROZPOCET | [6 empty] | 0
| D | 711 | Izolace proti vodě, vlhkosti a plynům |  |  |  |  | 0 |  |  |  |  | 0 | 0 |  | 0 |  | 0.01086 |  | 0 | 2 | D | 1 |  |  |  | ROZPOCET | [6 empty] | 0
109 | K | 711132101 | Provedení izolace proti zemní vlhkosti pásy na sucho svislé AIP nebo tkaninou | m2 | 36.2 |  |  | 0 | CS ÚRS 2022 01 |  | základní | 0 | 0 | 0 |  | 0 | 0 | 0 | 0 | 0 | 16 | K | 2 |  |  |  | ROZPOCET | 0 | 0 | 0 | 0 | 0 | 1 | 0 | 16 | -1724477893
| PP |  | Provedení izolace proti zemní vlhkosti pásy na sucho AIP nebo tkaniny na ploše svislé S | [18 empty] | PP | 2
| Online PSC |  | https://podminky.urs.cz/item/CS_URS_2022_01/711132101 | [18 empty] | Online PSC | 2
110 | M | 28323005 | fólie profilovaná (nopová) drenážní HDPE s výškou nopů 8mm | m2 | 36.2 |  |  | 0 | CS ÚRS 2022 01 |  | základní | 0 | 0 | 0 |  | 0 | 0.0003 | 0.01086 | 0 | 0 | 32 | M | 2 |  |  |  | ROZPOCET | 0 | 0 | 0 | 0 | 0 | 1 | 0 | 16 | -1620757506
| PP |  | fólie profilovaná (nopová) drenážní HDPE s výškou nopů 8mm | [18 empty] | PP | 2

## SO 150 - Dopravní značení...
{72f9d1c0-756e-4313-a111-5751326d0a10}
2
| KRYCÍ LIST SOUPISU PRACÍ | [8 empty] | v --- níže se nacházejí doplnkové a pomocné údaje k sestavám --- v | [11 empty] | False
Stavba:
Úpravy náměstí Republiky v rámci MPZ Tachov
Objekt:
SO 150 - Dopravní značení trvalé
| KSO: |  |  |  |  | CC-CZ:
| Místo: |  |  |  |  | Datum: | 11. 12. 2023
| Zadavatel: |  |  |  |  | IČ:
|  | Město Tachov |  |  |  | DIČ:
| Uchazeč: |  |  |  |  | IČ: | Vyplň údaj
|  | Vyplň údaj |  |  |  | DIČ: | Vyplň údaj
| Projektant: |  |  |  |  | IČ:
|  | Ing. Václav Lacyk |  |  |  | DIČ:
| Zpracovatel: |  |  |  |  | IČ:
|  | D PROJEKT PLZEŇ Nedvěd s.r.o. |  |  |  | DIČ:
Poznámka:
|  | Materiál | [5 empty] | 0
|  | Montáž | [5 empty] | 0
| Cena bez DPH | [6 empty] | 0
|  |  | Základ daně |  |  | Sazba daně |  | Výše daně
| DPH | základní | 0 |  |  | 21% |  | 0
|  | snížená | 0 |  |  | 15% |  | 0
|  | zákl. přenesená | 0 |  |  | 21% |  | 0
|  | sníž. přenesená | 0 |  |  | 15% |  | 0
|  | nulová | 0 |  |  | 0% |  | 0
| Cena s DPH |  |  | v | CZK |  |  | 0
| Projektant |  |  | Zpracovatel
| Datum a podpis: |  | Razítko | Datum a podpis: |  |  | Razítko
| Objednavatel |  |  | Uchazeč
| Datum a podpis: |  | Razítko | Datum a podpis: |  |  | Razítko
REKAPITULACE ČLENĚNÍ SOUPISU PRACÍ
Stavba:
Úpravy náměstí Republiky v rámci MPZ Tachov
Objekt:
SO 150 - Dopravní značení trvalé
Místo: | [5 empty] | Datum: | 11. 12. 2023
Zadavatel: |  |  | Město Tachov |  |  | Projektant: | Ing. Václav Lacyk
Uchazeč: |  |  | Vyplň údaj |  |  | Zpracovatel: | D PROJEKT PLZEŇ Nedvěd s.r.o.
Kód dílu - Popis | [5 empty] | Materiál [CZK] | Montáž [CZK] | Cena celkem [CZK]
Náklady ze soupisu prací | [5 empty] | 0 | 0 | 0 | [14 empty] | -1
| HSV - Práce a dodávky HSV |  |  |  |  | 0 | 0 | 0
| 9 - Ostatní konstrukce a práce, bourání |  |  |  |  | 0 | 0 | 0
| 997 - Přesun sutě |  |  |  |  | 0 | 0 | 0
SOUPIS PRACÍ
Stavba:
Úpravy náměstí Republiky v rámci MPZ Tachov
Objekt:
SO 150 - Dopravní značení trvalé
Místo: | [5 empty] | Datum: | 11. 12. 2023
Zadavatel: |  |  | Město Tachov |  |  | Projektant: | Ing. Václav Lacyk
Uchazeč: |  |  | Vyplň údaj |  |  | Zpracovatel: | D PROJEKT PLZEŇ Nedvěd s.r.o.
PČ | Typ | Kód | Popis | MJ | Množství | J. materiál [CZK] | J. montáž [CZK] | Cena celkem [CZK] | Cenová soustava |  | DPH | J.cena [CZK] | Materiál celkem [CZK] | Montáž celkem [CZK] | J. Nh [h] | Nh celkem [h] | J. hmotnost [t] | Hmotnost celkem [t] | J. suť [t] | Suť Celkem [t]
Náklady soupisu celkem | [7 empty] | 0 |  |  |  |  | 0 | 0 |  | 0 |  | 3.8223 |  | 2.024 |  | D | -1 | [10 empty] | 0
| D | HSV | Práce a dodávky HSV |  |  |  |  | 0 |  |  |  |  | 0 | 0 |  | 0 |  | 3.8223 |  | 2.024 | 1 | D | 0 |  |  |  | ROZPOCET | [6 empty] | 0
| D | 9 | Ostatní konstrukce a práce, bourání |  |  |  |  | 0 |  |  |  |  | 0 | 0 |  | 0 |  | 3.8223 |  | 2.024 | 1 | D | 1 |  |  |  | ROZPOCET | [6 empty] | 0
1 | K | 914111111 | Montáž svislé dopravní značky do velikosti 1 m2 objímkami na sloupek nebo konzolu | kus | 51 |  |  | 0 | CS ÚRS 2023 01 |  | základní | 0 | 0 | 0 |  | 0 | 0.0007 | 0.0357 | 0 | 0 | 4 | K | 2 |  |  |  | ROZPOCET | 0 | 0 | 0 | 0 | 0 | 1 | 0 | 4 | -713719433
| PP |  | Montáž svislé dopravní značky základní velikosti do 1 m2 objímkami na sloupky nebo konzoly | [18 empty] | PP | 2
| Online PSC |  | https://podminky.urs.cz/item/CS_URS_2023_01/914111111 | [18 empty] | Online PSC | 2
2 | K | 914510000 | Doplnění symbolu kola do stávající DZ IZ6a | kus | 2 |  |  | 0 |  |  | základní | 0 | 0 | 0 |  | 0 | 0 | 0 | 0 | 0 | 4 | K | 2 |  |  |  | ROZPOCET | 0 | 0 | 0 | 0 | 0 | 1 | 0 | 4 | -623528467
| PP |  | Doplnění symbolu kola do stávající DZ IZ6a | [18 empty] | PP | 2
3 | K | 914511112 | Montáž sloupku dopravních značek délky do 3,5 m s betonovým základem a patkou D 60 mm | kus | 30 |  |  | 0 | CS ÚRS 2023 01 |  | základní | 0 | 0 | 0 |  | 0 | 0.11241 | 3.3723 | 0 | 0 | 4 | K | 2 |  |  |  | ROZPOCET | 0 | 0 | 0 | 0 | 0 | 1 | 0 | 4 | 1748783542
| PP |  | Montáž sloupku dopravních značek délky do 3,5 m do hliníkové patky pro sloupek D 60 mm | [18 empty] | PP | 2
| Online PSC |  | https://podminky.urs.cz/item/CS_URS_2023_01/914511112 | [18 empty] | Online PSC | 2
| P |  | Poznámka k položce: 3x přesouvané DZ, 27x nové | [18 empty] | P | 2
4 | K | 966006132 | Odstranění značek dopravních nebo orientačních se sloupky s betonovými patkami | kus | 24 |  |  | 0 | CS ÚRS 2023 01 |  | základní | 0 | 0 | 0 |  | 0 | 0 | 0 | 0.082 | 1.968 | 4 | K | 2 |  |  |  | ROZPOCET | 0 | 0 | 0 | 0 | 0 | 1 | 0 | 4 | -1692966576
| PP |  | Odstranění dopravních nebo orientačních značek se sloupkem s uložením hmot na vzdálenost do 20 m nebo s naložením na dopravní prostředek, se zásypem jam a jeho zhutněním s betonovou patkou | [18 empty] | PP | 2
| Online PSC |  | https://podminky.urs.cz/item/CS_URS_2023_01/966006132 | [18 empty] | Online PSC | 2
| P |  | Poznámka k položce: 3x pro přesun DZ, 21x trvalé odstranění | [18 empty] | P | 2
5 | K | 966006211 | Odstranění svislých dopravních značek ze sloupů, sloupků nebo konzol | kus | 14 |  |  | 0 | CS ÚRS 2023 01 |  | základní | 0 | 0 | 0 |  | 0 | 0 | 0 | 0.004 | 0.056 | 4 | K | 2 |  |  |  | ROZPOCET | 0 | 0 | 0 | 0 | 0 | 1 | 0 | 4 | 529479354
| PP |  | Odstranění (demontáž) svislých dopravních značek s odklizením materiálu na skládku na vzdálenost do 20 m nebo s naložením na dopravní prostředek ze sloupů, sloupků nebo konzol | [18 empty] | PP | 2
| Online PSC |  | https://podminky.urs.cz/item/CS_URS_2023_01/966006211 | [18 empty] | Online PSC | 2
6 | M | 40445225 | sloupek pro dopravní značku Zn D 60mm v 3,5m | kus | 27 |  |  | 0 | CS ÚRS 2020 01 |  | základní | 0 | 0 | 0 |  | 0 | 0.0061 | 0.1647 | 0 | 0 | 8 | M | 2 |  |  |  | ROZPOCET | 0 | 0 | 0 | 0 | 0 | 1 | 0 | 4 | -1973474306
| PP |  | sloupek pro dopravní značku Zn D 60mm v 3,5m | [18 empty] | PP | 2
| P |  | Poznámka k položce: včetně příslušenství | [18 empty] | P | 2
16 | M | 74910354 | automat parkovací | kus | 1 |  |  | 0 | CS ÚRS 2023 02 |  | základní | 0 | 0 | 0 |  | 0 | 0.11 | 0.11 | 0 | 0 | 8 | M | 2 |  |  |  | ROZPOCET | 0 | 0 | 0 | 0 | 0 | 1 | 0 | 4 | -682389126
| PP |  | automat parkovací | [18 empty] | PP | 2
| P |  | Poznámka k položce: specifikace dle zadání investora včetně osazení, připojení a zprovoznění | [18 empty] | P | 2
7 | M | 40445653 | informativní značky zónové IZ4 1000x500mm | kus | 8 |  |  | 0 | CS ÚRS 2023 01 |  | základní | 0 | 0 | 0 |  | 0 | 0.0053 | 0.0424 | 0 | 0 | 8 | M | 2 |  |  |  | ROZPOCET | 0 | 0 | 0 | 0 | 0 | 1 | 0 | 4 | -1419972417
| PP |  | informativní značky zónové IZ4 1000x500mm | [18 empty] | PP | 2
| P |  | Poznámka k položce: IZ6a - 2x, IZ6b - 1x, IZ8a - 3x, IZ8b - 2x | [18 empty] | P | 2
8 | M | 40445620 | zákazové, příkazové dopravní značky B1-B34, C1-15 700mm | kus | 7 |  |  | 0 | CS ÚRS 2023 01 |  | základní | 0 | 0 | 0 |  | 0 | 0.0025 | 0.0175 | 0 | 0 | 8 | M | 2 |  |  |  | ROZPOCET | 0 | 0 | 0 | 0 | 0 | 1 | 0 | 4 | -278571202
| PP |  | zákazové, příkazové dopravní značky B1-B34, C1-15 700mm | [18 empty] | PP | 2
| P |  | Poznámka k položce: B1 - 1x, B2 - 2x, B4 - 2x, B29 - 2x | [18 empty] | P | 2
9 | M | 40445621 | informativní značky provozní IP1-IP3, IP4b-IP7, IP10a, b 500x500mm | kus | 7 |  |  | 0 | CS ÚRS 2023 02 |  | základní | 0 | 0 | 0 |  | 0 | 0.0026 | 0.0182 | 0 | 0 | 8 | M | 2 |  |  |  | ROZPOCET | 0 | 0 | 0 | 0 | 0 | 1 | 0 | 4 | -1407031516
| PP |  | informativní značky provozní IP1-IP3, IP4b-IP7, IP10a, b 500x500mm | [18 empty] | PP | 2
| P |  | Poznámka k položce: IP2 - 5x, IP4b - 2x | [18 empty] | P | 2
10 | M | 40445650 | dodatkové tabulky E7, E12, E13 500x300mm | kus | 13 |  |  | 0 | CS ÚRS 2023 02 |  | základní | 0 | 0 | 0 |  | 0 | 0.0017 | 0.0221 | 0 | 0 | 8 | M | 2 |  |  |  | ROZPOCET | 0 | 0 | 0 | 0 | 0 | 1 | 0 | 4 | 996636942
| PP |  | dodatkové tabulky E7, E12, E13 500x300mm | [18 empty] | PP | 2
| P |  | Poznámka k položce: E13 (MIMO ZÁSOBOVÁNÍ MAX.30MIN) - 2x, E13 (PLACENÉ PO-PÁ 7-19H) - 4x, E13 (PRO DRŽITELE KARET MÚ TACHOV) - 4x, E13 (MIMO ZÁSOBOVÁNÍ) - 3x | [18 empty] | P | 2
11 | M | 40445625 | informativní značky provozní IP8, IP9, IP11-IP13 500x700mm | kus | 9 |  |  | 0 | CS ÚRS 2023 02 |  | základní | 0 | 0 | 0 |  | 0 | 0.0035 | 0.0315 | 0 | 0 | 8 | M | 2 |  |  |  | ROZPOCET | 0 | 0 | 0 | 0 | 0 | 1 | 0 | 4 | 1270478906
| PP |  | informativní značky provozní IP8, IP9, IP11-IP13 500x700mm | [18 empty] | PP | 2
| P |  | Poznámka k položce: IP12 - 5x, IP13c - 4x | [18 empty] | P | 2
12 | M | 40445649 | dodatkové tabulky E3-E5, E8, E14-E16 500x150mm | kus | 6 |  |  | 0 | CS ÚRS 2023 02 |  | základní | 0 | 0 | 0 |  | 0 | 0.0009 | 0.0054 | 0 | 0 | 8 | M | 2 |  |  |  | ROZPOCET | 0 | 0 | 0 | 0 | 0 | 1 | 0 | 4 | 1082679881
| PP |  | dodatkové tabulky E3-E5, E8, E14-E16 500x150mm | [18 empty] | PP | 2
| P |  | Poznámka k položce: E8d - 6x | [18 empty] | P | 2
13 | M | 40445647 | dodatkové tabulky E1, E2a,b , E6, E9, E10 E12c, E17 500x500mm | kus | 1 |  |  | 0 | CS ÚRS 2023 02 |  | základní | 0 | 0 | 0 |  | 0 | 0.0025 | 0.0025 | 0 | 0 | 8 | M | 2 |  |  |  | ROZPOCET | 0 | 0 | 0 | 0 | 0 | 1 | 0 | 4 | 615921827
| PP |  | dodatkové tabulky E1, E2a,b , E6, E9, E10 E12c, E17 500x500mm | [18 empty] | PP | 2
| P |  | Poznámka k položce: E1 - 1x | [18 empty] | P | 2
| D | 997 | Přesun sutě |  |  |  |  | 0 |  |  |  |  | 0 | 0 |  | 0 |  | 0 |  | 0 | 1 | D | 1 |  |  |  | ROZPOCET | [6 empty] | 0
14 | K | 997221571 | Vodorovná doprava vybouraných hmot do 1 km | t | 1.778 |  |  | 0 | CS ÚRS 2023 01 |  | základní | 0 | 0 | 0 |  | 0 | 0 | 0 | 0 | 0 | 4 | K | 2 |  |  |  | ROZPOCET | 0 | 0 | 0 | 0 | 0 | 1 | 0 | 4 | -1603696173
| PP |  | Vodorovná doprava vybouraných hmot bez naložení, ale se složením a s hrubým urovnáním na vzdálenost do 1 km | [18 empty] | PP | 2
| Online PSC |  | https://podminky.urs.cz/item/CS_URS_2023_01/997221571 | [18 empty] | Online PSC | 2
| P |  | Poznámka k položce: dopravní značky | [18 empty] | P | 2
| VV |  | 1,722+0,056 |  | 1.778 | [16 empty] | VV | 2 | 2 | True | 0 | ROZPOCET
| VV |  | Součet |  | 1.778 | [16 empty] | VV | 2 | 4 | True | 1 | ROZPOCET
15 | K | 997221579 | Příplatek ZKD 1 km u vodorovné dopravy vybouraných hmot | t | 5.334 |  |  | 0 | CS ÚRS 2023 01 |  | základní | 0 | 0 | 0 |  | 0 | 0 | 0 | 0 | 0 | 4 | K | 2 |  |  |  | ROZPOCET | 0 | 0 | 0 | 0 | 0 | 1 | 0 | 4 | -1071664069
| PP |  | Vodorovná doprava vybouraných hmot bez naložení, ale se složením a s hrubým urovnáním na vzdálenost Příplatek k ceně za každý další i započatý 1 km přes 1 km | [18 empty] | PP | 2
| Online PSC |  | https://podminky.urs.cz/item/CS_URS_2023_01/997221579 | [18 empty] | Online PSC | 2
| P |  | Poznámka k položce: viz. pol. 997221571 - další 3km | [18 empty] | P | 2
| VV |  | 1,778*3 |  | 5.334 | [16 empty] | VV | 2 | 2 | True | 1 | ROZPOCET

## SO 151 - DIO
{8094fa0a-b6ca-4178-86b6-da5cbe82ba35}
2
| KRYCÍ LIST SOUPISU PRACÍ | [8 empty] | v --- níže se nacházejí doplnkové a pomocné údaje k sestavám --- v | [11 empty] | False
Stavba:
Úpravy náměstí Republiky v rámci MPZ Tachov
Objekt:
SO 151 - DIO
| KSO: |  |  |  |  | CC-CZ:
| Místo: |  | Tachov |  |  | Datum: | 11. 12. 2023
| Zadavatel: |  |  |  |  | IČ:
|  | Město Tachov |  |  |  | DIČ:
| Uchazeč: |  |  |  |  | IČ: | Vyplň údaj
|  | Vyplň údaj |  |  |  | DIČ: | Vyplň údaj
| Projektant: |  |  |  |  | IČ:
|  | Ing. Václav Lacyk |  |  |  | DIČ:
| Zpracovatel: |  |  |  |  | IČ:
|  | D PROJEKT PLZEŇ Nedvěd s.r.o. |  |  |  | DIČ:
Poznámka:
|  | Materiál | [5 empty] | 0
|  | Montáž | [5 empty] | 0
| Cena bez DPH | [6 empty] | 0
|  |  | Základ daně |  |  | Sazba daně |  | Výše daně
| DPH | základní | 0 |  |  | 21% |  | 0
|  | snížená | 0 |  |  | 15% |  | 0
|  | zákl. přenesená | 0 |  |  | 21% |  | 0
|  | sníž. přenesená | 0 |  |  | 15% |  | 0
|  | nulová | 0 |  |  | 0% |  | 0
| Cena s DPH |  |  | v | CZK |  |  | 0
| Projektant |  |  | Zpracovatel
| Datum a podpis: |  | Razítko | Datum a podpis: |  |  | Razítko
| Objednavatel |  |  | Uchazeč
| Datum a podpis: |  | Razítko | Datum a podpis: |  |  | Razítko
REKAPITULACE ČLENĚNÍ SOUPISU PRACÍ
Stavba:
Úpravy náměstí Republiky v rámci MPZ Tachov
Objekt:
SO 151 - DIO
Místo: |  |  | Tachov |  |  | Datum: | 11. 12. 2023
Zadavatel: |  |  | Město Tachov |  |  | Projektant: | Ing. Václav Lacyk
Uchazeč: |  |  | Vyplň údaj |  |  | Zpracovatel: | D PROJEKT PLZEŇ Nedvěd s.r.o.
Kód dílu - Popis | [5 empty] | Materiál [CZK] | Montáž [CZK] | Cena celkem [CZK]
Náklady ze soupisu prací | [5 empty] | 0 | 0 | 0 | [14 empty] | -1
| HSV - Práce a dodávky HSV |  |  |  |  | 0 | 0 | 0
| 5 - Komunikace pozemní |  |  |  |  | 0 | 0 | 0
| 9 - Ostatní konstrukce a práce, bourání |  |  |  |  | 0 | 0 | 0
SOUPIS PRACÍ
Stavba:
Úpravy náměstí Republiky v rámci MPZ Tachov
Objekt:
SO 151 - DIO
Místo: |  |  | Tachov |  |  | Datum: | 11. 12. 2023
Zadavatel: |  |  | Město Tachov |  |  | Projektant: | Ing. Václav Lacyk
Uchazeč: |  |  | Vyplň údaj |  |  | Zpracovatel: | D PROJEKT PLZEŇ Nedvěd s.r.o.
PČ | Typ | Kód | Popis | MJ | Množství | J. materiál [CZK] | J. montáž [CZK] | Cena celkem [CZK] | Cenová soustava |  | DPH | J.cena [CZK] | Materiál celkem [CZK] | Montáž celkem [CZK] | J. Nh [h] | Nh celkem [h] | J. hmotnost [t] | Hmotnost celkem [t] | J. suť [t] | Suť Celkem [t]
Náklady soupisu celkem | [7 empty] | 0 |  |  |  |  | 0 | 0 |  | 0 |  | 12.2532 |  | 0 |  | D | -1 | [10 empty] | 0
| D | HSV | Práce a dodávky HSV |  |  |  |  | 0 |  |  |  |  | 0 | 0 |  | 0 |  | 12.2532 |  | 0 | 1 | D | 0 |  |  |  | ROZPOCET | [6 empty] | 0
| D | 5 | Komunikace pozemní |  |  |  |  | 0 |  |  |  |  | 0 | 0 |  | 0 |  | 0 |  | 0 | 1 | D | 1 |  |  |  | ROZPOCET | [6 empty] | 0
1 | K | 564851111 | Podklad ze štěrkodrtě ŠD tl 150 mm | m2 | 300 |  |  | 0 | CS ÚRS 2020 01 |  | základní | 0 | 0 | 0 |  | 0 | 0 | 0 | 0 | 0 | 4 | K | 2 |  |  |  | ROZPOCET | 0 | 0 | 0 | 0 | 0 | 1 | 0 | 4 | -2068155421
| PP |  | Podklad ze štěrkodrti ŠD s rozprostřením a zhutněním, po zhutnění tl. 150 mm | [18 empty] | PP | 2
| P |  | Poznámka k položce: provizorní trasa pro pěší | [18 empty] | P | 2
| D | 9 | Ostatní konstrukce a práce, bourání |  |  |  |  | 0 |  |  |  |  | 0 | 0 |  | 0 |  | 12.2532 |  | 0 | 1 | D | 1 |  |  |  | ROZPOCET | [6 empty] | 0
2 | K | 911381122 | Silniční svodidlo betonové jednostranné průběžné délky 4 m výšky 0,8 m | m | 20 |  |  | 0 | CS ÚRS 2023 02 |  | základní | 0 | 0 | 0 |  | 0 | 0.61266 | 12.2532 | 0 | 0 | 4 | K | 2 |  |  |  | ROZPOCET | 0 | 0 | 0 | 0 | 0 | 1 | 0 | 4 | 1224888365
| PP |  | Silniční svodidlo betonové jednostranné průběžné délky 4 m, výšky 0,8 m | [18 empty] | PP | 2
| Online PSC |  | https://podminky.urs.cz/item/CS_URS_2023_02/911381122 | [18 empty] | Online PSC | 2
| P |  | Poznámka k položce: osazení svodidel pro vymezení jízdního pruhu, případně oddělení plochy stavby, včetně přesunu po celou dobu stavby | [18 empty] | P | 2
3 | M | 14310004R | Kovová lávka pro pěší š.2,0 m vč.průběžného osazování | kus | 3 |  |  | 0 |  |  | základní | 0 | 0 | 0 |  | 0 | 0 | 0 | 0 | 0 | 8 | M | 2 |  |  |  | ROZPOCET | 0 | 0 | 0 | 0 | 0 | 1 | 0 | 4 | -1476368859
| PP |  | Kovová lávka pro pěší š.2,0 m vč.průběžného osazování | [18 empty] | PP | 2
4 | M | 14310005R | Přejezdný plech pro vozidla (překopy) vč. průběžného osazování | kus | 2 |  |  | 0 |  |  | základní | 0 | 0 | 0 |  | 0 | 0 | 0 | 0 | 0 | 8 | M | 2 |  |  |  | ROZPOCET | 0 | 0 | 0 | 0 | 0 | 1 | 0 | 4 | -1117412219
| PP |  | Přejezdný plech pro vozidla (překopy) vč. průběžného osazování | [18 empty] | PP | 2
5 | K | 913111211 | Příplatek k dočasnému podstavci plastovému za první a ZKD den použití | kus | 5600 |  |  | 0 | CS ÚRS 2020 01 |  | základní | 0 | 0 | 0 |  | 0 | 0 | 0 | 0 | 0 | 4 | K | 2 |  |  |  | ROZPOCET | 0 | 0 | 0 | 0 | 0 | 1 | 0 | 4 | -1569245488
| PP |  | Montáž a demontáž dočasných dopravních značek Příplatek za první a každý další den použití dočasných dopravních značek k ceně 11-1111 | [18 empty] | PP | 2
| P |  | Poznámka k položce: etapa A - 22x 50dní = 1100dní etapa B - 21x 50dní = 1050dní etapa C - 21x 50dní = 1050dní etapa D - 25x 50dní = 1250dní etapa E - 23x 50dní = 1150dní | [18 empty] | P | 2
| VV |  | 1100+1050+1050+1250+1150 |  | 5600 | [16 empty] | VV | 2 | 2 | True | 1 | ROZPOCET
6 | K | 913121111 | Montáž a demontáž dočasné dopravní značky kompletní základní | kus | 166 |  |  | 0 | CS ÚRS 2020 01 |  | základní | 0 | 0 | 0 |  | 0 | 0 | 0 | 0 | 0 | 4 | K | 2 |  |  |  | ROZPOCET | 0 | 0 | 0 | 0 | 0 | 1 | 0 | 4 | 1732916732
| PP |  | Montáž a demontáž dočasné dopravní značky kompletní základní | [18 empty] | PP | 2
| P |  | Poznámka k položce: etapa A B1 - 5x, B2 - 2x, B24a - 3x, B24b - 2x, B28 - 1x, IP4b - 2x, IP10a - 2x, IP22 - 5x, E13 (MIMO VOZIDLA STAVBY) - 2x, E13 (MIMO VOZIDLA DO 7,5t A VOZIDLA STAVBY) - 3x, E13 (PLATÍ OD...., PRO CELÉ PARKOVIŠTĚ) - 1x, E13 (MIMO ZÁSOBOVÁNÍ DO 7,5t A VOZIDLA STAVBY) - 2x, E13 (MIMO DOPRAVNÍ OBSLUHU DO 7,5t A VOZIDLA STAVBY) - 1x etapa B B1 - 7x, B2 - 2x, B24a - 1x, B24b - 2x, IP4b - 2x, IP10a - 2x, IP22 - 5x, E13 (MIMO VOZIDLA STAVBY) - 3x, E13 (MIMO VOZIDLA DO 7,5t A VOZIDLA STAVBY) - 3x, E13 (MIMO ZÁSOBOVÁNÍ DO 7,5t A VOZIDLA STAVBY) - 3x, E13 (MIMO DOPRAVNÍ OBSLUHU DO 7,5t A VOZIDLA STAVBY) - 1x etapa C B1 - 8x, B2 - 1x, B24a - 1x, B24b - 2x, IP4b - 2x, IP10a - 3x, IP22 - 5x, E13 (MIMO VOZIDLA STAVBY) - 4x, E13 (MIMO VOZIDLA DO 7,5t A VOZIDLA STAVBY) - 3x, E13 (MIMO ZÁSOBOVÁNÍ DO 7,5t A VOZIDLA STAVBY) - 3x, E13 (MIMO DOPRAVNÍ OBSLUHU DO 7,5t A VOZIDLA STAVBY) - 1x etapa D B1 - 7x, B2 - 1x, B24a - 1x, B24b - 3x, C2a - 1x, C3a - 2x, C3b - 1x, IP4b - 1x, IP10a - 1x, IP22 - 4x, E13 (MIMO VOZIDLA STAVBY) - 4x, E13 (MIMO VOZIDLA DO 7,5t A VOZIDLA STAVBY) - 3x, E13 (MIMO ZÁSOBOVÁNÍ DO 7,5t A VOZIDLA STAVBY) - 1x, E13 (MIMO DOPRAVNÍ OBSLUHU DO 7,5t A VOZIDLA STAVBY) - 1x etapa E B1 - 8x, B24a - 3x, B24b - 3x, B28 - 2x, C3b - 1x, IP10a - 2x, IP22 - 4x, E8d - 1x, E13 (MIMO VOZIDLA STAVBY) - 7x, E13 (MIMO VOZIDLA DO 5t A VOZIDLA STAVBY) - 3x, E13 (MIMO ZÁSOBOVÁNÍ DO 5t A VOZIDLA STAVBY) - 2x, E13 (MIMO DOPRAVNÍ OBSLUHU DO 7,5t A VOZIDLA STAVBY) - 1x | [18 empty] | P | 2
| VV |  | 31+31+33+34+37 |  | 166 | [16 empty] | VV | 2 | 2 | True | 1 | ROZPOCET
7 | K | 913211111 | Montáž a demontáž dočasné dopravní zábrany reflexní šířky 1,5 m | kus | 14 |  |  | 0 | CS ÚRS 2020 01 |  | základní | 0 | 0 | 0 |  | 0 | 0 | 0 | 0 | 0 | 4 | K | 2 |  |  |  | ROZPOCET | 0 | 0 | 0 | 0 | 0 | 1 | 0 | 4 | 602977013
| PP |  | Montáž a demontáž dočasných dopravních zábran reflexních, šířky 1,5 m | [18 empty] | PP | 2
| P |  | Poznámka k položce: DZ Z2 et.A - 2x et.B - 2x et.C - 4x et.D - 3x et.E - 3x | [18 empty] | P | 2
| VV |  | 2+2+4+3+3 |  | 14 | [16 empty] | VV | 2 | 2 | True | 1 | ROZPOCET
8 | K | 913211211 | Příplatek k dočasné dopravní zábraně reflexní 1,5 m za první a ZKD den použití | kus | 700 |  |  | 0 | CS ÚRS 2020 01 |  | základní | 0 | 0 | 0 |  | 0 | 0 | 0 | 0 | 0 | 4 | K | 2 |  |  |  | ROZPOCET | 0 | 0 | 0 | 0 | 0 | 1 | 0 | 4 | 217912549
| PP |  | Montáž a demontáž dočasných dopravních zábran Příplatek za první a každý další den použití dočasných dopravních zábran k ceně 21-1111 | [18 empty] | PP | 2
| P |  | Poznámka k položce: et.A - 2x 50dní = 100dní et.B - 2x 50dní = 100dní et.C - 4x 50dní = 200dní et.D - 3x 50dní = 150dní et.D - 3x 50dní = 150dní | [18 empty] | P | 2
| VV |  | 100+100+200+150+150 |  | 700 | [16 empty] | VV | 2 | 2 | True | 1 | ROZPOCET
9 | K | 913321111 | Montáž a demontáž dočasné dopravní směrové desky základní | kus | 250 |  |  | 0 | CS ÚRS 2020 01 |  | základní | 0 | 0 | 0 |  | 0 | 0 | 0 | 0 | 0 | 4 | K | 2 |  |  |  | ROZPOCET | 0 | 0 | 0 | 0 | 0 | 1 | 0 | 4 | 261430046
| PP |  | Montáž a demontáž dočasných dopravních vodících zařízení směrové desky základní | [18 empty] | PP | 2
| P |  | Poznámka k položce: Z4d,e včetně podstavce et.A - 50x, et.B - 50x, et.C - 50x, et.D - 50x, et.E - 50x | [18 empty] | P | 2
| VV |  | 50+50+50+50+50 |  | 250 | [16 empty] | VV | 2 | 2 | True | 1 | ROZPOCET
10 | M | 14310003R | Zajišťovací páska červenobílá | kotouč | 10 |  |  | 0 |  |  | základní | 0 | 0 | 0 |  | 0 | 0 | 0 | 0 | 0 | 8 | M | 2 |  |  |  | ROZPOCET | 0 | 0 | 0 | 0 | 0 | 1 | 0 | 4 | -1601808123
| PP |  | Zajišťovací páska červenobílá | [18 empty] | PP | 2
| P |  | Poznámka k položce: varovná páska šíře 75mm, návin 250m | [18 empty] | P | 2

## SO 301 - Kanalizace
{540490d5-81c3-433b-bfce-72a65a1ebaed}
2
| KRYCÍ LIST SOUPISU PRACÍ | [8 empty] | v --- níže se nacházejí doplnkové a pomocné údaje k sestavám --- v | [11 empty] | False
Stavba:
Úpravy náměstí Republiky v rámci MPZ Tachov
Objekt:
SO 301 - Kanalizace
| KSO: |  |  |  |  | CC-CZ:
| Místo: |  | Tachov |  |  | Datum: | 11. 12. 2023
| Zadavatel: |  |  |  |  | IČ:
DIČ:
| Uchazeč: |  |  |  |  | IČ: | Vyplň údaj
|  | Vyplň údaj |  |  |  | DIČ: | Vyplň údaj
| Projektant: |  |  |  |  | IČ:
DIČ:
| Zpracovatel: |  |  |  |  | IČ:
DIČ:
Poznámka:
|  | Materiál | [5 empty] | 0
|  | Montáž | [5 empty] | 0
| Cena bez DPH | [6 empty] | 0
|  |  | Základ daně |  |  | Sazba daně |  | Výše daně
| DPH | základní | 0 |  |  | 21% |  | 0
|  | snížená | 0 |  |  | 15% |  | 0
|  | zákl. přenesená | 0 |  |  | 21% |  | 0
|  | sníž. přenesená | 0 |  |  | 15% |  | 0
|  | nulová | 0 |  |  | 0% |  | 0
| Cena s DPH |  |  | v | CZK |  |  | 0
| Projektant |  |  | Zpracovatel
| Datum a podpis: |  | Razítko | Datum a podpis: |  |  | Razítko
| Objednavatel |  |  | Uchazeč
| Datum a podpis: |  | Razítko | Datum a podpis: |  |  | Razítko
REKAPITULACE ČLENĚNÍ SOUPISU PRACÍ
Stavba:
Úpravy náměstí Republiky v rámci MPZ Tachov
Objekt:
SO 301 - Kanalizace
Místo: |  |  | Tachov |  |  | Datum: | 11. 12. 2023
Zadavatel: | [5 empty] | Projektant:
Uchazeč: |  |  | Vyplň údaj |  |  | Zpracovatel:
Kód dílu - Popis | [5 empty] | Materiál [CZK] | Montáž [CZK] | Cena celkem [CZK]
Náklady ze soupisu prací | [5 empty] | 0 | 0 | 0 | [14 empty] | -1
| HSV - Práce a dodávky HSV |  |  |  |  | 0 | 0 | 0
| 1 - Zemní práce |  |  |  |  | 0 | 0 | 0
| 4 - Vodorovné konstrukce |  |  |  |  | 0 | 0 | 0
| 8 - Trubní vedení |  |  |  |  | 0 | 0 | 0
| 9 - Ostatní konstrukce a práce |  |  |  |  | 0 | 0 | 0
| 998 - Přesun hmot |  |  |  |  | 0 | 0 | 0
SOUPIS PRACÍ
Stavba:
Úpravy náměstí Republiky v rámci MPZ Tachov
Objekt:
SO 301 - Kanalizace
Místo: |  |  | Tachov |  |  | Datum: | 11. 12. 2023
Zadavatel: | [5 empty] | Projektant:
Uchazeč: |  |  | Vyplň údaj |  |  | Zpracovatel:
PČ | Typ | Kód | Popis | MJ | Množství | J. materiál [CZK] | J. montáž [CZK] | Cena celkem [CZK] | Cenová soustava |  | DPH | J.cena [CZK] | Materiál celkem [CZK] | Montáž celkem [CZK] | J. Nh [h] | Nh celkem [h] | J. hmotnost [t] | Hmotnost celkem [t] | J. suť [t] | Suť Celkem [t]
Náklady soupisu celkem | [7 empty] | 0 |  |  |  |  | 0 | 0 |  | 0 |  | 50.7121 |  | 2.535 |  | D | -1 | [10 empty] | 0
| D | HSV | Práce a dodávky HSV |  |  |  |  | 0 |  |  |  |  | 0 | 0 |  | 0 |  | 50.7121 |  | 2.535 | 1 | D | 0 |  |  |  | ROZPOCET | [6 empty] | 0
| D | 1 | Zemní práce |  |  |  |  | 0 |  |  |  |  | 0 | 0 |  | 0 |  | 0.81713 |  | 0 | 1 | D | 1 |  |  |  | ROZPOCET | [6 empty] | 0
1 | K | 115101221 | Čerpání vody na dopravní výšku přes 10 do 25 m průměrný přítok do 500 l/min | hod | 120 |  |  | 0 | CS ÚRS 2023 01 |  | základní | 0 | 0 | 0 |  | 0 | 0.0001 | 0.012 | 0 | 0 | 4 | K | 2 |  |  |  | ROZPOCET | 0 | 0 | 0 | 0 | 0 | 1 | 0 | 4 | 1491843599
| PP |  | Čerpání vody na dopravní výšku přes 10 do 25 m průměrný přítok do 500 l/min | [18 empty] | PP | 2
| Online PSC |  | https://podminky.urs.cz/item/CS_URS_2023_01/115101221 | [18 empty] | Online PSC | 2
| VV |  | 120,0 |  | 120 | [16 empty] | VV | 2 | 2 | True | 1 | ROZPOCET
2 | K | 115101301 | Pohotovost čerpací soupravy pro dopravní výšku do 10 m přítok do 500 l/min | den | 60 |  |  | 0 | CS ÚRS 2023 01 |  | základní | 0 | 0 | 0 |  | 0 | 0 | 0 | 0 | 0 | 4 | K | 2 |  |  |  | ROZPOCET | 0 | 0 | 0 | 0 | 0 | 1 | 0 | 4 | -1668343406
| PP |  | Pohotovost čerpací soupravy pro dopravní výšku do 10 m přítok do 500 l/min | [18 empty] | PP | 2
| Online PSC |  | https://podminky.urs.cz/item/CS_URS_2023_01/115101301 | [18 empty] | Online PSC | 2
| VV |  | 60,0 |  | 60 | [16 empty] | VV | 2 | 2 | True | 1 | ROZPOCET
3 | K | 119001401 | Dočasné zajištění potrubí ocelového nebo litinového DN do 200 mm | m | 4 |  |  | 0 | CS ÚRS 2023 01 |  | základní | 0 | 0 | 0 |  | 0 | 0.00868 | 0.03472 | 0 | 0 | 4 | K | 2 |  |  |  | ROZPOCET | 0 | 0 | 0 | 0 | 0 | 1 | 0 | 4 | 1110695190
| PP |  | Dočasné zajištění potrubí ocelového nebo litinového DN do 200 mm | [18 empty] | PP | 2
| Online PSC |  | https://podminky.urs.cz/item/CS_URS_2023_01/119001401 | [18 empty] | Online PSC | 2
| VV |  | "vodovod, plynovod" 2*2,0 |  | 4 | [16 empty] | VV | 2 | 2 | True | 1 | ROZPOCET
4 | K | 119001422 | Dočasné zajištění kabelů a kabelových tratí z 6 volně ložených kabelů | m | 2 |  |  | 0 | CS ÚRS 2023 01 |  | základní | 0 | 0 | 0 |  | 0 | 0.06053 | 0.12106 | 0 | 0 | 4 | K | 2 |  |  |  | ROZPOCET | 0 | 0 | 0 | 0 | 0 | 1 | 0 | 4 | -1745732402
| PP |  | Dočasné zajištění kabelů a kabelových tratí z 6 volně ložených kabelů | [18 empty] | PP | 2
| Online PSC |  | https://podminky.urs.cz/item/CS_URS_2023_01/119001422 | [18 empty] | Online PSC | 2
| VV |  | 2,0 |  | 2 | [16 empty] | VV | 2 | 2 | True | 1 | ROZPOCET
5 | K | 139001101 | Příplatek za ztížení vykopávky v blízkosti podzemního vedení | m3 | 9 |  |  | 0 | CS ÚRS 2023 01 |  | základní | 0 | 0 | 0 |  | 0 | 0 | 0 | 0 | 0 | 4 | K | 2 |  |  |  | ROZPOCET | 0 | 0 | 0 | 0 | 0 | 1 | 0 | 4 | 861019522
| PP |  | Příplatek za ztížení vykopávky v blízkosti podzemního vedení | [18 empty] | PP | 2
| Online PSC |  | https://podminky.urs.cz/item/CS_URS_2023_01/139001101 | [18 empty] | Online PSC | 2
| VV |  | (4,0+2,0)*1,5 |  | 9 | [16 empty] | VV | 2 | 2 | True | 1 | ROZPOCET
6 | K | 132254205 | Hloubení zapažených rýh š do 2000 mm v hornině třídy těžitelnosti I skupiny 3 objem do 1000 m3 | m3 | 574.7 |  |  | 0 | CS ÚRS 2023 01 |  | základní | 0 | 0 | 0 |  | 0 | 0 | 0 | 0 | 0 | 4 | K | 2 |  |  |  | ROZPOCET | 0 | 0 | 0 | 0 | 0 | 1 | 0 | 4 | 1112688829
| PP |  | Hloubení zapažených rýh š do 2000 mm v hornině třídy těžitelnosti I skupiny 3 objem do 1000 m3 | [18 empty] | PP | 2
| Online PSC |  | https://podminky.urs.cz/item/CS_URS_2023_01/132254205 | [18 empty] | Online PSC | 2
| VV |  | "příloha D.1.8.3.1, D.1.8.3.2, D.1.8.4" | [18 empty] | VV | 2 | 1 | True | 0 | ROZPOCET
| VV |  | "Stoky A, B a přípojky - výstavba bude zahájena po provedení hrubých terenních úprav budoucí komunikace - 50 cm pod budoucí niveletu" | [18 empty] | VV | 2 | 1 | True | 0 | ROZPOCET
| VV |  | "stoka A" | [18 empty] | VV | 2 | 1 | True | 0 | ROZPOCET
| VV |  | "0,000-0,036" 36,0*(1,9+1,96+2,03)/3*1,3 |  | 91.9 | [16 empty] | VV | 2 | 2 | True | 0 | ROZPOCET
| VV |  | "0,036-0,071" 35,0*(2,03+2,27+2,5)/3*1,3 |  | 103.1 | [16 empty] | VV | 2 | 2 | True | 0 | ROZPOCET
| VV |  | "+ rozš.pro Š1, Š2, Š3" (2,27+2,18+3,3)*1,5*1,5 |  | 17.4 | [16 empty] | VV | 2 | 2 | True | 0 | ROZPOCET
| VV |  | "přípojky P5, P6, P7, P8" ( 12,0+4,3+3,0+1,2)*2,3*0,9 |  | 42.4 | [16 empty] | VV | 2 | 2 | True | 0 | ROZPOCET
| VV |  | "kašna přípojka P10" 7,5*2,3*0,9 |  | 15.5 | [16 empty] | VV | 2 | 2 | True | 0 | ROZPOCET
| VV |  | Mezisoučet stoaka A |  | 270.3 | [16 empty] | VV | 2 | 3 | True | 0 | ROZPOCET
| VV |  | "stoka B" | [18 empty] | VV | 2 | 1 | True | 0 | ROZPOCET
| VV |  | 24,0*(2,6+2,43+2,1)/3*1,3 |  | 74.2 | [16 empty] | VV | 2 | 2 | True | 0 | ROZPOCET
| VV |  | "+ rozř. pro Š4, Š5" (2,67+2,32)*1,5*1,5 |  | 11.2 | [16 empty] | VV | 2 | 2 | True | 0 | ROZPOCET
| VV |  | "přípojky P17, P18" (7,5+4,5)*2,3*0,9 |  | 24.8 | [16 empty] | VV | 2 | 2 | True | 0 | ROZPOCET
| VV |  | Mezisoučet stoka B |  | 110.2 | [16 empty] | VV | 2 | 3 | True | 0 | ROZPOCET
| VV |  | "přípojky DN 150 pro UV na původním potrubí DN 250 - P3,P4, P11, P12, P13, P14" | [18 empty] | VV | 2 | 1 | True | 0 | ROZPOCET
| VV |  | (7,5+6,0+8,7+9,5+14,0+2,7)*2,0*0,9 |  | 87.1 | [16 empty] | VV | 2 | 2 | True | 0 | ROZPOCET
| VV |  | "rozš. pro osazení odboček"6*1,0*1,0*2,5 |  | 15 | [16 empty] | VV | 2 | 2 | True | 0 | ROZPOCET
| VV |  | "přípojky DN 150 pro UV na původním potrubí DN 300 - P1,P2, P9, P19" | [18 empty] | VV | 2 | 1 | True | 0 | ROZPOCET
| VV |  | (1,0+1,7+1,5+5,0)*2,0*0,9 |  | 16.6 | [16 empty] | VV | 2 | 2 | True | 0 | ROZPOCET
| VV |  | "rozš. pro osazení odboček" 4*1,0*1,0*2,5 |  | 10 | [16 empty] | VV | 2 | 2 | True | 0 | ROZPOCET
| VV |  | "přípojkyDN 150 pro UV na původním potrubí DN 400 - P15, P16, P20,P21,P22, P23" | [18 empty] | VV | 2 | 1 | True | 0 | ROZPOCET
| VV |  | (3,4+1,0+7,8+2,0+3,7+3,5)*2,0*0,9 |  | 38.5 | [16 empty] | VV | 2 | 2 | True | 0 | ROZPOCET
| VV |  | "rozš. pro osazení odbočky navrtáním" 6*1,5*1,5*2,0 |  | 27 | [16 empty] | VV | 2 | 2 | True | 0 | ROZPOCET
| VV |  | Mezisoučet přípojky Uv |  | 194.2 | [16 empty] | VV | 2 | 3 | True | 0 | ROZPOCET
| VV |  | Součet |  | 574.7 | [16 empty] | VV | 2 | 4 | True | 1 | ROZPOCET
7 | K | 151101101 | Zřízení příložného pažení a rozepření stěn rýh hl do 2 m | m2 | 617.4 |  |  | 0 | CS ÚRS 2023 01 |  | základní | 0 | 0 | 0 |  | 0 | 0.00084 | 0.51862 | 0 | 0 | 4 | K | 2 |  |  |  | ROZPOCET | 0 | 0 | 0 | 0 | 0 | 1 | 0 | 4 | 197850192
| PP |  | Zřízení příložného pažení a rozepření stěn rýh hl do 2 m | [18 empty] | PP | 2
| Online PSC |  | https://podminky.urs.cz/item/CS_URS_2023_01/151101101 | [18 empty] | Online PSC | 2
| VV |  | 36,0*(1,9+1,96+2,03)/3*2 |  | 141.4 | [16 empty] | VV | 2 | 2 | True | 0 | ROZPOCET
| VV |  | 119,0*2,0*2 |  | 476 | [16 empty] | VV | 2 | 2 | True | 0 | ROZPOCET
| VV |  | Součet |  | 617.4 | [16 empty] | VV | 2 | 4 | True | 1 | ROZPOCET
8 | K | 151101111 | Odstranění příložného pažení a rozepření stěn rýh hl do 2 m | m2 | 617.4 |  |  | 0 | CS ÚRS 2023 01 |  | základní | 0 | 0 | 0 |  | 0 | 0 | 0 | 0 | 0 | 4 | K | 2 |  |  |  | ROZPOCET | 0 | 0 | 0 | 0 | 0 | 1 | 0 | 4 | 1645859835
| PP |  | Odstranění příložného pažení a rozepření stěn rýh hl do 2 m | [18 empty] | PP | 2
| Online PSC |  | https://podminky.urs.cz/item/CS_URS_2023_01/151101111 | [18 empty] | Online PSC | 2
| VV |  | 617,4 |  | 617.4 | [16 empty] | VV | 2 | 2 | True | 1 | ROZPOCET
9 | K | 151101102 | Zřízení příložného pažení a rozepření stěn rýh hl přes 2 do 4 m | m2 | 153.8 |  |  | 0 | CS ÚRS 2023 01 |  | základní | 0 | 0 | 0 |  | 0 | 0.00085 | 0.13073 | 0 | 0 | 4 | K | 2 |  |  |  | ROZPOCET | 0 | 0 | 0 | 0 | 0 | 1 | 0 | 4 | 1784988826
| PP |  | Zřízení příložného pažení a rozepření stěn rýh hl přes 2 do 4 m | [18 empty] | PP | 2
| Online PSC |  | https://podminky.urs.cz/item/CS_URS_2023_01/151101102 | [18 empty] | Online PSC | 2
| VV |  | 35,0*(2,03+2,27+2,5)/3/2 |  | 39.7 | [16 empty] | VV | 2 | 2 | True | 0 | ROZPOCET
| VV |  | 24,0*(2,6+2,43+2,1)/3*2 |  | 114.1 | [16 empty] | VV | 2 | 2 | True | 0 | ROZPOCET
| VV |  | Součet |  | 153.8 | [16 empty] | VV | 2 | 4 | True | 1 | ROZPOCET
10 | K | 151101112 | Odstranění příložného pažení a rozepření stěn rýh hl přes 2 do 4 m | m2 | 153.8 |  |  | 0 | CS ÚRS 2023 01 |  | základní | 0 | 0 | 0 |  | 0 | 0 | 0 | 0 | 0 | 4 | K | 2 |  |  |  | ROZPOCET | 0 | 0 | 0 | 0 | 0 | 1 | 0 | 4 | -208949111
| PP |  | Odstranění příložného pažení a rozepření stěn rýh hl přes 2 do 4 m | [18 empty] | PP | 2
| Online PSC |  | https://podminky.urs.cz/item/CS_URS_2023_01/151101112 | [18 empty] | Online PSC | 2
| VV |  | 153,8 |  | 153.8 | [16 empty] | VV | 2 | 2 | True | 1 | ROZPOCET
11 | K | 162351103 | Vodorovné přemístění přes 50 do 500 m výkopku/sypaniny z horniny třídy těžitelnosti I skupiny 1 až 3 | m3 | 416.2 |  |  | 0 | CS ÚRS 2023 01 |  | základní | 0 | 0 | 0 |  | 0 | 0 | 0 | 0 | 0 | 4 | K | 2 |  |  |  | ROZPOCET | 0 | 0 | 0 | 0 | 0 | 1 | 0 | 4 | 1116358025
| PP |  | Vodorovné přemístění přes 50 do 500 m výkopku/sypaniny z horniny třídy těžitelnosti I skupiny 1 až 3 | [18 empty] | PP | 2
| Online PSC |  | https://podminky.urs.cz/item/CS_URS_2023_01/162351103 | [18 empty] | Online PSC | 2
| VV |  | "přemístění na mezideponii a zpět na zásyp" | [18 empty] | VV | 2 | 1 | True | 0 | ROZPOCET
| VV |  | "výpočet v pol. 174151101" 208,1+208,1 |  | 416.2 | [16 empty] | VV | 2 | 2 | True | 1 | ROZPOCET
12 | K | 167151111 | Nakládání výkopku z hornin třídy těžitelnosti I skupiny 1 až 3 přes 100 m3 | m3 | 208.1 |  |  | 0 | CS ÚRS 2023 01 |  | základní | 0 | 0 | 0 |  | 0 | 0 | 0 | 0 | 0 | 4 | K | 2 |  |  |  | ROZPOCET | 0 | 0 | 0 | 0 | 0 | 1 | 0 | 4 | 2120507977
| PP |  | Nakládání výkopku z hornin třídy těžitelnosti I skupiny 1 až 3 přes 100 m3 | [18 empty] | PP | 2
| Online PSC |  | https://podminky.urs.cz/item/CS_URS_2023_01/167151111 | [18 empty] | Online PSC | 2
| VV |  | 208,1 |  | 208.1 | [16 empty] | VV | 2 | 2 | True | 1 | ROZPOCET
13 | K | 162751117 | Vodorovné přemístění přes 9 000 do 10000 m výkopku/sypaniny z horniny třídy těžitelnosti I skupiny 1 až 3 | m3 | 208.1 |  |  | 0 | CS ÚRS 2023 01 |  | základní | 0 | 0 | 0 |  | 0 | 0 | 0 | 0 | 0 | 4 | K | 2 |  |  |  | ROZPOCET | 0 | 0 | 0 | 0 | 0 | 1 | 0 | 4 | -1707429756
| PP |  | Vodorovné přemístění přes 9 000 do 10000 m výkopku/sypaniny z horniny třídy těžitelnosti I skupiny 1 až 3 | [18 empty] | PP | 2
| Online PSC |  | https://podminky.urs.cz/item/CS_URS_2023_01/162751117 | [18 empty] | Online PSC | 2
| VV |  | "přebytečná zemina" 208,1 |  | 208.1 | [16 empty] | VV | 2 | 2 | True | 1 | ROZPOCET
14 | K | 171201231 | Poplatek za uložení zeminy a kamení na recyklační skládce (skládkovné) kód odpadu 17 05 04 | t | 333 |  |  | 0 | CS ÚRS 2023 01 |  | základní | 0 | 0 | 0 |  | 0 | 0 | 0 | 0 | 0 | 4 | K | 2 |  |  |  | ROZPOCET | 0 | 0 | 0 | 0 | 0 | 1 | 0 | 4 | -1485789388
| PP |  | Poplatek za uložení zeminy a kamení na recyklační skládce (skládkovné) kód odpadu 17 05 04 | [18 empty] | PP | 2
| Online PSC |  | https://podminky.urs.cz/item/CS_URS_2023_01/171201231 | [18 empty] | Online PSC | 2
| VV |  | 208,1*1,6 |  | 333 | [16 empty] | VV | 2 | 2 | True | 1 | ROZPOCET
15 | K | 174151101 | Zásyp jam, šachet rýh nebo kolem objektů sypaninou se zhutněním | m3 | 208.1 |  |  | 0 | CS ÚRS 2023 01 |  | základní | 0 | 0 | 0 |  | 0 | 0 | 0 | 0 | 0 | 4 | K | 2 |  |  |  | ROZPOCET | 0 | 0 | 0 | 0 | 0 | 1 | 0 | 4 | -40569665
| PP |  | Zásyp jam, šachet rýh nebo kolem objektů sypaninou se zhutněním | [18 empty] | PP | 2
| Online PSC |  | https://podminky.urs.cz/item/CS_URS_2023_01/174151101 | [18 empty] | Online PSC | 2
| VV |  | "příloha D.1.3.4a, D.1.3,4b" | [18 empty] | VV | 2 | 1 | True | 0 | ROZPOCET
| VV |  | 574,7 |  | 574.7 | [16 empty] | VV | 2 | 2 | True | 0 | ROZPOCET
| VV |  | "- podkladní beton" -95,0*1,3*0,10 |  | -12.4 | [16 empty] | VV | 2 | 2 | True | 0 | ROZPOCET
| VV |  | "- betonové sedlo" -95,0*1,3*0,12 |  | -14.8 | [16 empty] | VV | 2 | 2 | True | 0 | ROZPOCET
| VV |  | "- obsyp štěrkopísek" -95,0*1,3*0,50 |  | -61.8 | [16 empty] | VV | 2 | 2 | True | 0 | ROZPOCET
| VV |  | "- pískový podsyp přípojek" - 119,0*0,9*0,10 |  | -10.7 | [16 empty] | VV | 2 | 2 | True | 0 | ROZPOCET
| VV |  | "- obsyp štrkopískem přípojek" -119*0,9*0,55 |  | -58.9 | [16 empty] | VV | 2 | 2 | True | 0 | ROZPOCET
| VV |  | Mezisoučet |  | 416.1 | [16 empty] | VV | 2 | 3 | True | 0 | ROZPOCET
| VV |  | "příloha D.1.8.1, str. 7 - do zásypů 50% náhradní materiál" | [18 empty] | VV | 2 | 1 | True | 0 | ROZPOCET
| VV |  | 416,1/100*50 |  | 208.1 | [16 empty] | VV | 2 | 2 | True | 1 | ROZPOCET
16 | K | 174150000R | Zásyp vhodným materiálem se zhutněním rýh | m3 | 208.1 |  |  | 0 |  |  | základní | 0 | 0 | 0 |  | 0 | 0 | 0 | 0 | 0 | 4 | K | 2 |  |  |  | ROZPOCET | 0 | 0 | 0 | 0 | 0 | 1 | 0 | 4 | -6972484
| PP |  | Zásyp vhodným materiálem se zhutněním rýh | [18 empty] | PP | 2
| VV |  | "příloha D.1.8.1 - str. 7, zásyp, nákup a dovoz" | [18 empty] | VV | 2 | 1 | True | 0 | ROZPOCET
| VV |  | "výpočet v pol 174151101" 208,1 |  | 208.1 | [16 empty] | VV | 2 | 2 | True | 1 | ROZPOCET
17 | K | 175151101 | Obsypání potrubí strojně sypaninou bez prohození, uloženou do 3 m | m3 | 115 |  |  | 0 | CS ÚRS 2023 01 |  | základní | 0 | 0 | 0 |  | 0 | 0 | 0 | 0 | 0 | 4 | K | 2 |  |  |  | ROZPOCET | 0 | 0 | 0 | 0 | 0 | 1 | 0 | 4 | -1340212929
| PP |  | Obsypání potrubí strojně sypaninou bez prohození, uloženou do 3 m | [18 empty] | PP | 2
| Online PSC |  | https://podminky.urs.cz/item/CS_URS_2023_01/175151101 | [18 empty] | Online PSC | 2
| VV |  | "příloha D.1.8.4a, D.1.8.4b" | [18 empty] | VV | 2 | 1 | True | 0 | ROZPOCET
| VV |  | 95,0*1,3*0,50 |  | 61.8 | [16 empty] | VV | 2 | 2 | True | 0 | ROZPOCET
| VV |  | "- OP potrubí DN 250" -95,0*0,06 |  | -5.7 | [16 empty] | VV | 2 | 2 | True | 0 | ROZPOCET
| VV |  | 119,0*0,9*0,55 |  | 58.9 | [16 empty] | VV | 2 | 2 | True | 0 | ROZPOCET
| VV |  | Součet |  | 115 | [16 empty] | VV | 2 | 4 | True | 1 | ROZPOCET
18 | M | 58344155 | štěrkodrť frakce 0/22 | t | 218.5 |  |  | 0 | CS ÚRS 2023 01 |  | základní | 0 | 0 | 0 |  | 0 | 0 | 0 | 0 | 0 | 8 | M | 2 |  |  |  | ROZPOCET | 0 | 0 | 0 | 0 | 0 | 1 | 0 | 4 | 274012659
| PP |  | štěrkodrť frakce 0/22 | [18 empty] | PP | 2
| VV |  | 115,0*1,9 |  | 218.5 | [16 empty] | VV | 2 | 2 | True | 1 | ROZPOCET
19 | K | 100000001R | Hutnící zkoušky | kpl | 2 |  |  | 0 |  |  | základní | 0 | 0 | 0 |  | 0 | 0 | 0 | 0 | 0 | 4 | K | 2 |  |  |  | ROZPOCET | 0 | 0 | 0 | 0 | 0 | 1 | 0 | 4 | -1744800982
| PP |  | Hutnící zkoušky | [18 empty] | PP | 2
| VV |  | "příloha D.1.8.1, str.7" | [18 empty] | VV | 2 | 1 | True | 0 | ROZPOCET
| VV |  | 2,0 |  | 2 | [16 empty] | VV | 2 | 2 | True | 1 | ROZPOCET
| D | 4 | Vodorovné konstrukce |  |  |  |  | 0 |  |  |  |  | 0 | 0 |  | 0 |  | 0 |  | 0 | 1 | D | 1 |  |  |  | ROZPOCET | [6 empty] | 0
20 | K | 451573111 | Lože pod potrubí otevřený výkop ze štěrkopísku | m3 | 10.7 |  |  | 0 | CS ÚRS 2023 01 |  | základní | 0 | 0 | 0 |  | 0 | 0 | 0 | 0 | 0 | 4 | K | 2 |  |  |  | ROZPOCET | 0 | 0 | 0 | 0 | 0 | 1 | 0 | 4 | 2036753047
| PP |  | Lože pod potrubí otevřený výkop ze štěrkopísku | [18 empty] | PP | 2
| Online PSC |  | https://podminky.urs.cz/item/CS_URS_2023_01/451573111 | [18 empty] | Online PSC | 2
| VV |  | "přílohaD,18.4b" | [18 empty] | VV | 2 | 1 | True | 0 | ROZPOCET
| VV |  | 119,0*0,9*0,10 |  | 10.7 | [16 empty] | VV | 2 | 2 | True | 1 | ROZPOCET
21 | K | 452311131 | Podkladní desky z betonu prostého bez zvýšených nároků na prostředí tř. C 12/15 otevřený výkop | m3 | 12.4 |  |  | 0 | CS ÚRS 2023 01 |  | základní | 0 | 0 | 0 |  | 0 | 0 | 0 | 0 | 0 | 4 | K | 2 |  |  |  | ROZPOCET | 0 | 0 | 0 | 0 | 0 | 1 | 0 | 4 | -663554046
| PP |  | Podkladní desky z betonu prostého bez zvýšených nároků na prostředí tř. C 12/15 otevřený výkop | [18 empty] | PP | 2
| Online PSC |  | https://podminky.urs.cz/item/CS_URS_2023_01/452311131 | [18 empty] | Online PSC | 2
| VV |  | "příloha D.1.8.4a" | [18 empty] | VV | 2 | 1 | True | 0 | ROZPOCET
| VV |  | 95,0*1,3*0,10 |  | 12.4 | [16 empty] | VV | 2 | 2 | True | 1 | ROZPOCET
22 | K | 452312131 | Sedlové lože z betonu prostého bez zvýšených nároků na prostředí tř. C 12/15 otevřený výkop | m3 | 18.5 |  |  | 0 | CS ÚRS 2023 01 |  | základní | 0 | 0 | 0 |  | 0 | 0 | 0 | 0 | 0 | 4 | K | 2 |  |  |  | ROZPOCET | 0 | 0 | 0 | 0 | 0 | 1 | 0 | 4 | 2115154465
| PP |  | Sedlové lože z betonu prostého bez zvýšených nároků na prostředí tř. C 12/15 otevřený výkop | [18 empty] | PP | 2
| Online PSC |  | https://podminky.urs.cz/item/CS_URS_2023_01/452312131 | [18 empty] | Online PSC | 2
| VV |  | "příloha D.1.8.4a" | [18 empty] | VV | 2 | 1 | True | 0 | ROZPOCET
| VV |  | 95,0*1,3*0,15 |  | 18.5 | [16 empty] | VV | 2 | 2 | True | 1 | ROZPOCET
| D | 8 | Trubní vedení |  |  |  |  | 0 |  |  |  |  | 0 | 0 |  | 0 |  | 49.8665 |  | 0.87102 | 1 | D | 1 |  |  |  | ROZPOCET | [6 empty] | 0
23 | K | 831362121 | Montáž potrubí z trub kameninových hrdlových s integrovaným těsněním výkop sklon do 20 % DN 250 | m | 95 |  |  | 0 | CS ÚRS 2023 01 |  | základní | 0 | 0 | 0 |  | 0 | 5e-05 | 0.00475 | 0 | 0 | 4 | K | 2 |  |  |  | ROZPOCET | 0 | 0 | 0 | 0 | 0 | 1 | 0 | 4 | -718358237
| PP |  | Montáž potrubí z trub kameninových hrdlových s integrovaným těsněním výkop sklon do 20 % DN 250 | [18 empty] | PP | 2
| Online PSC |  | https://podminky.urs.cz/item/CS_URS_2023_01/831362121 | [18 empty] | Online PSC | 2
| VV |  | "příloha D.1.8.1 stra 4" | [18 empty] | VV | 2 | 1 | True | 0 | ROZPOCET
| VV |  | "stoka A" 71,0 |  | 71 | [16 empty] | VV | 2 | 2 | True | 0 | ROZPOCET
| VV |  | "stoka B" 24,0 |  | 24 | [16 empty] | VV | 2 | 2 | True | 0 | ROZPOCET
| VV |  | Součet |  | 95 | [16 empty] | VV | 2 | 4 | True | 1 | ROZPOCET
24 | M | 59710702 | trouba kameninová glazovaná DN 250 dl 2,50m spojovací systém C Třida 160 | m | 95 |  |  | 0 | CS ÚRS 2023 01 |  | základní | 0 | 0 | 0 |  | 0 | 0.053 | 5.035 | 0 | 0 | 8 | M | 2 |  |  |  | ROZPOCET | 0 | 0 | 0 | 0 | 0 | 1 | 0 | 4 | -1364406025
| PP |  | trouba kameninová glazovaná DN 250 dl 2,50m spojovací systém C Třida 160 | [18 empty] | PP | 2
| VV |  | 95,0 |  | 95 | [16 empty] | VV | 2 | 2 | True | 1 | ROZPOCET
25 | K | 837361221 | Montáž kameninových tvarovek odbočných s integrovaným těsněním otevřený výkop DN 250 | kus | 13 |  |  | 0 | CS ÚRS 2023 01 |  | základní | 0 | 0 | 0 |  | 0 | 0.00015 | 0.00195 | 0 | 0 | 4 | K | 2 |  |  |  | ROZPOCET | 0 | 0 | 0 | 0 | 0 | 1 | 0 | 4 | 390244981
| PP |  | Montáž kameninových tvarovek odbočných s integrovaným těsněním otevřený výkop DN 250 | [18 empty] | PP | 2
| Online PSC |  | https://podminky.urs.cz/item/CS_URS_2023_01/837361221 | [18 empty] | Online PSC | 2
| VV |  | "příloha D.1.8.6.1" | [18 empty] | VV | 2 | 1 | True | 0 | ROZPOCET
| VV |  | "nové stoky A - 4x, stoka B - 2x, kašna -1x" 7,0 |  | 7 | [16 empty] | VV | 2 | 2 | True | 0 | ROZPOCET
| VV |  | "příloha D.1.8.6.2 - vysazení odbočky na stávající potrubí" 6,0 |  | 6 | [16 empty] | VV | 2 | 2 | True | 0 | ROZPOCET
| VV |  | Součet |  | 13 | [16 empty] | VV | 2 | 4 | True | 1 | ROZPOCET
26 | M | 59711560 | odbočka kameninová glazovaná jednoduchá šikmá DN 250/150 dl 500mm spojovací systém C/F tř.160/- | kus | 13 |  |  | 0 | CS ÚRS 2023 01 |  | základní | 0 | 0 | 0 |  | 0 | 0.042 | 0.546 | 0 | 0 | 8 | M | 2 |  |  |  | ROZPOCET | 0 | 0 | 0 | 0 | 0 | 1 | 0 | 4 | -559993431
| PP |  | odbočka kameninová glazovaná jednoduchá šikmá DN 250/150 dl 500mm spojovací systém C/F tř.160/- | [18 empty] | PP | 2
| VV |  | "nové stoky" 7,0 |  | 7 | [16 empty] | VV | 2 | 2 | True | 0 | ROZPOCET
| VV |  | "dodateční vysazení odbočky" 6,0 |  | 6 | [16 empty] | VV | 2 | 2 | True | 0 | ROZPOCET
| VV |  | Součet |  | 13 | [16 empty] | VV | 2 | 4 | True | 1 | ROZPOCET
27 | K | 837365121 | Výsek a montáž kameninové odbočné tvarovky DN 250 | kus | 6 |  |  | 0 | CS ÚRS 2023 01 |  | základní | 0 | 0 | 0 |  | 0 | 1.2794 | 7.6764 | 0 | 0 | 4 | K | 2 |  |  |  | ROZPOCET | 0 | 0 | 0 | 0 | 0 | 1 | 0 | 4 | 227676121
| PP |  | Výsek a montáž kameninové odbočné tvarovky DN 250 | [18 empty] | PP | 2
| Online PSC |  | https://podminky.urs.cz/item/CS_URS_2023_01/837365121 | [18 empty] | Online PSC | 2
| VV |  | "příloha D.1.8.6.2" | [18 empty] | VV | 2 | 1 | True | 0 | ROZPOCET
| VV |  | "na stávající kamenné potrubí DN 250 P3, P4, P11, P12, P13, P14 - vč. vybourání betonu a nového obetonování" 6,0 |  | 6 | [16 empty] | VV | 2 | 2 | True | 1 | ROZPOCET
28 | M | 59713316 | manžeta převlečná DN 250 D 285-310 š 190mm tř 160 | kus | 12 |  |  | 0 | CS ÚRS 2023 01 |  | základní | 0 | 0 | 0 |  | 0 | 0.0014 | 0.0168 | 0 | 0 | 8 | M | 2 |  |  |  | ROZPOCET | 0 | 0 | 0 | 0 | 0 | 1 | 0 | 4 | 645387864
| PP |  | manžeta převlečná DN 250 D 285-310 š 190mm tř 160 | [18 empty] | PP | 2
| VV |  | 12,0 |  | 12 | [16 empty] | VV | 2 | 2 | True | 1 | ROZPOCET
29 | K | 837371221 | Montáž kameninových tvarovek odbočných s integrovaným těsněním otevřený výkop DN 300 | kus | 4 |  |  | 0 | CS ÚRS 2023 01 |  | základní | 0 | 0 | 0 |  | 0 | 0.00016 | 0.00064 | 0 | 0 | 4 | K | 2 |  |  |  | ROZPOCET | 0 | 0 | 0 | 0 | 0 | 1 | 0 | 4 | 1665163122
| PP |  | Montáž kameninových tvarovek odbočných s integrovaným těsněním otevřený výkop DN 300 | [18 empty] | PP | 2
| Online PSC |  | https://podminky.urs.cz/item/CS_URS_2023_01/837371221 | [18 empty] | Online PSC | 2
| VV |  | "příloha D.1.8.6.2" | [18 empty] | VV | 2 | 1 | True | 0 | ROZPOCET
| VV |  | 4,0 |  | 4 | [16 empty] | VV | 2 | 2 | True | 1 | ROZPOCET
30 | M | 59710000R | odbočka kameninová glazovaná jednoduchá šikmá bez hrdel DN 300/150 dl 500mm spojovací systém C/F tř.160/- | kus | 4 |  |  | 0 |  |  | základní | 0 | 0 | 0 |  | 0 | 0.073 | 0.292 | 0 | 0 | 8 | M | 2 |  |  |  | ROZPOCET | 0 | 0 | 0 | 0 | 0 | 1 | 0 | 4 | 367204372
| PP |  | odbočka kameninová glazovaná jednoduchá šikmá bez hrdel DN 300/150 dl 500mm spojovací systém C/F tř.160/- | [18 empty] | PP | 2
| VV |  | 4,0 |  | 4 | [16 empty] | VV | 2 | 2 | True | 1 | ROZPOCET
31 | K | 837375121 | Výsek a montáž kameninové odbočné tvarovky DN 300 | kus | 4 |  |  | 0 | CS ÚRS 2023 01 |  | základní | 0 | 0 | 0 |  | 0 | 1.4732 | 5.893 | 0 | 0 | 4 | K | 2 |  |  |  | ROZPOCET | 0 | 0 | 0 | 0 | 0 | 1 | 0 | 4 | -2084721900
| PP |  | Výsek a montáž kameninové odbočné tvarovky DN 300 | [18 empty] | PP | 2
| Online PSC |  | https://podminky.urs.cz/item/CS_URS_2023_01/837375121 | [18 empty] | Online PSC | 2
| VV |  | "příloha D.1.8.1 str. 9" | [18 empty] | VV | 2 | 1 | True | 0 | ROZPOCET
| VV |  | "stávající kamenné potrubí DN 300 - P1, P2, P9, P11 - vč. vybourání betonu a nového obetonování" 4,0 |  | 4 | [16 empty] | VV | 2 | 2 | True | 1 | ROZPOCET
32 | M | 59713318 | manžeta převlečná DN 300 D 335-360 š 190mm tř 160 | kus | 8 |  |  | 0 | CS ÚRS 2023 01 |  | základní | 0 | 0 | 0 |  | 0 | 0.0017 | 0.0136 | 0 | 0 | 8 | M | 2 |  |  |  | ROZPOCET | 0 | 0 | 0 | 0 | 0 | 1 | 0 | 4 | 1240645730
| PP |  | manžeta převlečná DN 300 D 335-360 š 190mm tř 160 | [18 empty] | PP | 2
| VV |  | 8,0 |  | 8 | [16 empty] | VV | 2 | 2 | True | 1 | ROZPOCET
33 | K | 837395121 | Výsek a montáž kameninové odbočné tvarovky DN 400 | kus | 6 |  |  | 0 | CS ÚRS 2023 01 |  | základní | 0 | 0 | 0 |  | 0 | 1.792 | 10.7519 | 0 | 0 | 4 | K | 2 |  |  |  | ROZPOCET | 0 | 0 | 0 | 0 | 0 | 1 | 0 | 4 | -1260612518
| PP |  | Výsek a montáž kameninové odbočné tvarovky DN 400 | [18 empty] | PP | 2
| Online PSC |  | https://podminky.urs.cz/item/CS_URS_2023_01/837395121 | [18 empty] | Online PSC | 2
| VV |  | "příloha D.1.8.6.3" | [18 empty] | VV | 2 | 1 | True | 0 | ROZPOCET
| VV |  | 6,0 |  | 6 | [16 empty] | VV | 2 | 2 | True | 1 | ROZPOCET
34 | K | 837391921 | Výměna kameninových tvarovek odbočných s integrovaným těsněním otevřený výkop DN 400 | kus | 6 |  |  | 0 | CS ÚRS 2023 01 |  | základní | 0 | 0 | 0 |  | 0 | 0.00017 | 0.00102 | 0.14517 | 0.87102 | 4 | K | 2 |  |  |  | ROZPOCET | 0 | 0 | 0 | 0 | 0 | 1 | 0 | 4 | 1665065497
| PP |  | Výměna kameninových tvarovek odbočných s integrovaným těsněním otevřený výkop DN 400 | [18 empty] | PP | 2
| Online PSC |  | https://podminky.urs.cz/item/CS_URS_2023_01/837391921 | [18 empty] | Online PSC | 2
| VV |  | "příloha D.1.8.6.3" | [18 empty] | VV | 2 | 1 | True | 0 | ROZPOCET
| VV |  | 6,0 |  | 6 | [16 empty] | VV | 2 | 2 | True | 1 | ROZPOCET
35 | K | 837312221 | Montáž kameninových tvarovek jednoosých s integrovaným těsněním otevřený výkop DN 150 | kus | 23 |  |  | 0 | CS ÚRS 2023 01 |  | základní | 0 | 0 | 0 |  | 0 | 7e-05 | 0.00161 | 0 | 0 | 4 | K | 2 |  |  |  | ROZPOCET | 0 | 0 | 0 | 0 | 0 | 1 | 0 | 4 | -1486240913
| PP |  | Montáž kameninových tvarovek jednoosých s integrovaným těsněním otevřený výkop DN 150 | [18 empty] | PP | 2
| Online PSC |  | https://podminky.urs.cz/item/CS_URS_2023_01/837312221 | [18 empty] | Online PSC | 2
| VV |  | "příloha D.1.8.6.1 - mové potrubí" 7,0 |  | 7 | [16 empty] | VV | 2 | 2 | True | 0 | ROZPOCET
| VV |  | "příloha D.1.8.6.2 - vysazení na stávajícím potrubí" 6,0+4,0" |  | 10 | [16 empty] | VV | 2 | 2 | True | 0 | ROZPOCET
| VV |  | "příloha D.1.8.6.3 - odbočka vývrtem" 6,0 |  | 6 | [16 empty] | VV | 2 | 2 | True | 0 | ROZPOCET
| VV |  | Součet |  | 23 | [16 empty] | VV | 2 | 4 | True | 1 | ROZPOCET
36 | M | 59710984 | koleno kameninové glazované DN 150 45° spojovací systém F | kus | 23 |  |  | 0 | CS ÚRS 2023 01 |  | základní | 0 | 0 | 0 |  | 0 | 0.01 | 0.23 | 0 | 0 | 8 | M | 2 |  |  |  | ROZPOCET | 0 | 0 | 0 | 0 | 0 | 1 | 0 | 4 | 1147413759
| PP |  | koleno kameninové glazované DN 150 45° spojovací systém F | [18 empty] | PP | 2
| VV |  | 23,0 |  | 23 | [16 empty] | VV | 2 | 2 | True | 1 | ROZPOCET
37 | K | 871313121 | Montáž kanalizačního potrubí z PVC těsněné gumovým kroužkem otevřený výkop sklon do 20 % DN 160 | m | 119 |  |  | 0 | CS ÚRS 2023 01 |  | základní | 0 | 0 | 0 |  | 0 | 1e-05 | 0.00119 | 0 | 0 | 4 | K | 2 |  |  |  | ROZPOCET | 0 | 0 | 0 | 0 | 0 | 1 | 0 | 4 | 524899837
| PP |  | Montáž kanalizačního potrubí z PVC těsněné gumovým kroužkem otevřený výkop sklon do 20 % DN 160 | [18 empty] | PP | 2
| Online PSC |  | https://podminky.urs.cz/item/CS_URS_2023_01/871313121 | [18 empty] | Online PSC | 2
| VV |  | "příloha D.1.8.1, str. 9" | [18 empty] | VV | 2 | 1 | True | 0 | ROZPOCET
| VV |  | 119,0 |  | 119 | [16 empty] | VV | 2 | 2 | True | 1 | ROZPOCET
38 | M | 28612003 | trubka kanalizační PVC plnostěnná třívrstvá DN 160x3000mm SN12 | m | 119 |  |  | 0 | CS ÚRS 2023 01 |  | základní | 0 | 0 | 0 |  | 0 | 0.00404 | 0.48076 | 0 | 0 | 8 | M | 2 |  |  |  | ROZPOCET | 0 | 0 | 0 | 0 | 0 | 1 | 0 | 4 | 469553956
| PP |  | trubka kanalizační PVC plnostěnná třívrstvá DN 160x3000mm SN12 | [18 empty] | PP | 2
| VV |  | 119,0 |  | 119 | [16 empty] | VV | 2 | 2 | True | 1 | ROZPOCET
39 | M | 28611361 | koleno kanalizační PVC KG 160x45° | kus | 23 |  |  | 0 | CS ÚRS 2023 01 |  | základní | 0 | 0 | 0 |  | 0 | 0.00065 | 0.01495 | 0 | 0 | 8 | M | 2 |  |  |  | ROZPOCET | 0 | 0 | 0 | 0 | 0 | 1 | 0 | 4 | -241697771
| PP |  | koleno kanalizační PVC KG 160x45° | [18 empty] | PP | 2
| VV |  | 23,0 |  | 23 | [16 empty] | VV | 2 | 2 | True | 1 | ROZPOCET
40 | M | 28612006 | přechod kanalizační KG kamenina-plast bez těsnění DN 160 | kus | 23 |  |  | 0 | CS ÚRS 2023 01 |  | základní | 0 | 0 | 0 |  | 0 | 0.00131 | 0.03013 | 0 | 0 | 8 | M | 2 |  |  |  | ROZPOCET | 0 | 0 | 0 | 0 | 0 | 1 | 0 | 4 | 1868487895
| PP |  | přechod kanalizační KG kamenina-plast bez těsnění DN 160 | [18 empty] | PP | 2
| VV |  | 23,0 |  | 23 | [16 empty] | VV | 2 | 2 | True | 1 | ROZPOCET
41 | K | 892362121 | Tlaková zkouška vzduchem potrubí DN 250 těsnícím vakem ucpávkovým | úsek | 93 |  |  | 0 | CS ÚRS 2023 01 |  | základní | 0 | 0 | 0 |  | 0 | 0.00031 | 0.02883 | 0 | 0 | 4 | K | 2 |  |  |  | ROZPOCET | 0 | 0 | 0 | 0 | 0 | 1 | 0 | 4 | 184509637
| PP |  | Tlaková zkouška vzduchem potrubí DN 250 těsnícím vakem ucpávkovým | [18 empty] | PP | 2
| Online PSC |  | https://podminky.urs.cz/item/CS_URS_2023_01/892362121 | [18 empty] | Online PSC | 2
| VV |  | 93,0 |  | 93 | [16 empty] | VV | 2 | 2 | True | 1 | ROZPOCET
42 | K | 894411121 | Zřízení šachet kanalizačních z betonových dílců na potrubí DN přes 200 do 300 dno beton tř. C 25/30 | kus | 3 |  |  | 0 | CS ÚRS 2023 01 |  | základní | 0 | 0 | 0 |  | 0 | 2.1168 | 6.3503 | 0 | 0 | 4 | K | 2 |  |  |  | ROZPOCET | 0 | 0 | 0 | 0 | 0 | 1 | 0 | 4 | -1406551125
| PP |  | Zřízení šachet kanalizačních z betonových dílců na potrubí DN přes 200 do 300 dno beton tř. C 25/30 | [18 empty] | PP | 2
| Online PSC |  | https://podminky.urs.cz/item/CS_URS_2023_01/894411121 | [18 empty] | Online PSC | 2
| VV |  | "příloha D.1.8.5.2 -tabulka šachet - Š2,Š3,Š5" | [18 empty] | VV | 2 | 1 | True | 0 | ROZPOCET
| VV |  | 3,0 |  | 3 | [16 empty] | VV | 2 | 2 | True | 1 | ROZPOCET
43 | K | 894412411 | Osazení betonových nebo železobetonových dílců pro šachty skruží přechodových | kus | 2 |  |  | 0 | CS ÚRS 2023 01 |  | základní | 0 | 0 | 0 |  | 0 | 0.01248 | 0.02496 | 0 | 0 | 4 | K | 2 |  |  |  | ROZPOCET | 0 | 0 | 0 | 0 | 0 | 1 | 0 | 4 | 1572009350
| PP |  | Osazení betonových nebo železobetonových dílců pro šachty skruží přechodových | [18 empty] | PP | 2
| Online PSC |  | https://podminky.urs.cz/item/CS_URS_2023_01/894412411 | [18 empty] | Online PSC | 2
| VV |  | "příloha D.1.8.5 - tabulka šachet - Š1, Š4" | [18 empty] | VV | 2 | 1 | True | 0 | ROZPOCET
| VV |  | 2,0 |  | 2 | [16 empty] | VV | 2 | 2 | True | 1 | ROZPOCET
44 | K | 894411311 | Osazení betonových nebo železobetonových dílců pro šachty skruží rovných | kus | 3 |  |  | 0 | CS ÚRS 2023 01 |  | základní | 0 | 0 | 0 |  | 0 | 0.01019 | 0.03057 | 0 | 0 | 4 | K | 2 |  |  |  | ROZPOCET | 0 | 0 | 0 | 0 | 0 | 1 | 0 | 4 | 2058899626
| PP |  | Osazení betonových nebo železobetonových dílců pro šachty skruží rovných | [18 empty] | PP | 2
| Online PSC |  | https://podminky.urs.cz/item/CS_URS_2023_01/894411311 | [18 empty] | Online PSC | 2
| VV |  | "příloha D.1.8.5 - tabulka šachet - Š1, Š4" | [18 empty] | VV | 2 | 1 | True | 0 | ROZPOCET
| VV |  | 2,0+1,0 |  | 3 | [16 empty] | VV | 2 | 2 | True | 1 | ROZPOCET
45 | M | 59224061 | dno betonové šachtové kulaté DN 1000x600, 100x75x15cm | kus | 3 |  |  | 0 | CS ÚRS 2023 01 |  | základní | 0 | 0 | 0 |  | 0 | 1.229 | 3.687 | 0 | 0 | 8 | M | 2 |  |  |  | ROZPOCET | 0 | 0 | 0 | 0 | 0 | 1 | 0 | 4 | 1212017727
| PP |  | dno betonové šachtové kulaté DN 1000x600, 100x75x15cm | [18 empty] | PP | 2
| VV |  | 3,0 |  | 3 | [16 empty] | VV | 2 | 2 | True | 1 | ROZPOCET
46 | M | 59224070 | skruž betonová DN 1000x1000 PS, 100x100x12cm | kus | 3 |  |  | 0 | CS ÚRS 2023 01 |  | základní | 0 | 0 | 0 |  | 0 | 1.054 | 3.162 | 0 | 0 | 8 | M | 2 |  |  |  | ROZPOCET | 0 | 0 | 0 | 0 | 0 | 1 | 0 | 4 | 2140597909
| PP |  | skruž betonová DN 1000x1000 PS, 100x100x12cm | [18 empty] | PP | 2
| VV |  | 3,0 |  | 3 | [16 empty] | VV | 2 | 2 | True | 1 | ROZPOCET
47 | M | 59224068 | skruž betonová DN 1000x500 PS, 100x50x12cm | kus | 1 |  |  | 0 | CS ÚRS 2023 01 |  | základní | 0 | 0 | 0 |  | 0 | 0.526 | 0.526 | 0 | 0 | 8 | M | 2 |  |  |  | ROZPOCET | 0 | 0 | 0 | 0 | 0 | 1 | 0 | 4 | -980175498
| PP |  | skruž betonová DN 1000x500 PS, 100x50x12cm | [18 empty] | PP | 2
| VV |  | 1,0 |  | 1 | [16 empty] | VV | 2 | 2 | True | 1 | ROZPOCET
48 | M | 59224066 | skruž betonová DN 1000x250 PS, 100x25x12cm | kus | 1 |  |  | 0 | CS ÚRS 2023 01 |  | základní | 0 | 0 | 0 |  | 0 | 0.262 | 0.262 | 0 | 0 | 8 | M | 2 |  |  |  | ROZPOCET | 0 | 0 | 0 | 0 | 0 | 1 | 0 | 4 | -1183403223
| PP |  | skruž betonová DN 1000x250 PS, 100x25x12cm | [18 empty] | PP | 2
| VV |  | 1,0 |  | 1 | [16 empty] | VV | 2 | 2 | True | 1 | ROZPOCET
49 | M | 59224056 | kónus pro kanalizační šachty s kapsovým stupadlem 100/62,5x67x12cm | kus | 5 |  |  | 0 | CS ÚRS 2023 01 |  | základní | 0 | 0 | 0 |  | 0 | 0.57 | 2.85 | 0 | 0 | 8 | M | 2 |  |  |  | ROZPOCET | 0 | 0 | 0 | 0 | 0 | 1 | 0 | 4 | 1190735725
| PP |  | kónus pro kanalizační šachty s kapsovým stupadlem 100/62,5x67x12cm | [18 empty] | PP | 2
| VV |  | 5,0 |  | 5 | [16 empty] | VV | 2 | 2 | True | 1 | ROZPOCET
50 | M | 59224011 | prstenec šachtový vyrovnávací betonový 625x100x60mm | kus | 4 |  |  | 0 | CS ÚRS 2023 01 |  | základní | 0 | 0 | 0 |  | 0 | 0.032 | 0.128 | 0 | 0 | 8 | M | 2 |  |  |  | ROZPOCET | 0 | 0 | 0 | 0 | 0 | 1 | 0 | 4 | -1465678886
| PP |  | prstenec šachtový vyrovnávací betonový 625x100x60mm | [18 empty] | PP | 2
| VV |  | 4,0 |  | 4 | [16 empty] | VV | 2 | 2 | True | 1 | ROZPOCET
51 | M | 59224012 | prstenec šachtový vyrovnávací betonový 625x100x80mm | kus | 1 |  |  | 0 | CS ÚRS 2023 01 |  | základní | 0 | 0 | 0 |  | 0 | 0.041 | 0.041 | 0 | 0 | 8 | M | 2 |  |  |  | ROZPOCET | 0 | 0 | 0 | 0 | 0 | 1 | 0 | 4 | -234320585
| PP |  | prstenec šachtový vyrovnávací betonový 625x100x80mm | [18 empty] | PP | 2
| VV |  | 1,0 |  | 1 | [16 empty] | VV | 2 | 2 | True | 1 | ROZPOCET
52 | M | 59224013 | prstenec šachtový vyrovnávací betonový 625x100x100mm | kus | 2 |  |  | 0 | CS ÚRS 2023 01 |  | základní | 0 | 0 | 0 |  | 0 | 0.053 | 0.106 | 0 | 0 | 8 | M | 2 |  |  |  | ROZPOCET | 0 | 0 | 0 | 0 | 0 | 1 | 0 | 4 | 1655005586
| PP |  | prstenec šachtový vyrovnávací betonový 625x100x100mm | [18 empty] | PP | 2
| VV |  | 2,0 |  | 2 | [16 empty] | VV | 2 | 2 | True | 1 | ROZPOCET
53 | M | 59224348 | těsnění elastomerové pro spojení šachetních dílů DN 1000 | kus | 16 |  |  | 0 | CS ÚRS 2023 01 |  | základní | 0 | 0 | 0 |  | 0 | 0.002 | 0.032 | 0 | 0 | 8 | M | 2 |  |  |  | ROZPOCET | 0 | 0 | 0 | 0 | 0 | 1 | 0 | 4 | -3729228
| PP |  | těsnění elastomerové pro spojení šachetních dílů DN 1000 | [18 empty] | PP | 2
| VV |  | 16,0 |  | 16 | [16 empty] | VV | 2 | 2 | True | 1 | ROZPOCET
54 | K | 899104112 | Osazení poklopů litinových nebo ocelových včetně rámů pro třídu zatížení D400, E600 | kus | 5 |  |  | 0 | CS ÚRS 2023 01 |  | základní | 0 | 0 | 0 |  | 0 | 0.21734 | 1.0867 | 0 | 0 | 4 | K | 2 |  |  |  | ROZPOCET | 0 | 0 | 0 | 0 | 0 | 1 | 0 | 4 | -252785517
| PP |  | Osazení poklopů litinových nebo ocelových včetně rámů pro třídu zatížení D400, E600 | [18 empty] | PP | 2
| Online PSC |  | https://podminky.urs.cz/item/CS_URS_2023_01/899104112 | [18 empty] | Online PSC | 2
| VV |  | "příloha D.1.8.5.2 - tabulka šachet" | [18 empty] | VV | 2 | 1 | True | 0 | ROZPOCET
| VV |  | 5,0 |  | 5 | [16 empty] | VV | 2 | 2 | True | 1 | ROZPOCET
55 | M | 55241406 | poklop šachtový s rámem DN 600 třída D400 s odvětráním | kus | 5 |  |  | 0 | CS ÚRS 2023 01 |  | základní | 0 | 0 | 0 |  | 0 | 0.101 | 0.505 | 0 | 0 | 8 | M | 2 |  |  |  | ROZPOCET | 0 | 0 | 0 | 0 | 0 | 1 | 0 | 4 | 472714519
| PP |  | poklop šachtový s rámem DN 600 třída D400 s odvětráním | [18 empty] | PP | 2
| VV |  | 5,0 |  | 5 | [16 empty] | VV | 2 | 2 | True | 1 | ROZPOCET
56 | K | 837362221 | Montáž kameninových tvarovek jednoosých s integrovaným těsněním otevřený výkop DN 250 | kus | 6 |  |  | 0 | CS ÚRS 2023 01 |  | základní | 0 | 0 | 0 |  | 0 | 8e-05 | 0.00048 | 0 | 0 | 4 | K | 2 |  |  |  | ROZPOCET | 0 | 0 | 0 | 0 | 0 | 1 | 0 | 4 | -289737414
| PP |  | Montáž kameninových tvarovek jednoosých s integrovaným těsněním otevřený výkop DN 250 | [18 empty] | PP | 2
| Online PSC |  | https://podminky.urs.cz/item/CS_URS_2023_01/837362221 | [18 empty] | Online PSC | 2
| VV |  | 6,0 |  | 6 | [16 empty] | VV | 2 | 2 | True | 1 | ROZPOCET
57 | M | 59711874 | vložka kameninová glazovaná šachtová DN 250 spojovací systém C, tř.160 | kus | 6 |  |  | 0 | CS ÚRS 2023 01 |  | základní | 0 | 0 | 0 |  | 0 | 0.009 | 0.054 | 0 | 0 | 8 | M | 2 |  |  |  | ROZPOCET | 0 | 0 | 0 | 0 | 0 | 1 | 0 | 4 | 907217171
| PP |  | vložka kameninová glazovaná šachtová DN 250 spojovací systém C, tř.160 | [18 empty] | PP | 2
| VV |  | 6,0 |  | 6 | [16 empty] | VV | 2 | 2 | True | 1 | ROZPOCET
| D | 9 | Ostatní konstrukce a práce |  |  |  |  | 0 |  |  |  |  | 0 | 0 |  | 0 |  | 0.02846 |  | 1.664 | 1 | D | 1 |  |  |  | ROZPOCET | [6 empty] | 0
58 | K | 977151127 | Vývrt do stavebních materiálů D přes 225 do 250 mm | m | 0.4 |  |  | 0 | CS ÚRS 2023 01 |  | základní | 0 | 0 | 0 |  | 0 | 0.00365 | 0.00146 | 0.11 | 0.044 | 4 | K | 2 |  |  |  | ROZPOCET | 0 | 0 | 0 | 0 | 0 | 1 | 0 | 4 | -1633244996
| PP |  | Vývrt do stavebních materiálů D přes 225 do 250 mm | [18 empty] | PP | 2
| Online PSC |  | https://podminky.urs.cz/item/CS_URS_2023_01/977151127 | [18 empty] | Online PSC | 2
| VV |  | "příloha D.1.8.3.1 - napojení na potrubí do stávající šachty Š1 " 0,15 |  | 0.2 | [16 empty] | VV | 2 | 2 | True | 0 | ROZPOCET
| VV |  | "příloha D.1.8.3.2 - napojení na potrubí do stávající šachty Š4 " 0,15 |  | 0.2 | [16 empty] | VV | 2 | 2 | True | 0 | ROZPOCET
| VV |  | Součet |  | 0.4 | [16 empty] | VV | 2 | 4 | True | 1 | ROZPOCET
59 | K | 977151131 | Vývrt do stavebních materiálů D přes 350 do 400 mm | m | 6 |  |  | 0 | CS ÚRS 2023 01 |  | základní | 0 | 0 | 0 |  | 0 | 0.0045 | 0.027 | 0.27 | 1.62 | 4 | K | 2 |  |  |  | ROZPOCET | 0 | 0 | 0 | 0 | 0 | 1 | 0 | 4 | -1603520986
| PP |  | Vývrt do stavebních materiálů D přes 350 do 400 mm | [18 empty] | PP | 2
| Online PSC |  | https://podminky.urs.cz/item/CS_URS_2023_01/977151131 | [18 empty] | Online PSC | 2
| VV |  | "příloha D.1.8.1, str. 9" | [18 empty] | VV | 2 | 1 | True | 0 | ROZPOCET
| VV |  | "stávající kamenné potrubí DN 400 navrtáno pro osazení průchodkou s integrovaným kulovým kloubem- P15, P16, P20, P21, P22, P23" 6,0 |  | 6 | [16 empty] | VV | 2 | 2 | True | 1 | ROZPOCET
| D | 998 | Přesun hmot |  |  |  |  | 0 |  |  |  |  | 0 | 0 |  | 0 |  | 0 |  | 0 | 1 | D | 1 |  |  |  | ROZPOCET | [6 empty] | 0
60 | K | 998275101 | Přesun hmot pro trubní vedení z trub kameninových otevřený výkop | t | 50.7 |  |  | 0 | CS ÚRS 2023 01 |  | základní | 0 | 0 | 0 |  | 0 | 0 | 0 | 0 | 0 | 4 | K | 2 |  |  |  | ROZPOCET | 0 | 0 | 0 | 0 | 0 | 1 | 0 | 4 | -379509752
| PP |  | Přesun hmot pro trubní vedení z trub kameninových otevřený výkop | [18 empty] | PP | 2
| Online PSC |  | https://podminky.urs.cz/item/CS_URS_2023_01/998275101 | [18 empty] | Online PSC | 2

## SO 310 - Vodovodní přípojka
{0faf293e-8979-4b99-b53a-8ec05b003231}
2
| KRYCÍ LIST SOUPISU PRACÍ | [8 empty] | v --- níže se nacházejí doplnkové a pomocné údaje k sestavám --- v | [11 empty] | False
Stavba:
Úpravy náměstí Republiky v rámci MPZ Tachov
Objekt:
SO 310 - Vodovodní přípojka
| KSO: |  |  |  |  | CC-CZ:
| Místo: |  | Tachov |  |  | Datum: | 11. 12. 2023
| Zadavatel: |  |  |  |  | IČ:
DIČ:
| Uchazeč: |  |  |  |  | IČ: | Vyplň údaj
|  | Vyplň údaj |  |  |  | DIČ: | Vyplň údaj
| Projektant: |  |  |  |  | IČ:
DIČ:
| Zpracovatel: |  |  |  |  | IČ:
DIČ:
Poznámka:
|  | Materiál | [5 empty] | 0
|  | Montáž | [5 empty] | 0
| Cena bez DPH | [6 empty] | 0
|  |  | Základ daně |  |  | Sazba daně |  | Výše daně
| DPH | základní | 0 |  |  | 21% |  | 0
|  | snížená | 0 |  |  | 15% |  | 0
|  | zákl. přenesená | 0 |  |  | 21% |  | 0
|  | sníž. přenesená | 0 |  |  | 15% |  | 0
|  | nulová | 0 |  |  | 0% |  | 0
| Cena s DPH |  |  | v | CZK |  |  | 0
| Projektant |  |  | Zpracovatel
| Datum a podpis: |  | Razítko | Datum a podpis: |  |  | Razítko
| Objednavatel |  |  | Uchazeč
| Datum a podpis: |  | Razítko | Datum a podpis: |  |  | Razítko
REKAPITULACE ČLENĚNÍ SOUPISU PRACÍ
Stavba:
Úpravy náměstí Republiky v rámci MPZ Tachov
Objekt:
SO 310 - Vodovodní přípojka
Místo: |  |  | Tachov |  |  | Datum: | 11. 12. 2023
Zadavatel: | [5 empty] | Projektant:
Uchazeč: |  |  | Vyplň údaj |  |  | Zpracovatel:
Kód dílu - Popis | [5 empty] | Materiál [CZK] | Montáž [CZK] | Cena celkem [CZK]
Náklady ze soupisu prací | [5 empty] | 0 | 0 | 0 | [14 empty] | -1
| HSV - Práce a dodávky HSV |  |  |  |  | 0 | 0 | 0
| 1 - Zemní práce |  |  |  |  | 0 | 0 | 0
| 4 - Vodorovné konstrukce |  |  |  |  | 0 | 0 | 0
| 8 - Trubní vedení |  |  |  |  | 0 | 0 | 0
| 998 - Přesun hmot |  |  |  |  | 0 | 0 | 0
SOUPIS PRACÍ
Stavba:
Úpravy náměstí Republiky v rámci MPZ Tachov
Objekt:
SO 310 - Vodovodní přípojka
Místo: |  |  | Tachov |  |  | Datum: | 11. 12. 2023
Zadavatel: | [5 empty] | Projektant:
Uchazeč: |  |  | Vyplň údaj |  |  | Zpracovatel:
PČ | Typ | Kód | Popis | MJ | Množství | J. materiál [CZK] | J. montáž [CZK] | Cena celkem [CZK] | Cenová soustava |  | DPH | J.cena [CZK] | Materiál celkem [CZK] | Montáž celkem [CZK] | J. Nh [h] | Nh celkem [h] | J. hmotnost [t] | Hmotnost celkem [t] | J. suť [t] | Suť Celkem [t]
Náklady soupisu celkem | [7 empty] | 0 |  |  |  |  | 0 | 0 |  | 0 |  | 0.24252 |  | 0 |  | D | -1 | [10 empty] | 0
| D | HSV | Práce a dodávky HSV |  |  |  |  | 0 |  |  |  |  | 0 | 0 |  | 0 |  | 0.24252 |  | 0 | 1 | D | 0 |  |  |  | ROZPOCET | [6 empty] | 0
| D | 1 | Zemní práce |  |  |  |  | 0 |  |  |  |  | 0 | 0 |  | 0 |  | 0.092795 |  | 0 | 1 | D | 1 |  |  |  | ROZPOCET | [6 empty] | 0
1 | K | 115101221 | Čerpání vody na dopravní výšku přes 10 do 25 m průměrný přítok do 500 l/min | hod | 20 |  |  | 0 | CS ÚRS 2023 01 |  | základní | 0 | 0 | 0 |  | 0 | 0.0001 | 0.002 | 0 | 0 | 4 | K | 2 |  |  |  | ROZPOCET | 0 | 0 | 0 | 0 | 0 | 1 | 0 | 4 | -1532954209
| PP |  | Čerpání vody na dopravní výšku přes 10 do 25 m průměrný přítok do 500 l/min | [18 empty] | PP | 2
| Online PSC |  | https://podminky.urs.cz/item/CS_URS_2023_01/115101221 | [18 empty] | Online PSC | 2
| VV |  | 10*2,0 |  | 20 | [16 empty] | VV | 2 | 2 | True | 1 | ROZPOCET
2 | K | 115101301 | Pohotovost čerpací soupravy pro dopravní výšku do 10 m přítok do 500 l/min | den | 10 |  |  | 0 | CS ÚRS 2023 01 |  | základní | 0 | 0 | 0 |  | 0 | 0 | 0 | 0 | 0 | 4 | K | 2 |  |  |  | ROZPOCET | 0 | 0 | 0 | 0 | 0 | 1 | 0 | 4 | -888320637
| PP |  | Pohotovost čerpací soupravy pro dopravní výšku do 10 m přítok do 500 l/min | [18 empty] | PP | 2
| Online PSC |  | https://podminky.urs.cz/item/CS_URS_2023_01/115101301 | [18 empty] | Online PSC | 2
| VV |  | 10,0 |  | 10 | [16 empty] | VV | 2 | 2 | True | 1 | ROZPOCET
3 | K | 119001422 | Dočasné zajištění kabelů a kabelových tratí z 6 volně ložených kabelů | m | 1.5 |  |  | 0 | CS ÚRS 2023 01 |  | základní | 0 | 0 | 0 |  | 0 | 0.06053 | 0.090795 | 0 | 0 | 4 | K | 2 |  |  |  | ROZPOCET | 0 | 0 | 0 | 0 | 0 | 1 | 0 | 4 | -487583114
| PP |  | Dočasné zajištění kabelů a kabelových tratí z 6 volně ložených kabelů | [18 empty] | PP | 2
| Online PSC |  | https://podminky.urs.cz/item/CS_URS_2023_01/119001422 | [18 empty] | Online PSC | 2
| VV |  | 1,5 |  | 1.5 | [16 empty] | VV | 2 | 2 | True | 1 | ROZPOCET
4 | K | 139001101 | Příplatek za ztížení vykopávky v blízkosti podzemního vedení | m3 | 2.3 |  |  | 0 | CS ÚRS 2023 01 |  | základní | 0 | 0 | 0 |  | 0 | 0 | 0 | 0 | 0 | 4 | K | 2 |  |  |  | ROZPOCET | 0 | 0 | 0 | 0 | 0 | 1 | 0 | 4 | -157739480
| PP |  | Příplatek za ztížení vykopávky v blízkosti podzemního vedení | [18 empty] | PP | 2
| Online PSC |  | https://podminky.urs.cz/item/CS_URS_2023_01/139001101 | [18 empty] | Online PSC | 2
| VV |  | 1,5*1,5 |  | 2.3 | [16 empty] | VV | 2 | 2 | True | 1 | ROZPOCET
5 | K | 132254205 | Hloubení zapažených rýh š do 2000 mm v hornině třídy těžitelnosti I skupiny 3 objem do 1000 m3 | m3 | 30.2 |  |  | 0 | CS ÚRS 2023 01 |  | základní | 0 | 0 | 0 |  | 0 | 0 | 0 | 0 | 0 | 4 | K | 2 |  |  |  | ROZPOCET | 0 | 0 | 0 | 0 | 0 | 1 | 0 | 4 | -1801634432
| PP |  | Hloubení zapažených rýh š do 2000 mm v hornině třídy těžitelnosti I skupiny 3 objem do 1000 m3 | [18 empty] | PP | 2
| Online PSC |  | https://podminky.urs.cz/item/CS_URS_2023_01/132254205 | [18 empty] | Online PSC | 2
| VV |  | "příloha D.1.9.3 - " | [18 empty] | VV | 2 | 1 | True | 0 | ROZPOCET
| VV |  | 28,0*1,2*0,9 |  | 30.2 | [16 empty] | VV | 2 | 2 | True | 1 | ROZPOCET
6 | K | 162351103 | Vodorovné přemístění přes 50 do 500 m výkopku/sypaniny z horniny třídy těžitelnosti I skupiny 1 až 3 | m3 | 17.6 |  |  | 0 | CS ÚRS 2023 01 |  | základní | 0 | 0 | 0 |  | 0 | 0 | 0 | 0 | 0 | 4 | K | 2 |  |  |  | ROZPOCET | 0 | 0 | 0 | 0 | 0 | 1 | 0 | 4 | 1211555031
| PP |  | Vodorovné přemístění přes 50 do 500 m výkopku/sypaniny z horniny třídy těžitelnosti I skupiny 1 až 3 | [18 empty] | PP | 2
| Online PSC |  | https://podminky.urs.cz/item/CS_URS_2023_01/162351103 | [18 empty] | Online PSC | 2
| VV |  | "mezideponie a zpět na zásyp" | [18 empty] | VV | 2 | 1 | True | 0 | ROZPOCET
| VV |  | 8,8+8,8 |  | 17.6 | [16 empty] | VV | 2 | 2 | True | 1 | ROZPOCET
7 | K | 167151111 | Nakládání výkopku z hornin třídy těžitelnosti I skupiny 1 až 3 přes 100 m3 | m3 | 8.8 |  |  | 0 | CS ÚRS 2023 01 |  | základní | 0 | 0 | 0 |  | 0 | 0 | 0 | 0 | 0 | 4 | K | 2 |  |  |  | ROZPOCET | 0 | 0 | 0 | 0 | 0 | 1 | 0 | 4 | -95887936
| PP |  | Nakládání výkopku z hornin třídy těžitelnosti I skupiny 1 až 3 přes 100 m3 | [18 empty] | PP | 2
| Online PSC |  | https://podminky.urs.cz/item/CS_URS_2023_01/167151111 | [18 empty] | Online PSC | 2
| VV |  | 8,8 |  | 8.8 | [16 empty] | VV | 2 | 2 | True | 1 | ROZPOCET
8 | K | 162751117 | Vodorovné přemístění přes 9 000 do 10000 m výkopku/sypaniny z horniny třídy těžitelnosti I skupiny 1 až 3 | m3 | 44 |  |  | 0 | CS ÚRS 2023 01 |  | základní | 0 | 0 | 0 |  | 0 | 0 | 0 | 0 | 0 | 4 | K | 2 |  |  |  | ROZPOCET | 0 | 0 | 0 | 0 | 0 | 1 | 0 | 4 | 549230282
| PP |  | Vodorovné přemístění přes 9 000 do 10000 m výkopku/sypaniny z horniny třídy těžitelnosti I skupiny 1 až 3 | [18 empty] | PP | 2
| Online PSC |  | https://podminky.urs.cz/item/CS_URS_2023_01/162751117 | [18 empty] | Online PSC | 2
| VV |  | "skládka 15 km - příplatek 5x" | [18 empty] | VV | 2 | 1 | True | 0 | ROZPOCET
| VV |  | 8,8*5 |  | 44 | [16 empty] | VV | 2 | 2 | True | 1 | ROZPOCET
9 | K | 171201231 | Poplatek za uložení zeminy a kamení na recyklační skládce (skládkovné) kód odpadu 17 05 04 | t | 14.1 |  |  | 0 | CS ÚRS 2023 01 |  | základní | 0 | 0 | 0 |  | 0 | 0 | 0 | 0 | 0 | 4 | K | 2 |  |  |  | ROZPOCET | 0 | 0 | 0 | 0 | 0 | 1 | 0 | 4 | 1209353437
| PP |  | Poplatek za uložení zeminy a kamení na recyklační skládce (skládkovné) kód odpadu 17 05 04 | [18 empty] | PP | 2
| Online PSC |  | https://podminky.urs.cz/item/CS_URS_2023_01/171201231 | [18 empty] | Online PSC | 2
| VV |  | 8,8*1,6 |  | 14.1 | [16 empty] | VV | 2 | 2 | True | 1 | ROZPOCET
10 | K | 174151101 | Zásyp jam, šachet rýh nebo kolem objektů sypaninou se zhutněním | m3 | 8.8 |  |  | 0 | CS ÚRS 2023 01 |  | základní | 0 | 0 | 0 |  | 0 | 0 | 0 | 0 | 0 | 4 | K | 2 |  |  |  | ROZPOCET | 0 | 0 | 0 | 0 | 0 | 1 | 0 | 4 | -253215479
| PP |  | Zásyp jam, šachet rýh nebo kolem objektů sypaninou se zhutněním | [18 empty] | PP | 2
| Online PSC |  | https://podminky.urs.cz/item/CS_URS_2023_01/174151101 | [18 empty] | Online PSC | 2
| VV |  | 30,2 |  | 30.2 | [16 empty] | VV | 2 | 2 | True | 0 | ROZPOCET
| VV |  | "- štěrkopískové lože" -28,0*0,9*0,10 |  | -2.5 | [16 empty] | VV | 2 | 2 | True | 0 | ROZPOCET
| VV |  | "- obsyp potrubí štěrkopískem" -28,0*0,9*0,40 |  | -10.1 | [16 empty] | VV | 2 | 2 | True | 0 | ROZPOCET
| VV |  | Mezisoučet |  | 17.6 | [16 empty] | VV | 2 | 3 | True | 0 | ROZPOCET
| VV |  | "příloha D.1.8.1, str. 7 - do zásypů 50% náhradní materiál" | [18 empty] | VV | 2 | 1 | True | 0 | ROZPOCET
| VV |  | 17,6/100*50 |  | 8.8 | [16 empty] | VV | 2 | 2 | True | 1 | ROZPOCET
11 | K | 174150000R | Zásyp vhodným materiálem se zhutněním rýh | m3 | 8.8 |  |  | 0 |  |  | základní | 0 | 0 | 0 |  | 0 | 0 | 0 | 0 | 0 | 4 | K | 2 |  |  |  | ROZPOCET | 0 | 0 | 0 | 0 | 0 | 1 | 0 | 4 | -325038491
| PP |  | Zásyp vhodným materiálem se zhutněním rýh | [18 empty] | PP | 2
| VV |  | "výpočet v pol. 174151101" | [18 empty] | VV | 2 | 1 | True | 0 | ROZPOCET
| VV |  | 8,8 |  | 8.8 | [16 empty] | VV | 2 | 2 | True | 1 | ROZPOCET
12 | K | 175151101 | Obsypání potrubí strojně sypaninou bez prohození, uloženou do 3 m | m3 | 10.1 |  |  | 0 | CS ÚRS 2023 01 |  | základní | 0 | 0 | 0 |  | 0 | 0 | 0 | 0 | 0 | 4 | K | 2 |  |  |  | ROZPOCET | 0 | 0 | 0 | 0 | 0 | 1 | 0 | 4 | 881648810
| PP |  | Obsypání potrubí strojně sypaninou bez prohození, uloženou do 3 m | [18 empty] | PP | 2
| Online PSC |  | https://podminky.urs.cz/item/CS_URS_2023_01/175151101 | [18 empty] | Online PSC | 2
| VV |  | 28,0*0,9*0,40 |  | 10.1 | [16 empty] | VV | 2 | 2 | True | 1 | ROZPOCET
13 | M | 58344155 | štěrkodrť frakce 0/22 | t | 19.2 |  |  | 0 | CS ÚRS 2023 01 |  | základní | 0 | 0 | 0 |  | 0 | 0 | 0 | 0 | 0 | 8 | M | 2 |  |  |  | ROZPOCET | 0 | 0 | 0 | 0 | 0 | 1 | 0 | 4 | -343715896
| PP |  | štěrkodrť frakce 0/22 | [18 empty] | PP | 2
| VV |  | 10,1*1,9 |  | 19.2 | [16 empty] | VV | 2 | 2 | True | 1 | ROZPOCET
14 | K | 100000001R | Hutnící zkoušky | kpl | 1 |  |  | 0 |  |  | základní | 0 | 0 | 0 |  | 0 | 0 | 0 | 0 | 0 | 4 | K | 2 |  |  |  | ROZPOCET | 0 | 0 | 0 | 0 | 0 | 1 | 0 | 4 | 784094551
| PP |  | Hutnící zkoušky | [18 empty] | PP | 2
| VV |  | 1,0 |  | 1 | [16 empty] | VV | 2 | 2 | True | 1 | ROZPOCET
| D | 4 | Vodorovné konstrukce |  |  |  |  | 0 |  |  |  |  | 0 | 0 |  | 0 |  | 0 |  | 0 | 1 | D | 1 |  |  |  | ROZPOCET | [6 empty] | 0
15 | K | 451573111 | Lože pod potrubí otevřený výkop ze štěrkopísku | m3 | 2.5 |  |  | 0 | CS ÚRS 2023 01 |  | základní | 0 | 0 | 0 |  | 0 | 0 | 0 | 0 | 0 | 4 | K | 2 |  |  |  | ROZPOCET | 0 | 0 | 0 | 0 | 0 | 1 | 0 | 4 | -528385609
| PP |  | Lože pod potrubí otevřený výkop ze štěrkopísku | [18 empty] | PP | 2
| Online PSC |  | https://podminky.urs.cz/item/CS_URS_2023_01/451573111 | [18 empty] | Online PSC | 2
| VV |  | 28,0*0,9*0,10 |  | 2.5 | [16 empty] | VV | 2 | 2 | True | 1 | ROZPOCET
| D | 8 | Trubní vedení |  |  |  |  | 0 |  |  |  |  | 0 | 0 |  | 0 |  | 0.14972 |  | 0 | 1 | D | 1 |  |  |  | ROZPOCET | [6 empty] | 0
16 | K | 871161211 | Montáž potrubí z PE100 SDR 11 otevřený výkop svařovaných elektrotvarovkou D 32 x 3,0 mm | m | 28 |  |  | 0 | CS ÚRS 2023 02 |  | základní | 0 | 0 | 0 |  | 0 | 0 | 0 | 0 | 0 | 4 | K | 2 |  |  |  | ROZPOCET | 0 | 0 | 0 | 0 | 0 | 1 | 0 | 4 | 2078595495
| PP |  | Montáž potrubí z PE100 SDR 11 otevřený výkop svařovaných elektrotvarovkou D 32 x 3,0 mm | [18 empty] | PP | 2
| Online PSC |  | https://podminky.urs.cz/item/CS_URS_2023_02/871161211 | [18 empty] | Online PSC | 2
| VV |  | "příloha D.1.9.1 , str. 3" | [18 empty] | VV | 2 | 1 | True | 0 | ROZPOCET
| VV |  | 28,0 |  | 28 | [16 empty] | VV | 2 | 2 | True | 1 | ROZPOCET
17 | M | 28613170 | trubka vodovodní PE100 SDR11 se signalizační vrstvou 32x3,0mm | m | 28 |  |  | 0 | CS ÚRS 2023 02 |  | základní | 0 | 0 | 0 |  | 0 | 0.00028 | 0.00784 | 0 | 0 | 8 | M | 2 |  |  |  | ROZPOCET | 0 | 0 | 0 | 0 | 0 | 1 | 0 | 4 | 901357588
| PP |  | trubka vodovodní PE100 SDR11 se signalizační vrstvou 32x3,0mm | [18 empty] | PP | 2
| VV |  | 28,0 |  | 28 | [16 empty] | VV | 2 | 2 | True | 1 | ROZPOCET
18 | K | 891249111 | Montáž navrtávacích pasů na potrubí z jakýchkoli trub DN 80 | kus | 1 |  |  | 0 | CS ÚRS 2023 01 |  | základní | 0 | 0 | 0 |  | 0 | 0 | 0 | 0 | 0 | 4 | K | 2 |  |  |  | ROZPOCET | 0 | 0 | 0 | 0 | 0 | 1 | 0 | 4 | 725092447
| PP |  | Montáž navrtávacích pasů na potrubí z jakýchkoli trub DN 80 | [18 empty] | PP | 2
| Online PSC |  | https://podminky.urs.cz/item/CS_URS_2023_01/891249111 | [18 empty] | Online PSC | 2
| VV |  | "příloha D.1.9.1 , str. 3" | [18 empty] | VV | 2 | 1 | True | 0 | ROZPOCET
| VV |  | 1,0 |  | 1 | [16 empty] | VV | 2 | 2 | True | 1 | ROZPOCET
19 | M | HWL.337008000177 | PAS NAVRTÁVACÍ HACOM UZAVÍRACÍ 80-1" | kus | 1 |  |  | 0 |  |  | základní | 0 | 0 | 0 |  | 0 | 0.0028 | 0.0028 | 0 | 0 | 8 | M | 2 |  |  |  | ROZPOCET | 0 | 0 | 0 | 0 | 0 | 1 | 0 | 4 | -1015219880
| PP |  | PAS NAVRTÁVACÍ HACOM UZAVÍRACÍ 80-1" | [18 empty] | PP | 2
| VV |  | 1,0 |  | 1 | [16 empty] | VV | 2 | 2 | True | 1 | ROZPOCET
20 | K | 891161321 | Montáž vodovodních šoupátek domovní přípojky se závitovými konci PN16 otevřený výkop G 1" | kus | 1 |  |  | 0 | CS ÚRS 2023 02 |  | základní | 0 | 0 | 0 |  | 0 | 0.00016 | 0.00016 | 0 | 0 | 4 | K | 2 |  |  |  | ROZPOCET | 0 | 0 | 0 | 0 | 0 | 1 | 0 | 4 | -225274405
| PP |  | Montáž vodovodních šoupátek domovní přípojky se závitovými konci PN16 otevřený výkop G 1" | [18 empty] | PP | 2
| Online PSC |  | https://podminky.urs.cz/item/CS_URS_2023_02/891161321 | [18 empty] | Online PSC | 2
| VV |  | "příloha D.1.9.1 , str. 3" | [18 empty] | VV | 2 | 1 | True | 0 | ROZPOCET
| VV |  | 1,0 |  | 1 | [16 empty] | VV | 2 | 2 | True | 1 | ROZPOCET
21 | M | 280000103216 | ŠOUPÁTKO ISO DOMOVNÍ PŘÍPOJKY 32-5/4" | kus | 1 |  |  | 0 |  |  | základní | 0 | 0 | 0 |  | 0 | 0.00268 | 0.00268 | 0 | 0 | 8 | M | 2 |  |  |  | ROZPOCET | 0 | 0 | 0 | 0 | 0 | 1 | 0 | 4 | 1183975445
| PP |  | ŠOUPÁTKO ISO DOMOVNÍ PŘÍPOJKY 32-5/4" | [18 empty] | PP | 2
| VV |  | 1,0 |  | 1 | [16 empty] | VV | 2 | 2 | True | 1 | ROZPOCET
22 | M | 960110016003 | SOUPRAVA ZEMNÍ TELESKOPICKÁ DOM. ŠOUPÁTKA-1,0-1,6 3/4"-2" (1,0-1,6m) | kus | 1 |  |  | 0 |  |  | základní | 0 | 0 | 0 |  | 0 | 0.00339 | 0.00339 | 0 | 0 | 8 | M | 2 |  |  |  | ROZPOCET | 0 | 0 | 0 | 0 | 0 | 1 | 0 | 4 | -876923350
| PP |  | SOUPRAVA ZEMNÍ TELESKOPICKÁ DOM. ŠOUPÁTKA-1,0-1,6 3/4"-2" (1,0-1,6m) | [18 empty] | PP | 2
| VV |  | 1,0 |  | 1 | [16 empty] | VV | 2 | 2 | True | 1 | ROZPOCET
23 | K | 892233122 | Proplach a dezinfekce vodovodního potrubí DN od 40 do 70 | m | 28 |  |  | 0 | CS ÚRS 2023 02 |  | základní | 0 | 0 | 0 |  | 0 | 0 | 0 | 0 | 0 | 4 | K | 2 |  |  |  | ROZPOCET | 0 | 0 | 0 | 0 | 0 | 1 | 0 | 4 | 1381398156
| PP |  | Proplach a dezinfekce vodovodního potrubí DN od 40 do 70 | [18 empty] | PP | 2
| Online PSC |  | https://podminky.urs.cz/item/CS_URS_2023_02/892233122 | [18 empty] | Online PSC | 2
| VV |  | 28,0 |  | 28 | [16 empty] | VV | 2 | 2 | True | 1 | ROZPOCET
24 | K | 892241111 | Tlaková zkouška vodou potrubí DN do 80 | m | 28 |  |  | 0 | CS ÚRS 2023 02 |  | základní | 0 | 0 | 0 |  | 0 | 0 | 0 | 0 | 0 | 4 | K | 2 |  |  |  | ROZPOCET | 0 | 0 | 0 | 0 | 0 | 1 | 0 | 4 | 1545946900
| PP |  | Tlaková zkouška vodou potrubí DN do 80 | [18 empty] | PP | 2
| Online PSC |  | https://podminky.urs.cz/item/CS_URS_2023_02/892241111 | [18 empty] | Online PSC | 2
| VV |  | 28,0 |  | 28 | [16 empty] | VV | 2 | 2 | True | 1 | ROZPOCET
25 | K | 899401112 | Osazení poklopů litinových šoupátkových | kus | 1 |  |  | 0 | CS ÚRS 2023 02 |  | základní | 0 | 0 | 0 |  | 0 | 0.12303 | 0.12303 | 0 | 0 | 4 | K | 2 |  |  |  | ROZPOCET | 0 | 0 | 0 | 0 | 0 | 1 | 0 | 4 | 744607276
| PP |  | Osazení poklopů litinových šoupátkových | [18 empty] | PP | 2
| Online PSC |  | https://podminky.urs.cz/item/CS_URS_2023_02/899401112 | [18 empty] | Online PSC | 2
| VV |  | "příloha D.1.9.1 , str. 3" | [18 empty] | VV | 2 | 1 | True | 0 | ROZPOCET
| VV |  | 1,0 |  | 1 | [16 empty] | VV | 2 | 2 | True | 1 | ROZPOCET
26 | M | 165000000003 | POKLOP ULIČNÍ TĚŽKÝ KASI LOGO HAWLE HAWLE VODA | kus | 1 |  |  | 0 |  |  | základní | 0 | 0 | 0 |  | 0 | 0.0071 | 0.0071 | 0 | 0 | 8 | M | 2 |  |  |  | ROZPOCET | 0 | 0 | 0 | 0 | 0 | 1 | 0 | 4 | -372505787
| PP |  | POKLOP ULIČNÍ TĚŽKÝ KASI LOGO HAWLE HAWLE VODA | [18 empty] | PP | 2
| VV |  | 1,0 |  | 1 | [16 empty] | VV | 2 | 2 | True | 1 | ROZPOCET
27 | K | 899712111 | Orientační tabulky na zdivu | kus | 2 |  |  | 0 | CS ÚRS 2023 02 |  | základní | 0 | 0 | 0 |  | 0 | 0.00031 | 0.00062 | 0 | 0 | 4 | K | 2 |  |  |  | ROZPOCET | 0 | 0 | 0 | 0 | 0 | 1 | 0 | 4 | -657540643
| PP |  | Orientační tabulky na zdivu | [18 empty] | PP | 2
| Online PSC |  | https://podminky.urs.cz/item/CS_URS_2023_02/899712111 | [18 empty] | Online PSC | 2
| VV |  | 2,0 |  | 2 | [16 empty] | VV | 2 | 2 | True | 1 | ROZPOCET
28 | K | 899722112 | Krytí potrubí z plastů výstražnou fólií z PVC 25 cm | m | 30 |  |  | 0 | CS ÚRS 2023 01 |  | základní | 0 | 0 | 0 |  | 0 | 7e-05 | 0.0021 | 0 | 0 | 4 | K | 2 |  |  |  | ROZPOCET | 0 | 0 | 0 | 0 | 0 | 1 | 0 | 4 | -1292412433
| PP |  | Krytí potrubí z plastů výstražnou fólií z PVC 25 cm | [18 empty] | PP | 2
| Online PSC |  | https://podminky.urs.cz/item/CS_URS_2023_01/899722112 | [18 empty] | Online PSC | 2
| VV |  | 30,0 |  | 30 | [16 empty] | VV | 2 | 2 | True | 1 | ROZPOCET
| D | 998 | Přesun hmot |  |  |  |  | 0 |  |  |  |  | 0 | 0 |  | 0 |  | 0 |  | 0 | 1 | D | 1 |  |  |  | ROZPOCET | [6 empty] | 0
29 | K | 998276101 | Přesun hmot pro trubní vedení z trub z plastických hmot otevřený výkop | t | 0.2 |  |  | 0 | CS ÚRS 2023 01 |  | základní | 0 | 0 | 0 |  | 0 | 0 | 0 | 0 | 0 | 4 | K | 2 |  |  |  | ROZPOCET | 0 | 0 | 0 | 0 | 0 | 1 | 0 | 4 | 590518471
| PP |  | Přesun hmot pro trubní vedení z trub z plastických hmot otevřený výkop | [18 empty] | PP | 2
| Online PSC |  | https://podminky.urs.cz/item/CS_URS_2023_01/998276101 | [18 empty] | Online PSC | 2

## SO 311 - Vodní hospodářst...
{1264f5db-8451-4e64-8819-1a190a1a0bde}
2
| KRYCÍ LIST SOUPISU PRACÍ | [8 empty] | v --- níže se nacházejí doplnkové a pomocné údaje k sestavám --- v | [11 empty] | False
Stavba:
Úpravy náměstí Republiky v rámci MPZ Tachov
Objekt:
SO 311 - Vodní hospodářství - kašna
| KSO: |  |  |  |  | CC-CZ:
| Místo: |  | Tachov |  |  | Datum: | 11. 12. 2023
| Zadavatel: |  |  |  |  | IČ:
DIČ:
| Uchazeč: |  |  |  |  | IČ: | Vyplň údaj
|  | Vyplň údaj |  |  |  | DIČ: | Vyplň údaj
| Projektant: |  |  |  |  | IČ:
DIČ:
| Zpracovatel: |  |  |  |  | IČ:
DIČ:
Poznámka:
|  | Materiál | [5 empty] | 0
|  | Montáž | [5 empty] | 0
| Cena bez DPH | [6 empty] | 0
|  |  | Základ daně |  |  | Sazba daně |  | Výše daně
| DPH | základní | 0 |  |  | 21% |  | 0
|  | snížená | 0 |  |  | 15% |  | 0
|  | zákl. přenesená | 0 |  |  | 21% |  | 0
|  | sníž. přenesená | 0 |  |  | 15% |  | 0
|  | nulová | 0 |  |  | 0% |  | 0
| Cena s DPH |  |  | v | CZK |  |  | 0
| Projektant |  |  | Zpracovatel
| Datum a podpis: |  | Razítko | Datum a podpis: |  |  | Razítko
| Objednavatel |  |  | Uchazeč
| Datum a podpis: |  | Razítko | Datum a podpis: |  |  | Razítko
REKAPITULACE ČLENĚNÍ SOUPISU PRACÍ
Stavba:
Úpravy náměstí Republiky v rámci MPZ Tachov
Objekt:
SO 311 - Vodní hospodářství - kašna
Místo: |  |  | Tachov |  |  | Datum: | 11. 12. 2023
Zadavatel: | [5 empty] | Projektant:
Uchazeč: |  |  | Vyplň údaj |  |  | Zpracovatel:
Kód dílu - Popis | [5 empty] | Materiál [CZK] | Montáž [CZK] | Cena celkem [CZK]
Náklady ze soupisu prací | [5 empty] | 0 | 0 | 0 | [14 empty] | -1
| HSV - Práce a dodávky HSV |  |  |  |  | 0 | 0 | 0
| 1 - Zemní práce |  |  |  |  | 0 | 0 | 0
| 4 - Vodorovné konstrukce |  |  |  |  | 0 | 0 | 0
| 5 - Komunikace pozemní |  |  |  |  | 0 | 0 | 0
| 8 - Trubní vedení |  |  |  |  | 0 | 0 | 0
| 9 - Ostatní konstrukce a práce |  |  |  |  | 0 | 0 | 0
| 998 - Přesun hmot |  |  |  |  | 0 | 0 | 0
| PSV - Práce a dodávky PSV |  |  |  |  | 0 | 0 | 0
| 711 - Izolace proti vodě, vlhkosti a plynům |  |  |  |  | 0 | 0 | 0
SOUPIS PRACÍ
Stavba:
Úpravy náměstí Republiky v rámci MPZ Tachov
Objekt:
SO 311 - Vodní hospodářství - kašna
Místo: |  |  | Tachov |  |  | Datum: | 11. 12. 2023
Zadavatel: | [5 empty] | Projektant:
Uchazeč: |  |  | Vyplň údaj |  |  | Zpracovatel:
PČ | Typ | Kód | Popis | MJ | Množství | J. materiál [CZK] | J. montáž [CZK] | Cena celkem [CZK] | Cenová soustava |  | DPH | J.cena [CZK] | Materiál celkem [CZK] | Montáž celkem [CZK] | J. Nh [h] | Nh celkem [h] | J. hmotnost [t] | Hmotnost celkem [t] | J. suť [t] | Suť Celkem [t]
Náklady soupisu celkem | [7 empty] | 0 |  |  |  |  | 0 | 0 |  | 0 |  | 0.32652 |  | 0.0123 |  | D | -1 | [10 empty] | 0
| D | HSV | Práce a dodávky HSV |  |  |  |  | 0 |  |  |  |  | 0 | 0 |  | 0 |  | 0.26226 |  | 0.0123 | 1 | D | 0 |  |  |  | ROZPOCET | [6 empty] | 0
| D | 1 | Zemní práce |  |  |  |  | 0 |  |  |  |  | 0 | 0 |  | 0 |  | 0.0018 |  | 0 | 1 | D | 1 |  |  |  | ROZPOCET | [6 empty] | 0
1 | K | 115101201 | Čerpání vody na dopravní výšku do 10 m průměrný přítok do 500 l/min | hod | 60 |  |  | 0 | CS ÚRS 2023 01 |  | základní | 0 | 0 | 0 |  | 0 | 3e-05 | 0.0018 | 0 | 0 | 4 | K | 2 |  |  |  | ROZPOCET | 0 | 0 | 0 | 0 | 0 | 1 | 0 | 4 | -984877081
| PP |  | Čerpání vody na dopravní výšku do 10 m průměrný přítok do 500 l/min | [18 empty] | PP | 2
| Online PSC |  | https://podminky.urs.cz/item/CS_URS_2023_01/115101201 | [18 empty] | Online PSC | 2
| VV |  | 20*3,0 |  | 60 | [16 empty] | VV | 2 | 2 | True | 1 | ROZPOCET
2 | K | 115101301 | Pohotovost čerpací soupravy pro dopravní výšku do 10 m přítok do 500 l/min | den | 20 |  |  | 0 | CS ÚRS 2023 01 |  | základní | 0 | 0 | 0 |  | 0 | 0 | 0 | 0 | 0 | 4 | K | 2 |  |  |  | ROZPOCET | 0 | 0 | 0 | 0 | 0 | 1 | 0 | 4 | 614376216
| PP |  | Pohotovost čerpací soupravy pro dopravní výšku do 10 m přítok do 500 l/min | [18 empty] | PP | 2
| Online PSC |  | https://podminky.urs.cz/item/CS_URS_2023_01/115101301 | [18 empty] | Online PSC | 2
| VV |  | 20,0 |  | 20 | [16 empty] | VV | 2 | 2 | True | 1 | ROZPOCET
3 | K | 131251103 | Hloubení jam nezapažených v hornině třídy těžitelnosti I skupiny 3 objem do 100 m3 strojně | m3 | 47.6 |  |  | 0 | CS ÚRS 2023 02 |  | základní | 0 | 0 | 0 |  | 0 | 0 | 0 | 0 | 0 | 4 | K | 2 |  |  |  | ROZPOCET | 0 | 0 | 0 | 0 | 0 | 1 | 0 | 4 | -1017860367
| PP |  | Hloubení jam nezapažených v hornině třídy těžitelnosti I skupiny 3 objem do 100 m3 strojně | [18 empty] | PP | 2
| Online PSC |  | https://podminky.urs.cz/item/CS_URS_2023_02/131251103 | [18 empty] | Online PSC | 2
| VV |  | "příloha D.1.10.3 " | [18 empty] | VV | 2 | 1 | True | 0 | ROZPOCET
| VV |  | (2,8+5,5)/2*2,8*4,1 |  | 47.6 | [16 empty] | VV | 2 | 2 | True | 1 | ROZPOCET
4 | K | 132251253 | Hloubení rýh nezapažených š do 2000 mm v hornině třídy těžitelnosti I skupiny 3 objem do 100 m3 strojně | m3 | 23.9 |  |  | 0 | CS ÚRS 2023 01 |  | základní | 0 | 0 | 0 |  | 0 | 0 | 0 | 0 | 0 | 4 | K | 2 |  |  |  | ROZPOCET | 0 | 0 | 0 | 0 | 0 | 1 | 0 | 4 | -897147974
| PP |  | Hloubení rýh nezapažených š do 2000 mm v hornině třídy těžitelnosti I skupiny 3 objem do 100 m3 strojně | [18 empty] | PP | 2
| Online PSC |  | https://podminky.urs.cz/item/CS_URS_2023_01/132251253 | [18 empty] | Online PSC | 2
| VV |  | "příloha D.1.10.1, str. 6" | [18 empty] | VV | 2 | 1 | True | 0 | ROZPOCET
| VV |  | "přípojky do nádrže PVC DN 150" 5,0*2,5*0,9 |  | 11.3 | [16 empty] | VV | 2 | 2 | True | 0 | ROZPOCET
| VV |  | "přípojka PE prům. 32" 10,0*1,4*0,9 |  | 12.6 | [16 empty] | VV | 2 | 2 | True | 0 | ROZPOCET
| VV |  | Součet |  | 23.9 | [16 empty] | VV | 2 | 4 | True | 1 | ROZPOCET
5 | K | 174151101 | Zásyp jam, šachet rýh nebo kolem objektů sypaninou se zhutněním | m3 | 40.5 |  |  | 0 | CS ÚRS 2023 01 |  | základní | 0 | 0 | 0 |  | 0 | 0 | 0 | 0 | 0 | 4 | K | 2 |  |  |  | ROZPOCET | 0 | 0 | 0 | 0 | 0 | 1 | 0 | 4 | 2074261418
| PP |  | Zásyp jam, šachet rýh nebo kolem objektů sypaninou se zhutněním | [18 empty] | PP | 2
| Online PSC |  | https://podminky.urs.cz/item/CS_URS_2023_01/174151101 | [18 empty] | Online PSC | 2
| VV |  | 47,6 |  | 47.6 | [16 empty] | VV | 2 | 2 | True | 0 | ROZPOCET
| VV |  | "-štěrkopískový podsyp" -3,0*2,8*0,20 |  | -1.7 | [16 empty] | VV | 2 | 2 | True | 0 | ROZPOCET
| VV |  | "-podkladní beton" -2,8*2,8*0,10 |  | -0.8 | [16 empty] | VV | 2 | 2 | True | 0 | ROZPOCET
| VV |  | "- OP nádrže" -((2,62*2,5*3,0)+(1,22*1,96*0,4)) |  | -20.6 | [16 empty] | VV | 2 | 2 | True | 0 | ROZPOCET
| VV |  | Mezisoučet |  | 24.5 | [16 empty] | VV | 2 | 3 | True | 0 | ROZPOCET
| VV |  | 21,9 |  | 21.9 | [16 empty] | VV | 2 | 2 | True | 0 | ROZPOCET
| VV |  | "- štěrkopískový podsyp" - 15,0*0,9*0,10 |  | -1.4 | [16 empty] | VV | 2 | 2 | True | 0 | ROZPOCET
| VV |  | " - obsyp štěrkopískem" -(( 5,0*0,9*0,4)+(10,0*0,9*0,3)) |  | -4.5 | [16 empty] | VV | 2 | 2 | True | 0 | ROZPOCET
| VV |  | Mezisoučet |  | 16 | [16 empty] | VV | 2 | 3 | True | 0 | ROZPOCET
| VV |  | "výkopek na zásyp vedle jámy, přebytečná zemina odvezena na skládku 15 km" | [18 empty] | VV | 2 | 1 | True | 0 | ROZPOCET
| VV |  | "23,1+5,9= 29,0 m3" | [18 empty] | VV | 2 | 1 | True | 0 | ROZPOCET
| VV |  | Součet |  | 40.5 | [16 empty] | VV | 2 | 4 | True | 1 | ROZPOCET
6 | K | 175151101.1 | Obsypání potrubí strojně sypaninou bez prohození, uloženou do 3 m | m3 | 1.4 |  |  | 0 | CS ÚRS 2023 01 |  | základní | 0 | 0 | 0 |  | 0 | 0 | 0 | 0 | 0 | 4 | K | 2 |  |  |  | ROZPOCET | 0 | 0 | 0 | 0 | 0 | 1 | 0 | 4 | 1323422114
| PP |  | Obsypání potrubí strojně sypaninou bez prohození, uloženou do 3 m | [18 empty] | PP | 2
| Online PSC |  | https://podminky.urs.cz/item/CS_URS_2023_01/175151101.1 | [18 empty] | Online PSC | 2
| VV |  | "příloha D.1.10.1 - přípojky" | [18 empty] | VV | 2 | 1 | True | 0 | ROZPOCET
| VV |  | 15,0*0,9*0,10 |  | 1.4 | [16 empty] | VV | 2 | 2 | True | 1 | ROZPOCET
7 | M | 58344155 | štěrkodrť frakce 0/22 | t | 2.7 |  |  | 0 | CS ÚRS 2023 01 |  | základní | 0 | 0 | 0 |  | 0 | 0 | 0 | 0 | 0 | 8 | M | 2 |  |  |  | ROZPOCET | 0 | 0 | 0 | 0 | 0 | 1 | 0 | 4 | -1973100026
| PP |  | štěrkodrť frakce 0/22 | [18 empty] | PP | 2
| VV |  | 1,4*1,9 |  | 2.7 | [16 empty] | VV | 2 | 2 | True | 1 | ROZPOCET
8 | K | 162751117 | Vodorovné přemístění do 10000 m výkopku/sypaniny z horniny třídy těžitelnosti I, skupiny 1 až 3 | m3 | 29 |  |  | 0 | CS ÚRS 2023 01 |  | základní | 0 | 0 | 0 |  | 0 | 0 | 0 | 0 | 0 | 4 | K | 2 |  |  |  | ROZPOCET | 0 | 0 | 0 | 0 | 0 | 1 | 0 | 4 | -1274294222
| PP |  | Vodorovné přemístění do 10000 m výkopku/sypaniny z horniny třídy těžitelnosti I, skupiny 1 až 3 | [18 empty] | PP | 2
| Online PSC |  | https://podminky.urs.cz/item/CS_URS_2023_01/162751117 | [18 empty] | Online PSC | 2
| VV |  | "řebytečný výkopek" 29,0 |  | 29 | [16 empty] | VV | 2 | 2 | True | 1 | ROZPOCET
9 | K | 162751119 | Příplatek k vodorovnému přemístění výkopku/sypaniny z horniny třídy těžitelnosti I skupiny 1 až 3 ZKD 1000 m přes 10000 m | m3 | 46.4 |  |  | 0 | CS ÚRS 2023 02 |  | základní | 0 | 0 | 0 |  | 0 | 0 | 0 | 0 | 0 | 4 | K | 2 |  |  |  | ROZPOCET | 0 | 0 | 0 | 0 | 0 | 1 | 0 | 4 | 733787761
| PP |  | Příplatek k vodorovnému přemístění výkopku/sypaniny z horniny třídy těžitelnosti I skupiny 1 až 3 ZKD 1000 m přes 10000 m | [18 empty] | PP | 2
| Online PSC |  | https://podminky.urs.cz/item/CS_URS_2023_02/162751119 | [18 empty] | Online PSC | 2
| VV |  | "skládka 15 km, příplatek 5x" | [18 empty] | VV | 2 | 1 | True | 0 | ROZPOCET
| VV |  | 29,*1,6 |  | 46.4 | [16 empty] | VV | 2 | 2 | True | 1 | ROZPOCET
10 | K | 171201231 | Poplatek za uložení zeminy a kamení na recyklační skládce (skládkovné) kód odpadu 17 05 04 | t | 46.4 |  |  | 0 | CS ÚRS 2023 01 |  | základní | 0 | 0 | 0 |  | 0 | 0 | 0 | 0 | 0 | 4 | K | 2 |  |  |  | ROZPOCET | 0 | 0 | 0 | 0 | 0 | 1 | 0 | 4 | 1801004565
| PP |  | Poplatek za uložení zeminy a kamení na recyklační skládce (skládkovné) kód odpadu 17 05 04 | [18 empty] | PP | 2
| Online PSC |  | https://podminky.urs.cz/item/CS_URS_2023_01/171201231 | [18 empty] | Online PSC | 2
| VV |  | 46,4 |  | 46.4 | [16 empty] | VV | 2 | 2 | True | 1 | ROZPOCET
11 | K | 100000001R | Hutnící zkoušky | kpl | 1 |  |  | 0 |  |  | základní | 0 | 0 | 0 |  | 0 | 0 | 0 | 0 | 0 | 4 | K | 2 |  |  |  | ROZPOCET | 0 | 0 | 0 | 0 | 0 | 1 | 0 | 4 | -2025818848
| PP |  | Hutnící zkoušky | [18 empty] | PP | 2
| VV |  | 1,0 |  | 1 | [16 empty] | VV | 2 | 2 | True | 1 | ROZPOCET
| D | 4 | Vodorovné konstrukce |  |  |  |  | 0 |  |  |  |  | 0 | 0 |  | 0 |  | 0.053088 |  | 0 | 1 | D | 1 |  |  |  | ROZPOCET | [6 empty] | 0
12 | K | 451573111 | Lože pod potrubí otevřený výkop ze štěrkopísku | m3 | 3.1 |  |  | 0 | CS ÚRS 2023 01 |  | základní | 0 | 0 | 0 |  | 0 | 0 | 0 | 0 | 0 | 4 | K | 2 |  |  |  | ROZPOCET | 0 | 0 | 0 | 0 | 0 | 1 | 0 | 4 | 1145498051
| PP |  | Lože pod potrubí otevřený výkop ze štěrkopísku | [18 empty] | PP | 2
| Online PSC |  | https://podminky.urs.cz/item/CS_URS_2023_01/451573111 | [18 empty] | Online PSC | 2
| VV |  | "příloha D.1.10.3 - nádrž, přípojky" | [18 empty] | VV | 2 | 1 | True | 0 | ROZPOCET
| VV |  | 3,0*2,8*0,2 |  | 1.7 | [16 empty] | VV | 2 | 2 | True | 0 | ROZPOCET
| VV |  | 15,0*0,9*0,10 |  | 1.4 | [16 empty] | VV | 2 | 2 | True | 0 | ROZPOCET
| VV |  | Součet |  | 3.1 | [16 empty] | VV | 2 | 4 | True | 1 | ROZPOCET
13 | K | 452311131.1 | Podkladní desky z betonu prostého bez zvýšených nároků na prostředí tř. C 12/15 otevřený výkop | m3 | 0.8 |  |  | 0 | CS ÚRS 2023 01 |  | základní | 0 | 0 | 0 |  | 0 | 0 | 0 | 0 | 0 | 4 | K | 2 |  |  |  | ROZPOCET | 0 | 0 | 0 | 0 | 0 | 1 | 0 | 4 | 1769608543
| PP |  | Podkladní desky z betonu prostého bez zvýšených nároků na prostředí tř. C 12/15 otevřený výkop | [18 empty] | PP | 2
| Online PSC |  | https://podminky.urs.cz/item/CS_URS_2023_01/452311131.1 | [18 empty] | Online PSC | 2
| VV |  | "příloha D.1.10.3 - nádrž" | [18 empty] | VV | 2 | 1 | True | 0 | ROZPOCET
| VV |  | 2,8*2,8*0,1 |  | 0.8 | [16 empty] | VV | 2 | 2 | True | 1 | ROZPOCET
14 | K | 452351101 | Bednění podkladních desek nebo bloků nebo sedlového lože otevřený výkop | m2 | 8.4 |  |  | 0 | CS ÚRS 2023 02 |  | základní | 0 | 0 | 0 |  | 0 | 0.00632 | 0.053088 | 0 | 0 | 4 | K | 2 |  |  |  | ROZPOCET | 0 | 0 | 0 | 0 | 0 | 1 | 0 | 4 | -2072824472
| PP |  | Bednění podkladních desek nebo bloků nebo sedlového lože otevřený výkop | [18 empty] | PP | 2
| Online PSC |  | https://podminky.urs.cz/item/CS_URS_2023_02/452351101 | [18 empty] | Online PSC | 2
| VV |  | 2,8+2,8*2 |  | 8.4 | [16 empty] | VV | 2 | 2 | True | 1 | ROZPOCET
15 | K | 452311172 | Podkladní desky z betonu prostého se zvýšenými nároky na prostředí tř. C 30/37 otevřený výkop | m3 | 4.9 |  |  | 0 | CS ÚRS 2023 01 |  | základní | 0 | 0 | 0 |  | 0 | 0 | 0 | 0 | 0 | 4 | K | 2 |  |  |  | ROZPOCET | 0 | 0 | 0 | 0 | 0 | 1 | 0 | 4 | 257389776
| PP |  | Podkladní desky z betonu prostého se zvýšenými nároky na prostředí tř. C 30/37 otevřený výkop | [18 empty] | PP | 2
| Online PSC |  | https://podminky.urs.cz/item/CS_URS_2023_01/452311172 | [18 empty] | Online PSC | 2
| VV |  | "příloha D.1.10.3 - betonová mazenina stropu" | [18 empty] | VV | 2 | 1 | True | 0 | ROZPOCET
| VV |  | 2,6*2,5*0,75 |  | 4.9 | [16 empty] | VV | 2 | 2 | True | 1 | ROZPOCET
| D | 5 | Komunikace pozemní |  |  |  |  | 0 |  |  |  |  | 0 | 0 |  | 0 |  | 0.182 |  | 0 | 1 | D | 1 |  |  |  | ROZPOCET | [6 empty] | 0
16 | K | 596211110 | Kladení zámkové dlažby komunikací pro pěší ručně tl 60 mm skupiny A pl do 50 m2 | m2 | 0.9 |  |  | 0 | CS ÚRS 2023 01 |  | základní | 0 | 0 | 0 |  | 0 | 0.08922 | 0.080298 | 0 | 0 | 4 | K | 2 |  |  |  | ROZPOCET | 0 | 0 | 0 | 0 | 0 | 1 | 0 | 4 | 1061288067
| PP |  | Kladení zámkové dlažby komunikací pro pěší ručně tl 60 mm skupiny A pl do 50 m2 | [18 empty] | PP | 2
| Online PSC |  | https://podminky.urs.cz/item/CS_URS_2023_01/596211110 | [18 empty] | Online PSC | 2
| VV |  | "prstenec okolo vstupu do AK" | [18 empty] | VV | 2 | 1 | True | 0 | ROZPOCET
| VV |  | (1,04+1,22)*2*0,20 |  | 0.9 | [16 empty] | VV | 2 | 2 | True | 1 | ROZPOCET
17 | M | 59245015 | dlažba zámková tvaru I 200x165x60mm přírodní | m2 | 0.9 |  |  | 0 | CS ÚRS 2023 01 |  | základní | 0 | 0 | 0 |  | 0 | 0.113 | 0.1017 | 0 | 0 | 8 | M | 2 |  |  |  | ROZPOCET | 0 | 0 | 0 | 0 | 0 | 1 | 0 | 4 | -1519560999
| PP |  | dlažba zámková tvaru I 200x165x60mm přírodní | [18 empty] | PP | 2
| VV |  | 0,9 |  | 0.9 | [16 empty] | VV | 2 | 2 | True | 1 | ROZPOCET
| D | 8 | Trubní vedení |  |  |  |  | 0 |  |  |  |  | 0 | 0 |  | 0 |  | 0.02433 |  | 0 | 1 | D | 1 |  |  |  | ROZPOCET | [6 empty] | 0
18 | K | 899000001R | Betonová prefabrikovaná nádrž - beton C 35/45 | Kč | 1 |  |  | 0 |  |  | základní | 0 | 0 | 0 |  | 0 | 0 | 0 | 0 | 0 | 4 | K | 2 |  |  |  | ROZPOCET | 0 | 0 | 0 | 0 | 0 | 1 | 0 | 4 | -1269872032
| PP |  | Betonová prefabrikovaná nádrž - beton C 35/45 | [18 empty] | PP | 2
| VV |  | "příloha D.1.10.3 - betonová nádrž vč. nátěru, betonový krček, plastový poklop 600/900, nerezový žebřík, spádové dno, otvory ve stěně" | [18 empty] | VV | 2 | 1 | True | 0 | ROZPOCET
| VV |  | "doprava na staveniště a osazení nádrže" | [18 empty] | VV | 2 | 1 | True | 0 | ROZPOCET
| VV |  | 1,0 |  | 1 | [16 empty] | VV | 2 | 2 | True | 1 | ROZPOCET
19 | K | 899000002R | Technologie kašny | Kč | 1 |  |  | 0 |  |  | základní | 0 | 0 | 0 |  | 0 | 0 | 0 | 0 | 0 | 4 | K | 2 |  |  |  | ROZPOCET | 0 | 0 | 0 | 0 | 0 | 1 | 0 | 4 | -860017032
| PP |  | Technologie kašny | [18 empty] | PP | 2
| VV |  | 1,0 |  | 1 | [16 empty] | VV | 2 | 2 | True | 1 | ROZPOCET
20 | K | 899000003R | Odběrová souprava vč. nerezové konzole | kpl | 1 |  |  | 0 |  |  | základní | 0 | 0 | 0 |  | 0 | 0 | 0 | 0 | 0 | 4 | K | 2 |  |  |  | ROZPOCET | 0 | 0 | 0 | 0 | 0 | 1 | 0 | 4 | 2104829816
| PP |  | Odběrová souprava vč. nerezové konzole | [18 empty] | PP | 2
| VV |  | "příloha D.1.10.1, str. 6 " | [18 empty] | VV | 2 | 1 | True | 0 | ROZPOCET
| VV |  | 1,0 |  | 1 | [16 empty] | VV | 2 | 2 | True | 1 | ROZPOCET
21 | K | 871313121 | Montáž kanalizačního potrubí z PVC těsněné gumovým kroužkem otevřený výkop sklon do 20 % DN 160 | m | 5 |  |  | 0 | CS ÚRS 2023 01 |  | základní | 0 | 0 | 0 |  | 0 | 1e-05 | 5e-05 | 0 | 0 | 4 | K | 2 |  |  |  | ROZPOCET | 0 | 0 | 0 | 0 | 0 | 1 | 0 | 4 | 731459445
| PP |  | Montáž kanalizačního potrubí z PVC těsněné gumovým kroužkem otevřený výkop sklon do 20 % DN 160 | [18 empty] | PP | 2
| Online PSC |  | https://podminky.urs.cz/item/CS_URS_2023_01/871313121 | [18 empty] | Online PSC | 2
| VV |  | "příloha D.1.10.1 str. 6" | [18 empty] | VV | 2 | 1 | True | 0 | ROZPOCET
| VV |  | 5,0 |  | 5 | [16 empty] | VV | 2 | 2 | True | 1 | ROZPOCET
22 | M | 28612003 | trubka kanalizační PVC plnostěnná třívrstvá DN 160x3000mm SN12 | m | 5 |  |  | 0 | CS ÚRS 2023 01 |  | základní | 0 | 0 | 0 |  | 0 | 0.00404 | 0.0202 | 0 | 0 | 8 | M | 2 |  |  |  | ROZPOCET | 0 | 0 | 0 | 0 | 0 | 1 | 0 | 4 | 1176564838
| PP |  | trubka kanalizační PVC plnostěnná třívrstvá DN 160x3000mm SN12 | [18 empty] | PP | 2
| VV |  | 5,0 |  | 5 | [16 empty] | VV | 2 | 2 | True | 1 | ROZPOCET
23 | K | 871161211 | Montáž potrubí z PE100 SDR 11 otevřený výkop svařovaných elektrotvarovkou D 32 x 3,0 mm | m | 10 |  |  | 0 | CS ÚRS 2023 02 |  | základní | 0 | 0 | 0 |  | 0 | 0 | 0 | 0 | 0 | 4 | K | 2 |  |  |  | ROZPOCET | 0 | 0 | 0 | 0 | 0 | 1 | 0 | 4 | -619640227
| PP |  | Montáž potrubí z PE100 SDR 11 otevřený výkop svařovaných elektrotvarovkou D 32 x 3,0 mm | [18 empty] | PP | 2
| Online PSC |  | https://podminky.urs.cz/item/CS_URS_2023_02/871161211 | [18 empty] | Online PSC | 2
| VV |  | "příloha D.1.10.1, str. 6" | [18 empty] | VV | 2 | 1 | True | 0 | ROZPOCET
| VV |  | 10,0 |  | 10 | [16 empty] | VV | 2 | 2 | True | 1 | ROZPOCET
24 | M | 28613170 | trubka vodovodní PE100 SDR11 se signalizační vrstvou 32x3,0mm | m | 10 |  |  | 0 | CS ÚRS 2023 02 |  | základní | 0 | 0 | 0 |  | 0 | 0.00028 | 0.0028 | 0 | 0 | 8 | M | 2 |  |  |  | ROZPOCET | 0 | 0 | 0 | 0 | 0 | 1 | 0 | 4 | -859761799
| PP |  | trubka vodovodní PE100 SDR11 se signalizační vrstvou 32x3,0mm | [18 empty] | PP | 2
| VV |  | 10,0 |  | 10 | [16 empty] | VV | 2 | 2 | True | 1 | ROZPOCET
25 | K | 877315211 | Montáž tvarovek z tvrdého PVC-systém KG nebo z polypropylenu-systém KG 2000 jednoosé DN 160 | kus | 1 |  |  | 0 | CS ÚRS 2023 01 |  | základní | 0 | 0 | 0 |  | 0 | 0 | 0 | 0 | 0 | 4 | K | 2 |  |  |  | ROZPOCET | 0 | 0 | 0 | 0 | 0 | 1 | 0 | 4 | -87854378
| PP |  | Montáž tvarovek z tvrdého PVC-systém KG nebo z polypropylenu-systém KG 2000 jednoosé DN 160 | [18 empty] | PP | 2
| Online PSC |  | https://podminky.urs.cz/item/CS_URS_2023_01/877315211 | [18 empty] | Online PSC | 2
| VV |  | "odtok z nádrže" 1,0 |  | 1 | [16 empty] | VV | 2 | 2 | True | 1 | ROZPOCET
26 | M | 28651082 | vložka šachtová kanalizační PVC-U DN 160 | kus | 1 |  |  | 0 | CS ÚRS 2023 01 |  | základní | 0 | 0 | 0 |  | 0 | 0.0005 | 0.0005 | 0 | 0 | 8 | M | 2 |  |  |  | ROZPOCET | 0 | 0 | 0 | 0 | 0 | 1 | 0 | 4 | -417189760
| PP |  | vložka šachtová kanalizační PVC-U DN 160 | [18 empty] | PP | 2
| VV |  | 1,0 |  | 1 | [16 empty] | VV | 2 | 2 | True | 1 | ROZPOCET
27 | K | 899000004R | Těsnění prostupů potrubí a kabelů stěnou a stropem | kus | 6 |  |  | 0 |  |  | základní | 0 | 0 | 0 |  | 0 | 0 | 0 | 0 | 0 | 4 | K | 2 |  |  |  | ROZPOCET | 0 | 0 | 0 | 0 | 0 | 1 | 0 | 4 | 905183194
| PP |  | Těsnění prostupů potrubí a kabelů stěnou a stropem | [18 empty] | PP | 2
| VV |  | "příloha D.1.10.1, str. 5" 6,0 |  | 6 | [16 empty] | VV | 2 | 2 | True | 1 | ROZPOCET
28 | K | 899722111 | Krytí potrubí z plastů výstražnou fólií z PVC 20 cm | m | 13 |  |  | 0 | CS ÚRS 2023 01 |  | základní | 0 | 0 | 0 |  | 0 | 6e-05 | 0.00078 | 0 | 0 | 4 | K | 2 |  |  |  | ROZPOCET | 0 | 0 | 0 | 0 | 0 | 1 | 0 | 4 | 1247561412
| PP |  | Krytí potrubí z plastů výstražnou fólií z PVC 20 cm | [18 empty] | PP | 2
| Online PSC |  | https://podminky.urs.cz/item/CS_URS_2023_01/899722111 | [18 empty] | Online PSC | 2
| VV |  | 13,0 |  | 13 | [16 empty] | VV | 2 | 2 | True | 1 | ROZPOCET
| D | 9 | Ostatní konstrukce a práce |  |  |  |  | 0 |  |  |  |  | 0 | 0 |  | 0 |  | 0.001045 |  | 0.0123 | 1 | D | 1 |  |  |  | ROZPOCET | [6 empty] | 0
29 | K | 977151114 | Vývrt do stavebních materiál D přes 50-60 mm | m | 0.5 |  |  | 0 | CS ÚRS 2023 01 |  | základní | 0 | 0 | 0 |  | 0 | 0.00105 | 0.000525 | 0.0062 | 0.0031 | 4 | K | 2 |  |  |  | ROZPOCET | 0 | 0 | 0 | 0 | 0 | 1 | 0 | 4 | 720626864
| PP |  | Vývrt do stavebních materiál D přes 50-60 mm | [18 empty] | PP | 2
| Online PSC |  | https://podminky.urs.cz/item/CS_URS_2023_01/977151114 | [18 empty] | Online PSC | 2
| VV |  | "příloha D.1.10.1 - vodovod a kabely , stěny 2x, strop 1x" | [18 empty] | VV | 2 | 1 | True | 0 | ROZPOCET
| VV |  | 0,16*2+1*0,21 |  | 0.5 | [16 empty] | VV | 2 | 2 | True | 1 | ROZPOCET
30 | K | 977151118 | Vývrt do stavebních materiálů D přes 90 do 100 mm | m | 0.2 |  |  | 0 | CS ÚRS 2023 01 |  | základní | 0 | 0 | 0 |  | 0 | 0.00123 | 0.000246 | 0.017 | 0.0034 | 4 | K | 2 |  |  |  | ROZPOCET | 0 | 0 | 0 | 0 | 0 | 1 | 0 | 4 | -362176899
| PP |  | Vývrt do stavebních materiálů D přes 90 do 100 mm | [18 empty] | PP | 2
| Online PSC |  | https://podminky.urs.cz/item/CS_URS_2023_01/977151118 | [18 empty] | Online PSC | 2
| VV |  | "příloha D.1.10.1 - vtok do nádrže DN 100" | [18 empty] | VV | 2 | 1 | True | 0 | ROZPOCET
| VV |  | 0,16 |  | 0.2 | [16 empty] | VV | 2 | 2 | True | 1 | ROZPOCET
31 | K | 977151122 | Vývrt do stavebních materiálů D přes 120 do 130 mm | m | 0.2 |  |  | 0 | CS ÚRS 2023 01 |  | základní | 0 | 0 | 0 |  | 0 | 0.00137 | 0.000274 | 0.029 | 0.0058 | 4 | K | 2 |  |  |  | ROZPOCET | 0 | 0 | 0 | 0 | 0 | 1 | 0 | 4 | -696194267
| PP |  | Vývrt do stavebních materiálů D přes 120 do 130 mm | [18 empty] | PP | 2
| Online PSC |  | https://podminky.urs.cz/item/CS_URS_2023_01/977151122 | [18 empty] | Online PSC | 2
| VV |  | "příloha D.1.10.1 - - odtok z nádrže DN 150" | [18 empty] | VV | 2 | 1 | True | 0 | ROZPOCET
| VV |  | 0,16 |  | 0.2 | [16 empty] | VV | 2 | 2 | True | 1 | ROZPOCET
| D | 998 | Přesun hmot |  |  |  |  | 0 |  |  |  |  | 0 | 0 |  | 0 |  | 0 |  | 0 | 1 | D | 1 |  |  |  | ROZPOCET | [6 empty] | 0
32 | K | 998276101 | Přesun hmot pro trubní vedení z trub z plastických hmot otevřený výkop | t | 6 |  |  | 0 | CS ÚRS 2023 01 |  | základní | 0 | 0 | 0 |  | 0 | 0 | 0 | 0 | 0 | 4 | K | 2 |  |  |  | ROZPOCET | 0 | 0 | 0 | 0 | 0 | 1 | 0 | 4 | -1955446790
| PP |  | Přesun hmot pro trubní vedení z trub z plastických hmot otevřený výkop | [18 empty] | PP | 2
| Online PSC |  | https://podminky.urs.cz/item/CS_URS_2023_01/998276101 | [18 empty] | Online PSC | 2
| VV |  | 6,0 |  | 6 | [16 empty] | VV | 2 | 2 | True | 1 | ROZPOCET
| D | PSV | Práce a dodávky PSV |  |  |  |  | 0 |  |  |  |  | 0 | 0 |  | 0 |  | 0.06426 |  | 0 | 2 | D | 0 |  |  |  | ROZPOCET | [6 empty] | 0
| D | 711 | Izolace proti vodě, vlhkosti a plynům |  |  |  |  | 0 |  |  |  |  | 0 | 0 |  | 0 |  | 0.06426 |  | 0 | 2 | D | 1 |  |  |  | ROZPOCET | [6 empty] | 0
33 | K | 711000002R | Provedení izolace stropu penetrace, asfaltový nátěr a vodotěsná izolace přitavením | m2 | 12.6 |  |  | 0 |  |  | základní | 0 | 0 | 0 |  | 0 | 0.0004 | 0.00504 | 0 | 0 | 16 | K | 2 |  |  |  | ROZPOCET | 0 | 0 | 0 | 0 | 0 | 1 | 0 | 16 | -2050117064
| PP |  | Provedení izolace stropu penetrace, asfaltový nátěr a vodotěsná izolace přitavením | [18 empty] | PP | 2
| VV |  | "příloha D.1.10.3 - armaturní komora strop s přesahem" | [18 empty] | VV | 2 | 1 | True | 0 | ROZPOCET
| VV |  | 3,6*3,5 |  | 12.6 | [16 empty] | VV | 2 | 2 | True | 1 | ROZPOCET
34 | M | 628000001R | pennetrační nátěr, 2x asf. nátěr a vložka 500H | m2 | 12.6 |  |  | 0 |  |  | základní | 0 | 0 | 0 |  | 0 | 0.0047 | 0.05922 | 0 | 0 | 32 | M | 2 |  |  |  | ROZPOCET | 0 | 0 | 0 | 0 | 0 | 1 | 0 | 16 | 1212615257
| PP |  | pennetrační nátěr, 2x asf. nátěr a vložka 500H | [18 empty] | PP | 2
| VV |  | 12,6 |  | 12.6 | [16 empty] | VV | 2 | 2 | True | 1 | ROZPOCET

## SO 401 - Veřejné osvětlení
{d3abed95-a123-4756-bb43-b5f71f16453f}
2
| KRYCÍ LIST SOUPISU PRACÍ | [8 empty] | v --- níže se nacházejí doplnkové a pomocné údaje k sestavám --- v | [11 empty] | False
Stavba:
Úpravy náměstí Republiky v rámci MPZ Tachov
Objekt:
SO 401 - Veřejné osvětlení
| KSO: |  |  |  |  | CC-CZ:
| Místo: |  |  |  |  | Datum: | 11. 12. 2023
| Zadavatel: |  |  |  |  | IČ:
|  | Město Tachov |  |  |  | DIČ:
| Uchazeč: |  |  |  |  | IČ: | Vyplň údaj
|  | Vyplň údaj |  |  |  | DIČ: | Vyplň údaj
| Projektant: |  |  |  |  | IČ:
|  | Ing. Václav Lacyk |  |  |  | DIČ:
| Zpracovatel: |  |  |  |  | IČ:
|  | D PROJEKT PLZEŇ Nedvěd s.r.o. |  |  |  | DIČ:
Poznámka:
Zemní práce jsou společné pro elektropřípojky a veřejné osvětlení. Při souběhu tras jsou zemní práce součástí projektu veřejného osvětlení. Rovněž zemnič je společný pro oba objekty a je při souběhu rovněž součástí projektu v.o. Soupis prací je sestaven za využití položek Cenové soustavy ÚRS. Cenové a technické podmínky ÚRS, které nejsou uvedeny v soupisu prací (tzv. úvodní části katalogů) jsou neomezeně dálkově k dispozici na www.cs-urs.cz. Položky soupisu prací, které nemají ve sloupci "Cenová soustava" uveden žádný údaj, nepochází z Cenové soustavy ÚRS. Položky označené "mm;R;X;apod." za devítimístným kódem byly vytvořeny zpracovatelem PD. Konkrétní výrobky jsou uvedeny ve vztahu k zákonu č. 134/2016 Sb., o zadávání veřejných zakázek, jako referenční !! Pokud jsou v této specifikaci uvedeny odkazy na jednotlivá obchodní jména, zvláštní označení podniků, zvláštní označení výrobků, výkonů nebo obchodních materiálů, které platí pro určitý podnik nebo organizační jednotku za příznačné, patenty a užitné vzory, umožňuje zadavatel použití i jiných technických a kvalitativně obdobných řešení.
|  | Materiál | [5 empty] | 0
|  | Montáž | [5 empty] | 0
| Cena bez DPH | [6 empty] | 0
|  |  | Základ daně |  |  | Sazba daně |  | Výše daně
| DPH | základní | 0 |  |  | 21% |  | 0
|  | snížená | 0 |  |  | 15% |  | 0
|  | zákl. přenesená | 0 |  |  | 21% |  | 0
|  | sníž. přenesená | 0 |  |  | 15% |  | 0
|  | nulová | 0 |  |  | 0% |  | 0
| Cena s DPH |  |  | v | CZK |  |  | 0
| Projektant |  |  | Zpracovatel
| Datum a podpis: |  | Razítko | Datum a podpis: |  |  | Razítko
| Objednavatel |  |  | Uchazeč
| Datum a podpis: |  | Razítko | Datum a podpis: |  |  | Razítko
REKAPITULACE ČLENĚNÍ SOUPISU PRACÍ
Stavba:
Úpravy náměstí Republiky v rámci MPZ Tachov
Objekt:
SO 401 - Veřejné osvětlení
Místo: | [5 empty] | Datum: | 11. 12. 2023
Zadavatel: |  |  | Město Tachov |  |  | Projektant: | Ing. Václav Lacyk
Uchazeč: |  |  | Vyplň údaj |  |  | Zpracovatel: | D PROJEKT PLZEŇ Nedvěd s.r.o.
Kód dílu - Popis | [5 empty] | Materiál [CZK] | Montáž [CZK] | Cena celkem [CZK]
Náklady ze soupisu prací | [5 empty] | 0 | 0 | 0 | [14 empty] | -1
| PSV - Práce a dodávky PSV |  |  |  |  | 0 | 0 | 0
| 741 - Elektroinstalace - silnoproud |  |  |  |  | 0 | 0 | 0
| M - Práce a dodávky M |  |  |  |  | 0 | 0 | 0
| 21-M - Elektromontáže |  |  |  |  | 0 | 0 | 0
| 46-M - Zemní práce při extr.mont.pracích |  |  |  |  | 0 | 0 | 0
| HZS - Hodinové zúčtovací sazby |  |  |  |  | 0 | 0 | 0
SOUPIS PRACÍ
Stavba:
Úpravy náměstí Republiky v rámci MPZ Tachov
Objekt:
SO 401 - Veřejné osvětlení
Místo: | [5 empty] | Datum: | 11. 12. 2023
Zadavatel: |  |  | Město Tachov |  |  | Projektant: | Ing. Václav Lacyk
Uchazeč: |  |  | Vyplň údaj |  |  | Zpracovatel: | D PROJEKT PLZEŇ Nedvěd s.r.o.
PČ | Typ | Kód | Popis | MJ | Množství | J. materiál [CZK] | J. montáž [CZK] | Cena celkem [CZK] | Cenová soustava |  | DPH | J.cena [CZK] | Materiál celkem [CZK] | Montáž celkem [CZK] | J. Nh [h] | Nh celkem [h] | J. hmotnost [t] | Hmotnost celkem [t] | J. suť [t] | Suť Celkem [t]
Náklady soupisu celkem | [7 empty] | 0 |  |  |  |  | 0 | 0 |  | 0 |  | 20.6347 |  | 0.022 |  | D | -1 | [10 empty] | 0
| D | PSV | Práce a dodávky PSV |  |  |  |  | 0 |  |  |  |  | 0 | 0 |  | 0 |  | 0.00057 |  | 0 | 2 | D | 0 |  |  |  | ROZPOCET | [6 empty] | 0
| D | 741 | Elektroinstalace - silnoproud |  |  |  |  | 0 |  |  |  |  | 0 | 0 |  | 0 |  | 0.00057 |  | 0 | 2 | D | 1 |  |  |  | ROZPOCET | [6 empty] | 0
38 | K | 741112202.mm | Montáž krabice pancéřová plastová | kus | 1 |  |  | 0 |  |  | základní | 0 | 0 | 0 |  | 0 | 0 | 0 | 0 | 0 | 16 | K | 2 |  |  |  | ROZPOCET | 0 | 0 | 0 | 0 | 0 | 1 | 0 | 16 | -1846102364
| PP |  | Montáž krabice pancéřová plastová | [18 empty] | PP | 2
| P |  | Poznámka k položce: Krabice v kašně | [18 empty] | P | 2
39 | M | 34571484 | rozvodka IP68 | kus | 1 |  |  | 0 | CS ÚRS 2023 02 |  | základní | 0 | 0 | 0 |  | 0 | 0.00057 | 0.00057 | 0 | 0 | 32 | M | 2 |  |  |  | ROZPOCET | 0 | 0 | 0 | 0 | 0 | 1 | 0 | 16 | 12485757
| PP |  | krabice v uzavřeném provedení plastová s krytím IP 68 | [18 empty] | PP | 2
| D | M | Práce a dodávky M |  |  |  |  | 0 |  |  |  |  | 0 | 0 |  | 0 |  | 20.6341 |  | 0.022 | 3 | D | 0 |  |  |  | ROZPOCET | [6 empty] | 0
| D | 21-M | Elektromontáže |  |  |  |  | 0 |  |  |  |  | 0 | 0 |  | 0 |  | 2.131 |  | 0.022 | 3 | D | 1 |  |  |  | ROZPOCET | [6 empty] | 0
13 | K | 210100151 | Ukončení kabelů smršťovací záklopkou nebo páskou se zapojením bez letování žíly do 4x16 mm2 | kus | 81 |  |  | 0 | CS ÚRS 2023 02 |  | základní | 0 | 0 | 0 |  | 0 | 0 | 0 | 0 | 0 | 64 | K | 2 |  |  |  | ROZPOCET | 0 | 0 | 0 | 0 | 0 | 1 | 0 | 64 | 1176349925
| PP |  | Ukončení kabelů smršťovací záklopkou nebo páskou se zapojením bez letování počtu a průřezu žil do 4 x 16 mm2 | [18 empty] | PP | 2
| Online PSC |  | https://podminky.urs.cz/item/CS_URS_2023_02/210100151 | [18 empty] | Online PSC | 2
14 | K | 210100155 | Ukončení kabelů smršťovací záklopkou nebo páskou se zapojením bez letování žíly do 5x6 mm2 | kus | 18 |  |  | 0 | CS ÚRS 2023 02 |  | základní | 0 | 0 | 0 |  | 0 | 0 | 0 | 0 | 0 | 64 | K | 2 |  |  |  | ROZPOCET | 0 | 0 | 0 | 0 | 0 | 1 | 0 | 64 | -203914868
| PP |  | Ukončení kabelů smršťovací záklopkou nebo páskou se zapojením bez letování počtu a průřezu žil do 5 x 6 mm2 | [18 empty] | PP | 2
| Online PSC |  | https://podminky.urs.cz/item/CS_URS_2023_02/210100155 | [18 empty] | Online PSC | 2
15 | K | 210101229 | Propojení kabelů celoplastových spojkou do 1 kV venkovní páskovou SPE 1 až 5 žíly do 4x16 až 50 mm2 | kus | 1 |  |  | 0 | CS ÚRS 2023 02 |  | základní | 0 | 0 | 0 |  | 0 | 0 | 0 | 0 | 0 | 64 | K | 2 |  |  |  | ROZPOCET | 0 | 0 | 0 | 0 | 0 | 1 | 0 | 64 | -39926740
| PP |  | Propojení kabelů nebo vodičů spojkou do 1 kV venkovní páskou [typ SPE 1 až 5] kabelů nebo vodičů celoplastových, počtu a průřezu žil do 4 x 16 až 50 mm2 | [18 empty] | PP | 2
| Online PSC |  | https://podminky.urs.cz/item/CS_URS_2023_02/210101229 | [18 empty] | Online PSC | 2
16 | M | 011606621 | kabelová spojka 4x16 | m | 1 |  |  | 0 |  |  | základní | 0 | 0 | 0 |  | 0 | 0 | 0 | 0 | 0 | 256 | M | 2 |  |  |  | ROZPOCET | 0 | 0 | 0 | 0 | 0 | 1 | 0 | 64 | -1544222292
| PP |  | RAYCHEM SVXZ-4S 4-16 Kabelová spojka | [18 empty] | PP | 2
81 | K | 210203711.mm | Montáž podvodního svítidla s podstavcem | kus | 3 |  |  | 0 |  |  | základní | 0 | 0 | 0 |  | 0 | 0 | 0 | 0 | 0 | 64 | K | 2 |  |  |  | ROZPOCET | 0 | 0 | 0 | 0 | 0 | 1 | 0 | 64 | 333650583
| PP |  | Montáž podvodního svítidla s podstavcem | [18 empty] | PP | 2
82 | M | 60297 | Svítidlo LED podvodní | ks | 3 |  |  | 0 |  |  | základní | 0 | 0 | 0 |  | 0 | 0 | 0 | 0 | 0 | 256 | M | 2 |  |  |  | ROZPOCET | 0 | 0 | 0 | 0 | 0 | 1 | 0 | 64 | -631658909
| PP |  | Light Impressions KapegoLED podvodní svítidlo Fiara 24V DC 18,50 W 3000 K 1200 lm 127 mm stříbrná 740006 Výška: 195 mm, Třída ochrany: III, Úhel svícení: 22°, Stmívatelné: ano, pomocí volitelného ovládání, Životnost: 25000h, Počet sepnutí: 100000, Hmotnost: 2038g, Energetická třída: G, Index podání barev Ra: >80, Úhel naklopení: 180°, Šířka: 120mm, Průměr: 127mm, Délka: 127mm, Ochrana IP: IP68, Světelný tok: 1200lm, Svítivost: 6486cd, Barva světla: 3000K, Příkon: 18,50W, Celkový příkon: 18,50W, Napětí: 24V DC, Patice: LED, Vč. světelného zdroje: ano, Materiál: ocel, Barva: stříbrná, Počet světelných zdrojů: 1, Okolní provozní teplota: -20°C - +50°C, Včetně trafa: ne | [18 empty] | PP | 2
| P |  | Poznámka k položce: Svítidla do kašny. Pouze návrh, definitivní typ svítidla bude určen podle skutečného řešení rekonstrukce kašny. | [18 empty] | P | 2
55 | K | 210203901 | Montáž svítidel LED se zapojením vodičů průmyslových nebo venkovních na výložník nebo dřík | kus | 1 |  |  | 0 | CS ÚRS 2023 02 |  | základní | 0 | 0 | 0 |  | 0 | 0 | 0 | 0 | 0 | 64 | K | 2 |  |  |  | ROZPOCET | 0 | 0 | 0 | 0 | 0 | 1 | 0 | 64 | -18491024
| PP |  | Montáž svítidel LED se zapojením vodičů průmyslových nebo venkovních na výložník nebo dřík | [18 empty] | PP | 2
| Online PSC |  | https://podminky.urs.cz/item/CS_URS_2023_02/210203901 | [18 empty] | Online PSC | 2
56 | M | 60282 | LED svítidlo silniční | ks | 1 |  |  | 0 |  |  | základní | 0 | 0 | 0 |  | 0 | 0 | 0 | 0 | 0 | 256 | M | 2 |  |  |  | ROZPOCET | 0 | 0 | 0 | 0 | 0 | 1 | 0 | 64 | -1743791949
| PP |  | CITY-SCD16C727FPM6N7:LED CITY SCD-16C 727 M6 ZH, 19-37W,CREE 2700K,SRprogramovatelné,optika M6,ZHAGA,60-76mm | [18 empty] | PP | 2
| P |  | Poznámka k položce: Svítidlo A22 | [18 empty] | P | 2
57 | K | 210203901 | Montáž svítidel LED se zapojením vodičů průmyslových nebo venkovních na výložník nebo dřík | kus | 17 |  |  | 0 | CS ÚRS 2023 02 |  | základní | 0 | 0 | 0 |  | 0 | 0 | 0 | 0 | 0 | 64 | K | 2 |  |  |  | ROZPOCET | 0 | 0 | 0 | 0 | 0 | 1 | 0 | 64 | 2062012982
| PP |  | Montáž svítidel LED se zapojením vodičů průmyslových nebo venkovních na výložník nebo dřík | [18 empty] | PP | 2
| Online PSC |  | https://podminky.urs.cz/item/CS_URS_2023_02/210203901 | [18 empty] | Online PSC | 2
58 | M | 60283 | LED svítidlo silniční | ks | 17 |  |  | 0 |  |  | základní | 0 | 0 | 0 |  | 0 | 0 | 0 | 0 | 0 | 256 | M | 2 |  |  |  | ROZPOCET | 0 | 0 | 0 | 0 | 0 | 1 | 0 | 64 | 1112603314
| PP |  | CITY-SCD16C727FPP4N7:LED CITY SCD-16C 727 P4 ZH, 19-37W,CREE 2700K,SR programovatelné,optika P4,ZHAGA,60-76mm | [18 empty] | PP | 2
| P |  | Poznámka k položce: Svítidla A1,A11-A21,A23,A24,B1-B3 | [18 empty] | P | 2
59 | K | 210203901 | Montáž svítidel LED se zapojením vodičů průmyslových nebo venkovních na výložník nebo dřík | kus | 3 |  |  | 0 | CS ÚRS 2023 02 |  | základní | 0 | 0 | 0 |  | 0 | 0 | 0 | 0 | 0 | 64 | K | 2 |  |  |  | ROZPOCET | 0 | 0 | 0 | 0 | 0 | 1 | 0 | 64 | 334014527
| PP |  | Montáž svítidel LED se zapojením vodičů průmyslových nebo venkovních na výložník nebo dřík | [18 empty] | PP | 2
| Online PSC |  | https://podminky.urs.cz/item/CS_URS_2023_02/210203901 | [18 empty] | Online PSC | 2
60 | M | 60284 | LED svítidlo silniční | ks | 3 |  |  | 0 |  |  | základní | 0 | 0 | 0 |  | 0 | 0 | 0 | 0 | 0 | 256 | M | 2 |  |  |  | ROZPOCET | 0 | 0 | 0 | 0 | 0 | 1 | 0 | 64 | -822919766
| PP |  | CITY-SCD24C727FPT5N7:LED CITY SCD-24C 727 T5 ZH, 27-53W,CREE 2700K,SR programovatelné,optika T5,ZHAGA,60-76mm | [18 empty] | PP | 2
| P |  | Poznámka k položce: Svítidla A2,A6,A9 | [18 empty] | P | 2
61 | K | 210203901 | Montáž svítidel LED se zapojením vodičů průmyslových nebo venkovních na výložník nebo dřík | kus | 1 |  |  | 0 | CS ÚRS 2023 02 |  | základní | 0 | 0 | 0 |  | 0 | 0 | 0 | 0 | 0 | 64 | K | 2 |  |  |  | ROZPOCET | 0 | 0 | 0 | 0 | 0 | 1 | 0 | 64 | -1302157310
| PP |  | Montáž svítidel LED se zapojením vodičů průmyslových nebo venkovních na výložník nebo dřík | [18 empty] | PP | 2
| Online PSC |  | https://podminky.urs.cz/item/CS_URS_2023_02/210203901 | [18 empty] | Online PSC | 2
62 | M | 60285 | LED svítidlo silniční | ks | 1 |  |  | 0 |  |  | základní | 0 | 0 | 0 |  | 0 | 0 | 0 | 0 | 0 | 256 | M | 2 |  |  |  | ROZPOCET | 0 | 0 | 0 | 0 | 0 | 1 | 0 | 64 | -417677554
| PP |  | CITY-SCD24C727FPM6N7:LED CITY SCD-24C 727 M6 ZH, 27-53W,CREE 2700K,SR programovatelné,optika M6,ZHAGA,60-76mm | [18 empty] | PP | 2
| P |  | Poznámka k položce: Svítidlo A4 | [18 empty] | P | 2
63 | K | 210203901 | Montáž svítidel LED se zapojením vodičů průmyslových nebo venkovních na výložník nebo dřík | kus | 2 |  |  | 0 | CS ÚRS 2023 02 |  | základní | 0 | 0 | 0 |  | 0 | 0 | 0 | 0 | 0 | 64 | K | 2 |  |  |  | ROZPOCET | 0 | 0 | 0 | 0 | 0 | 1 | 0 | 64 | 1604767209
| PP |  | Montáž svítidel LED se zapojením vodičů průmyslových nebo venkovních na výložník nebo dřík | [18 empty] | PP | 2
| Online PSC |  | https://podminky.urs.cz/item/CS_URS_2023_02/210203901 | [18 empty] | Online PSC | 2
64 | M | 60286 | LED svítidlo silniční | ks | 2 |  |  | 0 |  |  | základní | 0 | 0 | 0 |  | 0 | 0 | 0 | 0 | 0 | 256 | M | 2 |  |  |  | ROZPOCET | 0 | 0 | 0 | 0 | 0 | 1 | 0 | 64 | 2079547617
| PP |  | LED CITY UC-16C 727 M6 ZHAGA, 19-37W,CREE 2700K,SRprogramovatelné,optika M6,ZHAGA,60-76mm | [18 empty] | PP | 2
| P |  | Poznámka k položce: Svítidla A8,H3 | [18 empty] | P | 2
65 | K | 210203901 | Montáž svítidel LED se zapojením vodičů průmyslových nebo venkovních na výložník nebo dřík | kus | 3 |  |  | 0 | CS ÚRS 2023 02 |  | základní | 0 | 0 | 0 |  | 0 | 0 | 0 | 0 | 0 | 64 | K | 2 |  |  |  | ROZPOCET | 0 | 0 | 0 | 0 | 0 | 1 | 0 | 64 | -1007019636
| PP |  | Montáž svítidel LED se zapojením vodičů průmyslových nebo venkovních na výložník nebo dřík | [18 empty] | PP | 2
| Online PSC |  | https://podminky.urs.cz/item/CS_URS_2023_02/210203901 | [18 empty] | Online PSC | 2
66 | M | 60287 | LED svítidlo silniční | ks | 3 |  |  | 0 |  |  | základní | 0 | 0 | 0 |  | 0 | 0 | 0 | 0 | 0 | 256 | M | 2 |  |  |  | ROZPOCET | 0 | 0 | 0 | 0 | 0 | 1 | 0 | 64 | 2000063248
| PP |  | LED CITY UC-24C 727 T5 ZHAGA, 27-53W,CREE 2700K,SRprogramovatelné,optika T5,ZHAGA,60-76mm | [18 empty] | PP | 2
| P |  | Poznámka k položce: Svítidla A7,H1, A25 | [18 empty] | P | 2
67 | K | 210203901 | Montáž svítidel LED se zapojením vodičů průmyslových nebo venkovních na výložník nebo dřík | kus | 2 |  |  | 0 | CS ÚRS 2023 02 |  | základní | 0 | 0 | 0 |  | 0 | 0 | 0 | 0 | 0 | 64 | K | 2 |  |  |  | ROZPOCET | 0 | 0 | 0 | 0 | 0 | 1 | 0 | 64 | -1173241347
| PP |  | Montáž svítidel LED se zapojením vodičů průmyslových nebo venkovních na výložník nebo dřík | [18 empty] | PP | 2
| Online PSC |  | https://podminky.urs.cz/item/CS_URS_2023_02/210203901 | [18 empty] | Online PSC | 2
68 | M | 60288 | LED svítidlo silniční | ks | 2 |  |  | 0 |  |  | základní | 0 | 0 | 0 |  | 0 | 0 | 0 | 0 | 0 | 256 | M | 2 |  |  |  | ROZPOCET | 0 | 0 | 0 | 0 | 0 | 1 | 0 | 64 | -696587244
| PP |  | CITY-SCD16C727FPT5N7:LED CITY SCD-16C 727 T5 ZH, 19-37W,CREE 2700K,SRprogramovatelné,optika T5,ZHAGA,60-76mm | [18 empty] | PP | 2
| P |  | Poznámka k položce: Svítidla A5, A10 | [18 empty] | P | 2
69 | K | 210203901 | Montáž svítidel LED se zapojením vodičů průmyslových nebo venkovních na výložník nebo dřík | kus | 1 |  |  | 0 | CS ÚRS 2023 02 |  | základní | 0 | 0 | 0 |  | 0 | 0 | 0 | 0 | 0 | 64 | K | 2 |  |  |  | ROZPOCET | 0 | 0 | 0 | 0 | 0 | 1 | 0 | 64 | 657938404
| PP |  | Montáž svítidel LED se zapojením vodičů průmyslových nebo venkovních na výložník nebo dřík | [18 empty] | PP | 2
| Online PSC |  | https://podminky.urs.cz/item/CS_URS_2023_02/210203901 | [18 empty] | Online PSC | 2
70 | M | 60289 | LED svítidlo silniční | ks | 1 |  |  | 0 |  |  | základní | 0 | 0 | 0 |  | 0 | 0 | 0 | 0 | 0 | 256 | M | 2 |  |  |  | ROZPOCET | 0 | 0 | 0 | 0 | 0 | 1 | 0 | 64 | 1608987578
| PP |  | LED CITY UC-16C 727 M6 ZHAGA, 19-37W,CREE 2700K,SRprogramovatelné,optika M6,ZHAGA,60-76mm | [18 empty] | PP | 2
| P |  | Poznámka k položce: Svítidlo H2 | [18 empty] | P | 2
71 | K | 210203901 | Montáž svítidel LED se zapojením vodičů průmyslových nebo venkovních na výložník nebo dřík | kus | 2 |  |  | 0 | CS ÚRS 2023 02 |  | základní | 0 | 0 | 0 |  | 0 | 0 | 0 | 0 | 0 | 64 | K | 2 |  |  |  | ROZPOCET | 0 | 0 | 0 | 0 | 0 | 1 | 0 | 64 | 1869881704
| PP |  | Montáž svítidel LED se zapojením vodičů průmyslových nebo venkovních na výložník nebo dřík | [18 empty] | PP | 2
| Online PSC |  | https://podminky.urs.cz/item/CS_URS_2023_02/210203901 | [18 empty] | Online PSC | 2
72 | M | 60290 | LED svítidlo silniční | ks | 2 |  |  | 0 |  |  | základní | 0 | 0 | 0 |  | 0 | 0 | 0 | 0 | 0 | 256 | M | 2 |  |  |  | ROZPOCET | 0 | 0 | 0 | 0 | 0 | 1 | 0 | 64 | -817885658
| PP |  | LED CITY UC-16C 727 T5 ZHAGA, 19-37W,CREE 2700K,SRprogramovatelné,optika T5,ZHAGA,60-76mm | [18 empty] | PP | 2
| P |  | Poznámka k položce: Svítidla E1,E2 | [18 empty] | P | 2
73 | K | 210203901 | Montáž svítidel LED se zapojením vodičů průmyslových nebo venkovních na výložník nebo dřík | kus | 7 |  |  | 0 | CS ÚRS 2023 02 |  | základní | 0 | 0 | 0 |  | 0 | 0 | 0 | 0 | 0 | 64 | K | 2 |  |  |  | ROZPOCET | 0 | 0 | 0 | 0 | 0 | 1 | 0 | 64 | 2143070349
| PP |  | Montáž svítidel LED se zapojením vodičů průmyslových nebo venkovních na výložník nebo dřík | [18 empty] | PP | 2
| Online PSC |  | https://podminky.urs.cz/item/CS_URS_2023_02/210203901 | [18 empty] | Online PSC | 2
74 | M | 60291 | LED svítidlo silniční | ks | 7 |  |  | 0 |  |  | základní | 0 | 0 | 0 |  | 0 | 0 | 0 | 0 | 0 | 256 | M | 2 |  |  |  | ROZPOCET | 0 | 0 | 0 | 0 | 0 | 1 | 0 | 64 | -1598182876
| PP |  | CITY-SCD24C727FPM6N7:LED CITY SCD-24C 727 M6 ZH, 27-53W,CREE 2700K,SR programovatelné,optika M6,ZHAGA,60-76mm | [18 empty] | PP | 2
| P |  | Poznámka k položce: Svítidla 3xC1, 3xC2, A3 | [18 empty] | P | 2
83 | K | 210204011 | Montáž stožárů osvětlení ocelových samostatně stojících délky do 12 m | kus | 25 |  |  | 0 | CS ÚRS 2023 02 |  | základní | 0 | 0 | 0 |  | 0 | 0 | 0 | 0 | 0 | 64 | K | 2 |  |  |  | ROZPOCET | 0 | 0 | 0 | 0 | 0 | 1 | 0 | 64 | 1001067586
| PP |  | Montáž stožárů osvětlení samostatně stojících ocelových, délky do 12 m | [18 empty] | PP | 2
| Online PSC |  | https://podminky.urs.cz/item/CS_URS_2023_02/210204011 | [18 empty] | Online PSC | 2
84 | M | 60004 | stožár 5 m kuželový, atypický | ks | 25 |  |  | 0 |  |  | základní | 0 | 0 | 0 |  | 0 | 0 | 0 | 0 | 0 | 256 | M | 2 |  |  |  | ROZPOCET | 0 | 0 | 0 | 0 | 0 | 1 | 0 | 64 | 943604604
| PP |  | stožár 5 m, Zn + povrchová úprava RAL atyp | [18 empty] | PP | 2
| P |  | Poznámka k položce: Stožáry A1-A6, A9-A24, B1-B3 | [18 empty] | P | 2
86 | K | 210204011 | Montáž stožárů osvětlení ocelových samostatně stojících délky do 12 m | kus | 5 |  |  | 0 | CS ÚRS 2023 02 |  | základní | 0 | 0 | 0 |  | 0 | 0 | 0 | 0 | 0 | 64 | K | 2 |  |  |  | ROZPOCET | 0 | 0 | 0 | 0 | 0 | 1 | 0 | 64 | -2040172470
| PP |  | Montáž stožárů osvětlení samostatně stojících ocelových, délky do 12 m | [18 empty] | PP | 2
| Online PSC |  | https://podminky.urs.cz/item/CS_URS_2023_02/210204011 | [18 empty] | Online PSC | 2
85 | M | 60011 | stožár 5 m kuželový atypický | ks | 5 |  |  | 0 |  |  | základní | 0 | 0 | 0 |  | 0 | 0 | 0 | 0 | 0 | 256 | M | 2 |  |  |  | ROZPOCET | 0 | 0 | 0 | 0 | 0 | 1 | 0 | 64 | -1162455522
| PP |  | stožár Auriga STK 60/50/3 v atypickém provedení, Zn+povrchová úprava RAL atyp | [18 empty] | PP | 2
| P |  | Poznámka k položce: Stožáry A7,A8,A25,H1,E1 | [18 empty] | P | 2
87 | K | 210204011 | Montáž stožárů osvětlení ocelových samostatně stojících délky do 12 m | kus | 2 |  |  | 0 | CS ÚRS 2023 02 |  | základní | 0 | 0 | 0 |  | 0 | 0 | 0 | 0 | 0 | 64 | K | 2 |  |  |  | ROZPOCET | 0 | 0 | 0 | 0 | 0 | 1 | 0 | 64 | 90111371
| PP |  | Montáž stožárů osvětlení samostatně stojících ocelových, délky do 12 m | [18 empty] | PP | 2
| Online PSC |  | https://podminky.urs.cz/item/CS_URS_2023_02/210204011 | [18 empty] | Online PSC | 2
88 | M | 60019 | Stožár kuželový 7 m atyp | ks | 2 |  |  | 0 |  |  | základní | 0 | 0 | 0 |  | 0 | 0 | 0 | 0 | 0 | 256 | M | 2 |  |  |  | ROZPOCET | 0 | 0 | 0 | 0 | 0 | 1 | 0 | 64 | -674880299
| PP |  | stožár atyp kuželový 7 m Zn + povrchová úprava RAL atyp | [18 empty] | PP | 2
| P |  | Poznámka k položce: Stožáry C1,C2 | [18 empty] | P | 2
95 | K | 210204100 | Montáž výložníků osvětlení jednoramenných nástěnných hmotnosti do 35 kg | kus | 2 |  |  | 0 | CS ÚRS 2023 02 |  | základní | 0 | 0 | 0 |  | 0 | 0 | 0 | 0 | 0 | 64 | K | 2 |  |  |  | ROZPOCET | 0 | 0 | 0 | 0 | 0 | 1 | 0 | 64 | -284164880
| PP |  | Montáž výložníků osvětlení jednoramenných nástěnných, hmotnosti do 35 kg | [18 empty] | PP | 2
| Online PSC |  | https://podminky.urs.cz/item/CS_URS_2023_02/210204100 | [18 empty] | Online PSC | 2
96 | M | 60020 | výložník nástěnný atyp | ks | 2 |  |  | 0 |  |  | základní | 0 | 0 | 0 |  | 0 | 0 | 0 | 0 | 0 | 256 | M | 2 |  |  |  | ROZPOCET | 0 | 0 | 0 | 0 | 0 | 1 | 0 | 64 | 1644414177
| PP |  | výložník nástěnný na bázi výložníků DA, Zn + povrchová úprava RAL atyp | [18 empty] | PP | 2
| P |  | Poznámka k položce: Body H2, H3 | [18 empty] | P | 2
89 | K | 210204103 | Montáž výložníků osvětlení jednoramenných sloupových hmotnosti do 35 kg | kus | 3 |  |  | 0 | CS ÚRS 2023 02 |  | základní | 0 | 0 | 0 |  | 0 | 0 | 0 | 0 | 0 | 64 | K | 2 |  |  |  | ROZPOCET | 0 | 0 | 0 | 0 | 0 | 1 | 0 | 64 | -1541859651
| PP |  | Montáž výložníků osvětlení jednoramenných sloupových, hmotnosti do 35 kg | [18 empty] | PP | 2
| Online PSC |  | https://podminky.urs.cz/item/CS_URS_2023_02/210204103 | [18 empty] | Online PSC | 2
90 | M | 60097 | výložník 1 m atyp | ks | 3 |  |  | 0 |  |  | základní | 0 | 0 | 0 |  | 0 | 0 | 0 | 0 | 0 | 256 | M | 2 |  |  |  | ROZPOCET | 0 | 0 | 0 | 0 | 0 | 1 | 0 | 64 | 1225831705
| PP |  | výložník atypický na bázi typu DA, Zn + povrchová úprava RAL atyp | [18 empty] | PP | 2
| P |  | Poznámka k položce: Body B1-B3 | [18 empty] | P | 2
91 | K | 210204105 | Montáž výložníků osvětlení dvouramenných sloupových hmotnosti do 70 kg | kus | 1 |  |  | 0 | CS ÚRS 2023 02 |  | základní | 0 | 0 | 0 |  | 0 | 0 | 0 | 0 | 0 | 64 | K | 2 |  |  |  | ROZPOCET | 0 | 0 | 0 | 0 | 0 | 1 | 0 | 64 | 1092215833
| PP |  | Montáž výložníků osvětlení dvouramenných sloupových, hmotnosti do 70 kg | [18 empty] | PP | 2
| Online PSC |  | https://podminky.urs.cz/item/CS_URS_2023_02/210204105 | [18 empty] | Online PSC | 2
92 | M | 60102 | výložník dvouramenný | ks | 1 |  |  | 0 |  |  | základní | 0 | 0 | 0 |  | 0 | 0 | 0 | 0 | 0 | 256 | M | 2 |  |  |  | ROZPOCET | 0 | 0 | 0 | 0 | 0 | 1 | 0 | 64 | 1962776208
| PP |  | výložník DA2-60Z v atypickém provedení, Zn + povrchová úprava RAL atyp | [18 empty] | PP | 2
| P |  | Poznámka k položce: Stožár E1 | [18 empty] | P | 2
93 | K | 210204107 | Montáž výložníků osvětlení tříramenných sloupových hmotnosti do 70 kg | kus | 2 |  |  | 0 | CS ÚRS 2023 02 |  | základní | 0 | 0 | 0 |  | 0 | 0 | 0 | 0 | 0 | 64 | K | 2 |  |  |  | ROZPOCET | 0 | 0 | 0 | 0 | 0 | 1 | 0 | 64 | 1828491448
| PP |  | Montáž výložníků osvětlení tříramenných sloupových, hmotnosti do 70 kg | [18 empty] | PP | 2
| Online PSC |  | https://podminky.urs.cz/item/CS_URS_2023_02/210204107 | [18 empty] | Online PSC | 2
94 | M | 60025 | výložník trojnásobný atyp | ks | 2 |  |  | 0 |  |  | základní | 0 | 0 | 0 |  | 0 | 0 | 0 | 0 | 0 | 256 | M | 2 |  |  |  | ROZPOCET | 0 | 0 | 0 | 0 | 0 | 1 | 0 | 64 | 1274452061
| PP |  | výložník DA 3 - 60Z v atypické úpravě, Zn + povrchová úprava RAL atyp | [18 empty] | PP | 2
| P |  | Poznámka k položce: Stožáry C1, C2 | [18 empty] | P | 2
75 | K | 210204201 | Montáž elektrovýzbroje stožárů osvětlení 1 okruh | kus | 29 |  |  | 0 | CS ÚRS 2023 02 |  | základní | 0 | 0 | 0 |  | 0 | 0 | 0 | 0 | 0 | 64 | K | 2 |  |  |  | ROZPOCET | 0 | 0 | 0 | 0 | 0 | 1 | 0 | 64 | -1340842909
| PP |  | Montáž elektrovýzbroje stožárů osvětlení 1 okruh | [18 empty] | PP | 2
| Online PSC |  | https://podminky.urs.cz/item/CS_URS_2023_02/210204201 | [18 empty] | Online PSC | 2
76 | M | 31674131 | výzbroj stožárová SV 6.16.4 | kus | 29 |  |  | 0 | CS ÚRS 2023 02 |  | základní | 0 | 0 | 0 |  | 0 | 0.0003 | 0.0087 | 0 | 0 | 128 | M | 2 |  |  |  | ROZPOCET | 0 | 0 | 0 | 0 | 0 | 1 | 0 | 128 | -770567902
| PP |  | výzbroj stožárová SV 6.16.4 | [18 empty] | PP | 2
77 | K | 210204202 | Montáž elektrovýzbroje stožárů osvětlení 2 okruhy | kus | 1 |  |  | 0 | CS ÚRS 2023 02 |  | základní | 0 | 0 | 0 |  | 0 | 0 | 0 | 0 | 0 | 64 | K | 2 |  |  |  | ROZPOCET | 0 | 0 | 0 | 0 | 0 | 1 | 0 | 64 | 479799497
| PP |  | Montáž elektrovýzbroje stožárů osvětlení 2 okruhy | [18 empty] | PP | 2
| Online PSC |  | https://podminky.urs.cz/item/CS_URS_2023_02/210204202 | [18 empty] | Online PSC | 2
| P |  | Poznámka k položce: Bod H1 | [18 empty] | P | 2
78 | M | 31674133 | výzbroj stožárová SV 6.16.4/2 | kus | 1 |  |  | 0 | CS ÚRS 2023 02 |  | základní | 0 | 0 | 0 |  | 0 | 0.0005 | 0.0005 | 0 | 0 | 128 | M | 2 |  |  |  | ROZPOCET | 0 | 0 | 0 | 0 | 0 | 1 | 0 | 128 | -1369716887
| PP |  | výzbroj stožárová SV 6.16.4/2 | [18 empty] | PP | 2
36 | K | 210204201.mm | Montáž elektrovýzbroje stožárů osvětlení - konektor pro vánoční osvětlení | kus | 32 |  |  | 0 |  |  | základní | 0 | 0 | 0 |  | 0 | 0 | 0 | 0 | 0 | 64 | K | 2 |  |  |  | ROZPOCET | 0 | 0 | 0 | 0 | 0 | 1 | 0 | 64 | 1618290979
| PP |  | Montáž elektrovýzbroje stožárů osvětlení - konektor pro vánoční osvětlení | [18 empty] | PP | 2
37 | M | 01295002 | konektor Gesis včetně krytky | ks | 32 |  |  | 0 |  |  | základní | 0 | 0 | 0 |  | 0 | 0 | 0 | 0 | 0 | 256 | M | 2 |  |  |  | ROZPOCET | 0 | 0 | 0 | 0 | 0 | 1 | 0 | 64 | -1497522088
| PP |  | Kabel do sloupu GESIS 6m - 99.518.0000.7, krytka s lankem GESIS černá 99.414.6205.2 (samec) | [18 empty] | PP | 2
79 | K | 210204203 | Montáž elektrovýzbroje stožárů osvětlení 3 okruhy | kus | 2 |  |  | 0 | CS ÚRS 2023 02 |  | základní | 0 | 0 | 0 |  | 0 | 0 | 0 | 0 | 0 | 64 | K | 2 |  |  |  | ROZPOCET | 0 | 0 | 0 | 0 | 0 | 1 | 0 | 64 | 1595785939
| PP |  | Montáž elektrovýzbroje stožárů osvětlení 3 okruhy | [18 empty] | PP | 2
| Online PSC |  | https://podminky.urs.cz/item/CS_URS_2023_02/210204203 | [18 empty] | Online PSC | 2
| P |  | Poznámka k položce: Stožáry C1, C2 | [18 empty] | P | 2
80 | M | 31674133.mm | výzbroj stožárová SV 6.16.4/3 | kus | 2 |  |  | 0 |  |  | základní | 0 | 0 | 0 |  | 0 | 0.0005 | 0.001 | 0 | 0 | 128 | M | 2 |  |  |  | ROZPOCET | 0 | 0 | 0 | 0 | 0 | 1 | 0 | 128 | 1722149295
| PP |  | výzbroj stožárová SV 6.16.4/3, se třemi pojistkami, atyp | [18 empty] | PP | 2
17 | K | 210220022 | Montáž uzemňovacího vedení vodičů FeZn pomocí svorek v zemi drátem průměru do 10 mm ve městské zástavbě | m | 697 |  |  | 0 | CS ÚRS 2023 02 |  | základní | 0 | 0 | 0 |  | 0 | 0 | 0 | 0 | 0 | 64 | K | 2 |  |  |  | ROZPOCET | 0 | 0 | 0 | 0 | 0 | 1 | 0 | 64 | -61020616
| PP |  | Montáž uzemňovacího vedení s upevněním, propojením a připojením pomocí svorek v zemi s izolací spojů vodičů FeZn drátem nebo lanem průměru do 10 mm v městské zástavbě | [18 empty] | PP | 2
| Online PSC |  | https://podminky.urs.cz/item/CS_URS_2023_02/210220022 | [18 empty] | Online PSC | 2
18 | M | 35441073 | drát D 10mm FeZn | kg | 453.747 |  |  | 0 | CS ÚRS 2023 02 |  | základní | 0 | 0 | 0 |  | 0 | 0.001 | 0.45375 | 0 | 0 | 128 | M | 2 |  |  |  | ROZPOCET | 0 | 0 | 0 | 0 | 0 | 1 | 0 | 128 | 1130202336
| PP |  | drát D 10mm FeZn | [18 empty] | PP | 2
| P |  | Poznámka k položce: 0,62 kg/m | [18 empty] | P | 2
| VV |  | 697*0,62 |  | 432.14 | [16 empty] | VV | 2 | 2 | True | 1 | ROZPOCET
| VV |  | 432,14*1,05 'Přepočtené koeficientem množství |  | 453.747 | [16 empty] | VV | 2 | 2 | False | 1 | ROZPOCET
19 | K | 210220301 | Montáž svorek hromosvodných se 2 šrouby | kus | 45 |  |  | 0 | CS ÚRS 2023 02 |  | základní | 0 | 0 | 0 |  | 0 | 0 | 0 | 0 | 0 | 64 | K | 2 |  |  |  | ROZPOCET | 0 | 0 | 0 | 0 | 0 | 1 | 0 | 64 | -901895180
| PP |  | Montáž hromosvodného vedení svorek se 2 šrouby | [18 empty] | PP | 2
| Online PSC |  | https://podminky.urs.cz/item/CS_URS_2023_02/210220301 | [18 empty] | Online PSC | 2
20 | M | 35441885 | svorka spojovací pro lano D 8-10mm | kus | 45 |  |  | 0 | CS ÚRS 2023 02 |  | základní | 0 | 0 | 0 |  | 0 | 0.00023 | 0.01035 | 0 | 0 | 128 | M | 2 |  |  |  | ROZPOCET | 0 | 0 | 0 | 0 | 0 | 1 | 0 | 128 | -1447187246
| PP |  | svorka spojovací pro lano D 8-10mm | [18 empty] | PP | 2
21 | K | 210220304 | Montáž svorka hromosvodná na konstrukce | kus | 32 |  |  | 0 | CS ÚRS 2023 02 |  | základní | 0 | 0 | 0 |  | 0 | 0 | 0 | 0 | 0 | 64 | K | 2 |  |  |  | ROZPOCET | 0 | 0 | 0 | 0 | 0 | 1 | 0 | 64 | -355362702
| PP |  | Montáž hromosvodného vedení svorek na konstrukce | [18 empty] | PP | 2
| Online PSC |  | https://podminky.urs.cz/item/CS_URS_2023_02/210220304 | [18 empty] | Online PSC | 2
22 | M | 35431020 | svorka uzemnění Cu připojovací na kovové části pro 1 vodič D 7-10mm -plochá, 2 šrouby | kus | 32 |  |  | 0 | CS ÚRS 2023 02 |  | základní | 0 | 0 | 0 |  | 0 | 0.0002 | 0.0064 | 0 | 0 | 128 | M | 2 |  |  |  | ROZPOCET | 0 | 0 | 0 | 0 | 0 | 1 | 0 | 128 | 916976087
| PP |  | svorka uzemnění Cu připojovací na kovové části pro 1 vodič D 7-10mm -plochá, 2 šrouby | [18 empty] | PP | 2
11 | K | 210812001 | Montáž kabelu Cu plného nebo laněného do 1 kV žíly 2x1,5 až 6 mm2 (např. CYKY) bez ukončení uloženého volně nebo v liště | m | 20 |  |  | 0 | CS ÚRS 2023 02 |  | základní | 0 | 0 | 0 |  | 0 | 0 | 0 | 0 | 0 | 64 | K | 2 |  |  |  | ROZPOCET | 0 | 0 | 0 | 0 | 0 | 1 | 0 | 64 | -2014134491
| PP |  | Montáž izolovaných kabelů měděných do 1 kV bez ukončení plných nebo laněných kulatých (např. CYKY, CHKE-R) uložených volně nebo v liště počtu a průřezu žil 2x1,5 až 6 mm2 | [18 empty] | PP | 2
| Online PSC |  | https://podminky.urs.cz/item/CS_URS_2023_02/210812001 | [18 empty] | Online PSC | 2
12 | M | 34113254 | kabel Instalační flexibilní jádro Cu lanované izolace pryž plášť pryž chloroprenová 450/750V (H07RN-F) 2x4mm2 | m | 23 |  |  | 0 | CS ÚRS 2023 02 |  | základní | 0 | 0 | 0 |  | 0 | 0.00024 | 0.00552 | 0 | 0 | 128 | M | 2 |  |  |  | ROZPOCET | 0 | 0 | 0 | 0 | 0 | 1 | 0 | 128 | 1658122517
| PP |  | kabel Instalační flexibilní jádro Cu lanované izolace pryž plášť pryž chloroprenová 450/750V (H07RN-F) 2x4mm2 | [18 empty] | PP | 2
| VV |  | 20*1,15 'Přepočtené koeficientem množství |  | 23 | [16 empty] | VV | 2 | 2 | False | 1 | ROZPOCET
1 | K | 210812011 | Montáž kabelu Cu plného nebo laněného do 1 kV žíly 3x1,5 až 6 mm2 (např. CYKY) bez ukončení uloženého volně nebo v liště | m | 260 |  |  | 0 | CS ÚRS 2023 02 |  | základní | 0 | 0 | 0 |  | 0 | 0 | 0 | 0 | 0 | 64 | K | 2 |  |  |  | ROZPOCET | 0 | 0 | 0 | 0 | 0 | 1 | 0 | 64 | -966650712
| PP |  | Montáž izolovaných kabelů měděných do 1 kV bez ukončení plných nebo laněných kulatých (např. CYKY, CHKE-R) uložených volně nebo v liště počtu a průřezu žil 3x1,5 až 6 mm2 | [18 empty] | PP | 2
| Online PSC |  | https://podminky.urs.cz/item/CS_URS_2023_02/210812011 | [18 empty] | Online PSC | 2
2 | M | 34111030 | kabel instalační jádro Cu plné izolace PVC plášť PVC 450/750V (CYKY) 3x1,5mm2 | m | 299 |  |  | 0 | CS ÚRS 2023 02 |  | základní | 0 | 0 | 0 |  | 0 | 0.00012 | 0.03588 | 0 | 0 | 128 | M | 2 |  |  |  | ROZPOCET | 0 | 0 | 0 | 0 | 0 | 1 | 0 | 128 | -105575485
| PP |  | kabel instalační jádro Cu plné izolace PVC plášť PVC 450/750V (CYKY) 3x1,5mm2 | [18 empty] | PP | 2
| VV |  | 260*1,15 'Přepočtené koeficientem množství |  | 299 | [16 empty] | VV | 2 | 2 | False | 1 | ROZPOCET
7 | K | 210812011 | Montáž kabelu Cu plného nebo laněného do 1 kV žíly 3x1,5 až 6 mm2 (např. CYKY) bez ukončení uloženého volně nebo v liště | m | 90 |  |  | 0 | CS ÚRS 2023 02 |  | základní | 0 | 0 | 0 |  | 0 | 0 | 0 | 0 | 0 | 64 | K | 2 |  |  |  | ROZPOCET | 0 | 0 | 0 | 0 | 0 | 1 | 0 | 64 | -440897841
| PP |  | Montáž izolovaných kabelů měděných do 1 kV bez ukončení plných nebo laněných kulatých (např. CYKY, CHKE-R) uložených volně nebo v liště počtu a průřezu žil 3x1,5 až 6 mm2 | [18 empty] | PP | 2
| Online PSC |  | https://podminky.urs.cz/item/CS_URS_2023_02/210812011 | [18 empty] | Online PSC | 2
8 | M | 34111036 | kabel instalační jádro Cu plné izolace PVC plášť PVC 450/750V (CYKY) 3x2,5mm2 | m | 103.5 |  |  | 0 | CS ÚRS 2023 02 |  | základní | 0 | 0 | 0 |  | 0 | 0.00017 | 0.017595 | 0 | 0 | 128 | M | 2 |  |  |  | ROZPOCET | 0 | 0 | 0 | 0 | 0 | 1 | 0 | 128 | -267539046
| PP |  | kabel instalační jádro Cu plné izolace PVC plášť PVC 450/750V (CYKY) 3x2,5mm2 | [18 empty] | PP | 2
| VV |  | 90*1,15 'Přepočtené koeficientem množství |  | 103.5 | [16 empty] | VV | 2 | 2 | False | 1 | ROZPOCET
9 | K | 210812011 | Montáž kabelu Cu plného nebo laněného do 1 kV žíly 3x1,5 až 6 mm2 (např. CYKY) bez ukončení uloženého volně nebo v liště | m | 171 |  |  | 0 | CS ÚRS 2023 02 |  | základní | 0 | 0 | 0 |  | 0 | 0 | 0 | 0 | 0 | 64 | K | 2 |  |  |  | ROZPOCET | 0 | 0 | 0 | 0 | 0 | 1 | 0 | 64 | 905427070
| PP |  | Montáž izolovaných kabelů měděných do 1 kV bez ukončení plných nebo laněných kulatých (např. CYKY, CHKE-R) uložených volně nebo v liště počtu a průřezu žil 3x1,5 až 6 mm2 | [18 empty] | PP | 2
| Online PSC |  | https://podminky.urs.cz/item/CS_URS_2023_02/210812011 | [18 empty] | Online PSC | 2
10 | M | 34111042 | kabel instalační jádro Cu plné izolace PVC plášť PVC 450/750V (CYKY) 3x4mm2 | m | 196.65 |  |  | 0 | CS ÚRS 2023 02 |  | základní | 0 | 0 | 0 |  | 0 | 0.00023 | 0.045229 | 0 | 0 | 128 | M | 2 |  |  |  | ROZPOCET | 0 | 0 | 0 | 0 | 0 | 1 | 0 | 128 | -372789485
| PP |  | kabel instalační jádro Cu plné izolace PVC plášť PVC 450/750V (CYKY) 3x4mm2 | [18 empty] | PP | 2
| VV |  | 171*1,15 'Přepočtené koeficientem množství |  | 196.65 | [16 empty] | VV | 2 | 2 | False | 1 | ROZPOCET
3 | K | 210812035 | Montáž kabelu Cu plného nebo laněného do 1 kV žíly 4x16 mm2 (např. CYKY) bez ukončení uloženého volně nebo v liště | m | 1270 |  |  | 0 | CS ÚRS 2023 02 |  | základní | 0 | 0 | 0 |  | 0 | 0 | 0 | 0 | 0 | 64 | K | 2 |  |  |  | ROZPOCET | 0 | 0 | 0 | 0 | 0 | 1 | 0 | 64 | 1463595744
| PP |  | Montáž izolovaných kabelů měděných do 1 kV bez ukončení plných nebo laněných kulatých (např. CYKY, CHKE-R) uložených volně nebo v liště počtu a průřezu žil 4x16 mm2 | [18 empty] | PP | 2
| Online PSC |  | https://podminky.urs.cz/item/CS_URS_2023_02/210812035 | [18 empty] | Online PSC | 2
4 | M | 34111080 | kabel instalační jádro Cu plné izolace PVC plášť PVC 450/750V (CYKY) 4x16mm2 | m | 1460.5 |  |  | 0 | CS ÚRS 2023 02 |  | základní | 0 | 0 | 0 |  | 0 | 0.0009 | 1.3144 | 0 | 0 | 128 | M | 2 |  |  |  | ROZPOCET | 0 | 0 | 0 | 0 | 0 | 1 | 0 | 128 | 1951846349
| PP |  | kabel instalační jádro Cu plné izolace PVC plášť PVC 450/750V (CYKY) 4x16mm2 | [18 empty] | PP | 2
| VV |  | 1270*1,15 'Přepočtené koeficientem množství |  | 1460.5 | [16 empty] | VV | 2 | 2 | False | 1 | ROZPOCET
5 | K | 210812063 | Montáž kabelu Cu plného nebo laněného do 1 kV žíly 5x4 až 6 mm2 (např. CYKY) bez ukončení uloženého volně nebo v liště | m | 380 |  |  | 0 | CS ÚRS 2023 02 |  | základní | 0 | 0 | 0 |  | 0 | 0 | 0 | 0 | 0 | 64 | K | 2 |  |  |  | ROZPOCET | 0 | 0 | 0 | 0 | 0 | 1 | 0 | 64 | 1929750167
| PP |  | Montáž izolovaných kabelů měděných do 1 kV bez ukončení plných nebo laněných kulatých (např. CYKY, CHKE-R) uložených volně nebo v liště počtu a průřezu žil 5x4 až 6 mm2 | [18 empty] | PP | 2
| Online PSC |  | https://podminky.urs.cz/item/CS_URS_2023_02/210812063 | [18 empty] | Online PSC | 2
| P |  | Poznámka k položce: Ke svítidlům v kašně | [18 empty] | P | 2
6 | M | 34111100 | kabel instalační jádro Cu plné izolace PVC plášť PVC 450/750V (CYKY) 5x6mm2 | m | 437 |  |  | 0 | CS ÚRS 2023 02 |  | základní | 0 | 0 | 0 |  | 0 | 0.00053 | 0.23161 | 0 | 0 | 128 | M | 2 |  |  |  | ROZPOCET | 0 | 0 | 0 | 0 | 0 | 1 | 0 | 128 | 544384544
| PP |  | kabel instalační jádro Cu plné izolace PVC plášť PVC 450/750V (CYKY) 5x6mm2 | [18 empty] | PP | 2
| VV |  | 380*1,15 'Přepočtené koeficientem množství |  | 437 | [16 empty] | VV | 2 | 2 | False | 1 | ROZPOCET
30 | K | 218191509.mm | Demontáž skříní tenkocementových zapuštěných bez odpojení vodičů | kus | 1 |  |  | 0 |  |  | základní | 0 | 0 | 0 |  | 0 | 0 | 0 | 0 | 0 | 64 | K | 2 |  |  |  | ROZPOCET | 0 | 0 | 0 | 0 | 0 | 1 | 0 | 64 | -2096016426
| PP |  | Demontáž skříní tenkocementových zapuštěných bez odpojení vodičů | [18 empty] | PP | 2
| P |  | Poznámka k položce: Demontáž stávajícího rozvaděče RVO | [18 empty] | P | 2
31 | K | 218191532.mm | Demontáž skříní plastových z výklenku | kus | 1 |  |  | 0 | CS ÚRS 2023 02 |  | základní | 0 | 0 | 0 |  | 0 | 0 | 0 | 0.022 | 0.022 | 64 | K | 2 |  |  |  | ROZPOCET | 0 | 0 | 0 | 0 | 0 | 1 | 0 | 64 | 1850685716
| PP |  | Demontáž skříní plastových z výklenku | [18 empty] | PP | 2
| Online PSC |  | https://podminky.urs.cz/item/CS_URS_2023_02/218191532.mm | [18 empty] | Online PSC | 2
| P |  | Poznámka k položce: Demontáž skříně v Soudní ul. | [18 empty] | P | 2
32 | K | 218202016 | Demontáž svítidla výbojkového průmyslového nebo venkovního ze sloupku parkového | kus | 23 |  |  | 0 | CS ÚRS 2023 02 |  | základní | 0 | 0 | 0 |  | 0 | 0 | 0 | 0 | 0 | 64 | K | 2 |  |  |  | ROZPOCET | 0 | 0 | 0 | 0 | 0 | 1 | 0 | 64 | -173725127
| PP |  | Demontáž svítidel výbojkových s odpojením vodičů průmyslových nebo venkovních ze sloupku parkového | [18 empty] | PP | 2
| Online PSC |  | https://podminky.urs.cz/item/CS_URS_2023_02/218202016 | [18 empty] | Online PSC | 2
33 | K | 218204011 | Demontáž stožárů osvětlení ocelových samostatně stojících délky do 12 m | kus | 20 |  |  | 0 | CS ÚRS 2023 02 |  | základní | 0 | 0 | 0 |  | 0 | 0 | 0 | 0 | 0 | 64 | K | 2 |  |  |  | ROZPOCET | 0 | 0 | 0 | 0 | 0 | 1 | 0 | 64 | -2071053848
| PP |  | Demontáž stožárů osvětlení ocelových samostatně stojících, délky do 12 m | [18 empty] | PP | 2
| Online PSC |  | https://podminky.urs.cz/item/CS_URS_2023_02/218204011 | [18 empty] | Online PSC | 2
34 | K | 218204100 | Demontáž výložníků osvětlení jednoramenných nástěnných hmotnosti do 35 kg | kus | 2 |  |  | 0 | CS ÚRS 2023 02 |  | základní | 0 | 0 | 0 |  | 0 | 0 | 0 | 0 | 0 | 64 | K | 2 |  |  |  | ROZPOCET | 0 | 0 | 0 | 0 | 0 | 1 | 0 | 64 | -1171281383
| PP |  | Demontáž výložníků osvětlení jednoramenných nástěnných, hmotnosti do 35 kg | [18 empty] | PP | 2
| Online PSC |  | https://podminky.urs.cz/item/CS_URS_2023_02/218204100 | [18 empty] | Online PSC | 2
35 | K | 218204105 | Demontáž výložníků osvětlení dvouramenných sloupových hmotnosti do 70 kg | kus | 1 |  |  | 0 | CS ÚRS 2023 02 |  | základní | 0 | 0 | 0 |  | 0 | 0 | 0 | 0 | 0 | 64 | K | 2 |  |  |  | ROZPOCET | 0 | 0 | 0 | 0 | 0 | 1 | 0 | 64 | -1340912185
| PP |  | Demontáž výložníků osvětlení dvouramenných sloupových, hmotnosti do 70 kg | [18 empty] | PP | 2
| Online PSC |  | https://podminky.urs.cz/item/CS_URS_2023_02/218204105 | [18 empty] | Online PSC | 2
45 | M | 01295002 | konektor Gesis včetně krytky | ks | 32 |  |  | 0 |  |  | základní | 0 | 0 | 0 |  | 0 | 0 | 0 | 0 | 0 | 256 | M | 2 |  |  |  | ROZPOCET | 0 | 0 | 0 | 0 | 0 | 1 | 0 | 64 | 854220030
| PP |  | Kabel do sloupu GESIS 6m - 99.518.0000.7, krytka s lankem GESIS černá 99.414.6205.2 (samec) | [18 empty] | PP | 2
| D | 46-M | Zemní práce při extr.mont.pracích |  |  |  |  | 0 |  |  |  |  | 0 | 0 |  | 0 |  | 18.5032 |  | 0 | 3 | D | 1 |  |  |  | ROZPOCET | [6 empty] | 0
97 | K | 460010024 | Vytyčení trasy vedení kabelového podzemního v zastavěném prostoru | km | 0.8 |  |  | 0 | CS ÚRS 2023 02 |  | základní | 0 | 0 | 0 |  | 0 | 0.0088 | 0.00704 | 0 | 0 | 64 | K | 2 |  |  |  | ROZPOCET | 0 | 0 | 0 | 0 | 0 | 1 | 0 | 64 | 548769077
| PP |  | Vytyčení trasy vedení kabelového (podzemního) v zastavěném prostoru | [18 empty] | PP | 2
| Online PSC |  | https://podminky.urs.cz/item/CS_URS_2023_02/460010024 | [18 empty] | Online PSC | 2
98 | K | 460131113 | Hloubení nezapažených jam při elektromontážích ručně v hornině tř I skupiny 3 | m3 | 7.542 |  |  | 0 | CS ÚRS 2023 02 |  | základní | 0 | 0 | 0 |  | 0 | 0 | 0 | 0 | 0 | 64 | K | 2 |  |  |  | ROZPOCET | 0 | 0 | 0 | 0 | 0 | 1 | 0 | 64 | 482181423
| PP |  | Hloubení nezapažených jam ručně včetně urovnání dna s přemístěním výkopku do vzdálenosti 3 m od okraje jámy nebo s naložením na dopravní prostředek v hornině třídy těžitelnosti I skupiny 3 | [18 empty] | PP | 2
| Online PSC |  | https://podminky.urs.cz/item/CS_URS_2023_02/460131113 | [18 empty] | Online PSC | 2
| P |  | Poznámka k položce: Výkop pro základy stožárů | [18 empty] | P | 2
| VV |  | 30*(0,5*0,5*0,9)+2*(0,6*0,6*1,1) |  | 7.542 | [16 empty] | VV | 2 | 2 | True | 1 | ROZPOCET
99 | K | 460131113 | Hloubení nezapažených jam při elektromontážích ručně v hornině tř I skupiny 3 | m3 | 0.18 |  |  | 0 | CS ÚRS 2023 02 |  | základní | 0 | 0 | 0 |  | 0 | 0 | 0 | 0 | 0 | 64 | K | 2 |  |  |  | ROZPOCET | 0 | 0 | 0 | 0 | 0 | 1 | 0 | 64 | -1062254819
| PP |  | Hloubení nezapažených jam ručně včetně urovnání dna s přemístěním výkopku do vzdálenosti 3 m od okraje jámy nebo s naložením na dopravní prostředek v hornině třídy těžitelnosti I skupiny 3 | [18 empty] | PP | 2
| Online PSC |  | https://podminky.urs.cz/item/CS_URS_2023_02/460131113 | [18 empty] | Online PSC | 2
| P |  | Poznámka k položce: Výkop pro šachty V1-V4, V6-V9 | [18 empty] | P | 2
| VV |  | 8*(0,3*0,3*0,25) |  | 0.18 | [16 empty] | VV | 2 | 2 | True | 1 | ROZPOCET
100 | K | 460131113 | Hloubení nezapažených jam při elektromontážích ručně v hornině tř I skupiny 3 | m3 | 0.074 |  |  | 0 | CS ÚRS 2023 02 |  | základní | 0 | 0 | 0 |  | 0 | 0 | 0 | 0 | 0 | 64 | K | 2 |  |  |  | ROZPOCET | 0 | 0 | 0 | 0 | 0 | 1 | 0 | 64 | 1187455546
| PP |  | Hloubení nezapažených jam ručně včetně urovnání dna s přemístěním výkopku do vzdálenosti 3 m od okraje jámy nebo s naložením na dopravní prostředek v hornině třídy těžitelnosti I skupiny 3 | [18 empty] | PP | 2
| Online PSC |  | https://podminky.urs.cz/item/CS_URS_2023_02/460131113 | [18 empty] | Online PSC | 2
| P |  | Poznámka k položce: Výkop pro šachty V5, V10 | [18 empty] | P | 2
| VV |  | 2*(0,35*0,35*0,3) |  | 0.074 | [16 empty] | VV | 2 | 2 | True | 1 | ROZPOCET
108 | K | 460131113 | Hloubení nezapažených jam při elektromontážích ručně v hornině tř I skupiny 3 | m3 | 0.144 |  |  | 0 | CS ÚRS 2023 02 |  | základní | 0 | 0 | 0 |  | 0 | 0 | 0 | 0 | 0 | 64 | K | 2 |  |  |  | ROZPOCET | 0 | 0 | 0 | 0 | 0 | 1 | 0 | 64 | -58218571
| PP |  | Hloubení nezapažených jam ručně včetně urovnání dna s přemístěním výkopku do vzdálenosti 3 m od okraje jámy nebo s naložením na dopravní prostředek v hornině třídy těžitelnosti I skupiny 3 | [18 empty] | PP | 2
| Online PSC |  | https://podminky.urs.cz/item/CS_URS_2023_02/460131113 | [18 empty] | Online PSC | 2
| P |  | Poznámka k položce: Výkop pro základ pilíře SR1 | [18 empty] | P | 2
| VV |  | 0,6*0,6*0,4 |  | 0.144 | [16 empty] | VV | 2 | 2 | True | 1 | ROZPOCET
109 | K | 460391123 | Zásyp jam při elektromontážích ručně se zhutněním z hornin třídy I skupiny 3 | m3 | 0.144 |  |  | 0 | CS ÚRS 2023 02 |  | základní | 0 | 0 | 0 |  | 0 | 0 | 0 | 0 | 0 | 64 | K | 2 |  |  |  | ROZPOCET | 0 | 0 | 0 | 0 | 0 | 1 | 0 | 64 | 1218042430
| PP |  | Zásyp jam ručně s uložením výkopku ve vrstvách a úpravou povrchu s přemístění sypaniny ze vzdálenosti do 10 m se zhutněním z horniny třídy těžitelnosti I skupiny 3 | [18 empty] | PP | 2
| Online PSC |  | https://podminky.urs.cz/item/CS_URS_2023_02/460391123 | [18 empty] | Online PSC | 2
| P |  | Poznámka k položce: Zásyp základového dílu pilíře | [18 empty] | P | 2
101 | K | 460161172 | Hloubení kabelových rýh ručně š 35 cm hl 80 cm v hornině tř I skupiny 3 | m | 588 |  |  | 0 | CS ÚRS 2023 02 |  | základní | 0 | 0 | 0 |  | 0 | 0 | 0 | 0 | 0 | 64 | K | 2 |  |  |  | ROZPOCET | 0 | 0 | 0 | 0 | 0 | 1 | 0 | 64 | -1348351886
| PP |  | Hloubení zapažených i nezapažených kabelových rýh ručně včetně urovnání dna s přemístěním výkopku do vzdálenosti 3 m od okraje jámy nebo s naložením na dopravní prostředek šířky 35 cm hloubky 80 cm v hornině třídy těžitelnosti I skupiny 3 | [18 empty] | PP | 2
| Online PSC |  | https://podminky.urs.cz/item/CS_URS_2023_02/460161172 | [18 empty] | Online PSC | 2
102 | K | 460161272 | Hloubení kabelových rýh ručně š 50 cm hl 80 cm v hornině tř I skupiny 3 | m | 97 |  |  | 0 | CS ÚRS 2023 02 |  | základní | 0 | 0 | 0 |  | 0 | 0 | 0 | 0 | 0 | 64 | K | 2 |  |  |  | ROZPOCET | 0 | 0 | 0 | 0 | 0 | 1 | 0 | 64 | -781770055
| PP |  | Hloubení zapažených i nezapažených kabelových rýh ručně včetně urovnání dna s přemístěním výkopku do vzdálenosti 3 m od okraje jámy nebo s naložením na dopravní prostředek šířky 50 cm hloubky 80 cm v hornině třídy těžitelnosti I skupiny 3 | [18 empty] | PP | 2
| Online PSC |  | https://podminky.urs.cz/item/CS_URS_2023_02/460161272 | [18 empty] | Online PSC | 2
103 | K | 460161442 | Hloubení kabelových rýh ručně š 65 cm hl 80 cm v hornině tř I skupiny 3 | m | 18 |  |  | 0 | CS ÚRS 2023 02 |  | základní | 0 | 0 | 0 |  | 0 | 0 | 0 | 0 | 0 | 64 | K | 2 |  |  |  | ROZPOCET | 0 | 0 | 0 | 0 | 0 | 1 | 0 | 64 | 2872276
| PP |  | Hloubení zapažených i nezapažených kabelových rýh ručně včetně urovnání dna s přemístěním výkopku do vzdálenosti 3 m od okraje jámy nebo s naložením na dopravní prostředek šířky 65 cm hloubky 80 cm v hornině třídy těžitelnosti I skupiny 3 | [18 empty] | PP | 2
| Online PSC |  | https://podminky.urs.cz/item/CS_URS_2023_02/460161442 | [18 empty] | Online PSC | 2
104 | K | 460161482 | Hloubení kabelových rýh ručně š 65 cm hl 120 cm v hornině tř I skupiny 3 | m | 95 |  |  | 0 | CS ÚRS 2023 02 |  | základní | 0 | 0 | 0 |  | 0 | 0 | 0 | 0 | 0 | 64 | K | 2 |  |  |  | ROZPOCET | 0 | 0 | 0 | 0 | 0 | 1 | 0 | 64 | -779623529
| PP |  | Hloubení zapažených i nezapažených kabelových rýh ručně včetně urovnání dna s přemístěním výkopku do vzdálenosti 3 m od okraje jámy nebo s naložením na dopravní prostředek šířky 65 cm hloubky 120 cm v hornině třídy těžitelnosti I skupiny 3 | [18 empty] | PP | 2
| Online PSC |  | https://podminky.urs.cz/item/CS_URS_2023_02/460161482 | [18 empty] | Online PSC | 2
105 | K | 460341113 | Vodorovné přemístění horniny jakékoliv třídy dopravními prostředky při elektromontážích přes 500 do 1000 m | m3 | 7.796 |  |  | 0 | CS ÚRS 2023 02 |  | základní | 0 | 0 | 0 |  | 0 | 0 | 0 | 0 | 0 | 64 | K | 2 |  |  |  | ROZPOCET | 0 | 0 | 0 | 0 | 0 | 1 | 0 | 64 | -1051510443
| PP |  | Vodorovné přemístění (odvoz) horniny dopravními prostředky včetně složení, bez naložení a rozprostření jakékoliv třídy, na vzdálenost přes 500 do 1000 m | [18 empty] | PP | 2
| Online PSC |  | https://podminky.urs.cz/item/CS_URS_2023_02/460341113 | [18 empty] | Online PSC | 2
106 | K | 460341121 | Příplatek k vodorovnému přemístění horniny dopravními prostředky při elektromontážích za každých dalších i započatých 1000 m | m3 | 148.124 |  |  | 0 | CS ÚRS 2023 02 |  | základní | 0 | 0 | 0 |  | 0 | 0 | 0 | 0 | 0 | 64 | K | 2 |  |  |  | ROZPOCET | 0 | 0 | 0 | 0 | 0 | 1 | 0 | 64 | 1175444139
| PP |  | Vodorovné přemístění (odvoz) horniny dopravními prostředky včetně složení, bez naložení a rozprostření jakékoliv třídy, na vzdálenost Příplatek k ceně -1113 za každých dalších i započatých 1000 m | [18 empty] | PP | 2
| Online PSC |  | https://podminky.urs.cz/item/CS_URS_2023_02/460341121 | [18 empty] | Online PSC | 2
| P |  | Poznámka k položce: Odvoz do vzdálenosti 20 km | [18 empty] | P | 2
| VV |  | 7,796*19 |  | 148.124 | [16 empty] | VV | 2 | 2 | True | 1 | ROZPOCET
107 | K | 460361111 | Poplatek za uložení zeminy na skládce (skládkovné) kód odpadu 17 05 04 | t | 14.812 |  |  | 0 | CS ÚRS 2023 02 |  | základní | 0 | 0 | 0 |  | 0 | 0 | 0 | 0 | 0 | 64 | K | 2 |  |  |  | ROZPOCET | 0 | 0 | 0 | 0 | 0 | 1 | 0 | 64 | 996745052
| PP |  | Poplatek (skládkovné) za uložení zeminy na skládce zatříděné do Katalogu odpadů pod kódem 17 05 04 | [18 empty] | PP | 2
| Online PSC |  | https://podminky.urs.cz/item/CS_URS_2023_02/460361111 | [18 empty] | Online PSC | 2
| VV |  | 7,796*1,9 |  | 14.812 | [16 empty] | VV | 2 | 2 | True | 1 | ROZPOCET
110 | K | 460431182 | Zásyp kabelových rýh ručně se zhutněním š 35 cm hl 80 cm z horniny tř I skupiny 3 | m | 588 |  |  | 0 | CS ÚRS 2023 02 |  | základní | 0 | 0 | 0 |  | 0 | 0 | 0 | 0 | 0 | 64 | K | 2 |  |  |  | ROZPOCET | 0 | 0 | 0 | 0 | 0 | 1 | 0 | 64 | -1284331631
| PP |  | Zásyp kabelových rýh ručně s přemístění sypaniny ze vzdálenosti do 10 m, s uložením výkopku ve vrstvách včetně zhutnění a úpravy povrchu šířky 35 cm hloubky 80 cm z horniny třídy těžitelnosti I skupiny 3 | [18 empty] | PP | 2
| Online PSC |  | https://podminky.urs.cz/item/CS_URS_2023_02/460431182 | [18 empty] | Online PSC | 2
111 | K | 460431282 | Zásyp kabelových rýh ručně se zhutněním š 50 cm hl 80 cm z horniny tř I skupiny 3 | m | 97 |  |  | 0 | CS ÚRS 2023 02 |  | základní | 0 | 0 | 0 |  | 0 | 0 | 0 | 0 | 0 | 64 | K | 2 |  |  |  | ROZPOCET | 0 | 0 | 0 | 0 | 0 | 1 | 0 | 64 | -905743284
| PP |  | Zásyp kabelových rýh ručně s přemístění sypaniny ze vzdálenosti do 10 m, s uložením výkopku ve vrstvách včetně zhutnění a úpravy povrchu šířky 50 cm hloubky 80 cm z horniny třídy těžitelnosti I skupiny 3 | [18 empty] | PP | 2
| Online PSC |  | https://podminky.urs.cz/item/CS_URS_2023_02/460431282 | [18 empty] | Online PSC | 2
112 | K | 460431462 | Zásyp kabelových rýh ručně se zhutněním š 65 cm hl 80 cm z horniny tř I skupiny 3 | m | 18 |  |  | 0 | CS ÚRS 2023 02 |  | základní | 0 | 0 | 0 |  | 0 | 0 | 0 | 0 | 0 | 64 | K | 2 |  |  |  | ROZPOCET | 0 | 0 | 0 | 0 | 0 | 1 | 0 | 64 | -2086209260
| PP |  | Zásyp kabelových rýh ručně s přemístění sypaniny ze vzdálenosti do 10 m, s uložením výkopku ve vrstvách včetně zhutnění a úpravy povrchu šířky 65 cm hloubky 80 cm z horniny třídy těžitelnosti I skupiny 3 | [18 empty] | PP | 2
| Online PSC |  | https://podminky.urs.cz/item/CS_URS_2023_02/460431462 | [18 empty] | Online PSC | 2
113 | K | 460431512 | Zásyp kabelových rýh ručně se zhutněním š 65 cm hl 120 cm z horniny tř I skupiny 3 | m | 95 |  |  | 0 | CS ÚRS 2023 02 |  | základní | 0 | 0 | 0 |  | 0 | 0 | 0 | 0 | 0 | 64 | K | 2 |  |  |  | ROZPOCET | 0 | 0 | 0 | 0 | 0 | 1 | 0 | 64 | 943656823
| PP |  | Zásyp kabelových rýh ručně s přemístění sypaniny ze vzdálenosti do 10 m, s uložením výkopku ve vrstvách včetně zhutnění a úpravy povrchu šířky 65 cm hloubky 120 cm z horniny třídy těžitelnosti I skupiny 3 | [18 empty] | PP | 2
| Online PSC |  | https://podminky.urs.cz/item/CS_URS_2023_02/460431512 | [18 empty] | Online PSC | 2
114 | K | 460641111 | Základové konstrukce při elektromontážích z monolitického betonu tř. C 8/10 | m3 | 6.69 |  |  | 0 | CS ÚRS 2023 02 |  | základní | 0 | 0 | 0 |  | 0 | 0 | 0 | 0 | 0 | 64 | K | 2 |  |  |  | ROZPOCET | 0 | 0 | 0 | 0 | 0 | 1 | 0 | 64 | 1985897576
| PP |  | Základové konstrukce základ bez bednění do rostlé zeminy z monolitického betonu tř. C 8/10 | [18 empty] | PP | 2
| Online PSC |  | https://podminky.urs.cz/item/CS_URS_2023_02/460641111 | [18 empty] | Online PSC | 2
| P |  | Poznámka k položce: Betonové základy stožárů | [18 empty] | P | 2
| VV |  | 30*(0,5*0,5*0,9-0,1*0,1*3,14*0,8)+2*(0,6*0,6*1,1-0,125*0,125*3,14*1) |  | 6.69 | [16 empty] | VV | 2 | 2 | True | 1 | ROZPOCET
115 | K | 460641111 | Základové konstrukce při elektromontážích z monolitického betonu tř. C 8/10 | m3 | 9.196 |  |  | 0 | CS ÚRS 2023 02 |  | základní | 0 | 0 | 0 |  | 0 | 0 | 0 | 0 | 0 | 64 | K | 2 |  |  |  | ROZPOCET | 0 | 0 | 0 | 0 | 0 | 1 | 0 | 64 | -1413085944
| PP |  | Základové konstrukce základ bez bednění do rostlé zeminy z monolitického betonu tř. C 8/10 | [18 empty] | PP | 2
| Online PSC |  | https://podminky.urs.cz/item/CS_URS_2023_02/460641111 | [18 empty] | Online PSC | 2
| P |  | Poznámka k položce: Obetonování chrániček | [18 empty] | P | 2
| VV |  | 95*(0,65*0,05+0,2*0,4-2*0,05*0,05*3,14) |  | 9.196 | [16 empty] | VV | 2 | 2 | True | 1 | ROZPOCET
116 | K | 460661512 | Kabelové lože z písku pro kabely nn kryté plastovou fólií š lože přes 25 do 50 cm | m | 703 |  |  | 0 | CS ÚRS 2023 02 |  | základní | 0 | 0 | 0 |  | 0 | 0 | 0 | 0 | 0 | 64 | K | 2 |  |  |  | ROZPOCET | 0 | 0 | 0 | 0 | 0 | 1 | 0 | 64 | -1800619906
| PP |  | Kabelové lože z písku včetně podsypu, zhutnění a urovnání povrchu pro kabely nn zakryté plastovou fólií, šířky přes 25 do 50 cm | [18 empty] | PP | 2
| Online PSC |  | https://podminky.urs.cz/item/CS_URS_2023_02/460661512 | [18 empty] | Online PSC | 2
117 | K | 460762111 | Křižovatka betonového kabelového žlabu s inženýrskými sítěmi bez zásypu | kus | 70 |  |  | 0 | CS ÚRS 2023 02 |  | základní | 0 | 0 | 0 |  | 0 | 0.194 | 13.58 | 0 | 0 | 64 | K | 2 |  |  |  | ROZPOCET | 0 | 0 | 0 | 0 | 0 | 1 | 0 | 64 | -760997387
| PP |  | Křižovatka betonového kabelového žlabu s inženýrskými sítěmi včetně úpravy dna rýhy a zakrytím žlabu bez zásypu | [18 empty] | PP | 2
| Online PSC |  | https://podminky.urs.cz/item/CS_URS_2023_02/460762111 | [18 empty] | Online PSC | 2
118 | M | 01160667 | betonový kabelový žlab | m | 70 |  |  | 0 |  |  | základní | 0 | 0 | 0 |  | 0 | 0 | 0 | 0 | 0 | 256 | M | 2 |  |  |  | ROZPOCET | 0 | 0 | 0 | 0 | 0 | 1 | 0 | 64 | 2020319078
| PP |  | TK1-KABELOVY-ZLAB-BE TK 1 / beton 100×17×14cm (vnější rozměr dxšxv) | [18 empty] | PP | 2
| P |  | Poznámka k položce: Křížení s plynovodem | [18 empty] | P | 2
123 | K | 460791114 | Montáž trubek ochranných plastových uložených volně do rýhy tuhých D přes 90 do 110 mm | m | 181 |  |  | 0 | CS ÚRS 2023 02 |  | základní | 0 | 0 | 0 |  | 0 | 0 | 0 | 0 | 0 | 64 | K | 2 |  |  |  | ROZPOCET | 0 | 0 | 0 | 0 | 0 | 1 | 0 | 64 | -1556182614
| PP |  | Montáž trubek ochranných uložených volně do rýhy plastových tuhých, vnitřního průměru přes 90 do 110 mm | [18 empty] | PP | 2
| Online PSC |  | https://podminky.urs.cz/item/CS_URS_2023_02/460791114 | [18 empty] | Online PSC | 2
124 | M | 34571365 | trubka elektroinstalační HDPE tuhá dvouplášťová korugovaná D 94/110mm | m | 190.05 |  |  | 0 | CS ÚRS 2023 02 |  | základní | 0 | 0 | 0 |  | 0 | 0.00069 | 0.13113 | 0 | 0 | 128 | M | 2 |  |  |  | ROZPOCET | 0 | 0 | 0 | 0 | 0 | 1 | 0 | 128 | -1689759190
| PP |  | trubka elektroinstalační HDPE tuhá dvouplášťová korugovaná D 94/110mm | [18 empty] | PP | 2
| VV |  | 181*1,05 'Přepočtené koeficientem množství |  | 190.05 | [16 empty] | VV | 2 | 2 | False | 1 | ROZPOCET
121 | K | 460791212 | Montáž trubek ochranných plastových uložených volně do rýhy ohebných přes 32 do 50 mm | m | 1380 |  |  | 0 | CS ÚRS 2023 02 |  | základní | 0 | 0 | 0 |  | 0 | 0 | 0 | 0 | 0 | 64 | K | 2 |  |  |  | ROZPOCET | 0 | 0 | 0 | 0 | 0 | 1 | 0 | 64 | -799858430
| PP |  | Montáž trubek ochranných uložených volně do rýhy plastových ohebných, vnitřního průměru přes 32 do 50 mm | [18 empty] | PP | 2
| Online PSC |  | https://podminky.urs.cz/item/CS_URS_2023_02/460791212 | [18 empty] | Online PSC | 2
122 | M | 34571351 | trubka elektroinstalační ohebná dvouplášťová korugovaná (chránička) D 41/50mm, HDPE+LDPE | m | 1449 |  |  | 0 | CS ÚRS 2023 02 |  | základní | 0 | 0 | 0 |  | 0 | 0.00026 | 0.37674 | 0 | 0 | 128 | M | 2 |  |  |  | ROZPOCET | 0 | 0 | 0 | 0 | 0 | 1 | 0 | 128 | 1831271755
| PP |  | trubka elektroinstalační ohebná dvouplášťová korugovaná (chránička) D 41/50mm, HDPE+LDPE | [18 empty] | PP | 2
| VV |  | 1380*1,05 'Přepočtené koeficientem množství |  | 1449 | [16 empty] | VV | 2 | 2 | False | 1 | ROZPOCET
40 | K | 460841111.mm | Osazení kabelové komory plastové | kus | 1 |  |  | 0 |  |  | základní | 0 | 0 | 0 |  | 0 | 0.3743 | 0.3743 | 0 | 0 | 64 | K | 2 |  |  |  | ROZPOCET | 0 | 0 | 0 | 0 | 0 | 1 | 0 | 64 | 556219078
| PP |  | Osazení kabelové komory z plastů půdorysné plochy do 1,0 m2, světlé hloubky do 0,5 m | [18 empty] | PP | 2
| P |  | Poznámka k položce: Rozvaděč R2 | [18 empty] | P | 2
41 | M | 01295003 | Kabelová šachta | ks | 1 |  |  | 0 |  |  | základní | 0 | 0 | 0 |  | 0 | 0 | 0 | 0 | 0 | 256 | M | 2 |  |  |  | ROZPOCET | 0 | 0 | 0 | 0 | 0 | 1 | 0 | 64 | -789750204
| PP |  | EK337 Kompaktní malá šachta B125 vnitřní rozměry: 240 x 240 mm, vnější rozměry: 315 x315 mm, výška 300 mm, váha 18 kg poklop: litina nosnost: 12,5 t zavírání 2 šrouby M8, průchody: 3 boční strany 1x110 mm, dno 1x 40 mm 2 zakrývací desky s vyprofilovanými průchody průchod 50mm pro odtok vody (pro nevodotěsné provedení šachty) Zabudované kolem víka silikonové těsnění poklopu - odolnost proti srážkové vodě | [18 empty] | PP | 2
42 | M | 60775 | Stožárová výzbroj SV 6.16.4/3 (tři nosiče pojistek) | ks | 1 |  |  | 0 |  |  | základní | 0 | 0 | 0 |  | 0 | 0 | 0 | 0 | 0 | 256 | M | 2 |  |  |  | ROZPOCET | 0 | 0 | 0 | 0 | 0 | 1 | 0 | 64 | 510610998
| PP |  | Stožárová výzbroj SV 6.16.4/3 (tři nosiče pojistek) | [18 empty] | PP | 2
43 | K | 460841111.mm | Osazení kabelové komory plastové | kus | 1 |  |  | 0 |  |  | základní | 0 | 0 | 0 |  | 0 | 0.3743 | 0.3743 | 0 | 0 | 64 | K | 2 |  |  |  | ROZPOCET | 0 | 0 | 0 | 0 | 0 | 1 | 0 | 64 | 919161355
| PP |  | Osazení kabelové komory z plastů půdorysné plochy do 1,0 m2, světlé hloubky do 0,5 m | [18 empty] | PP | 2
| P |  | Poznámka k položce: Šachta V10 | [18 empty] | P | 2
44 | M | 01295004 | kabelová šachta včetně náhradního plastového víka | ks | 1 |  |  | 0 |  |  | základní | 0 | 0 | 0 |  | 0 | 0 | 0 | 0 | 0 | 256 | M | 2 |  |  |  | ROZPOCET | 0 | 0 | 0 | 0 | 0 | 1 | 0 | 64 | 1589858896
| PP |  | Kompaktní malá šachta QualityBox EK337 A15 vnitřní rozměry: 240 x 240 mm, vnější rozměry: 315 x315 mm, výška 300 mm, váha 8 kg poklop: plastový nosnost: 1,5t zavírání 2 šrouby M8, průchody: 3 boční strany 1x110 mm, dno 1x 40 mm 2 zakrývací desky s vyprofilovanými průchody (nastavení alternativního průměru průchodu na 90,75, 63,50 a 4 x 30mm) Poklop k EK337 A15 polykarbonát | [18 empty] | PP | 2
46 | M | 01295002 | konektor Gesis včetně krytky | ks | 1 |  |  | 0 |  |  | základní | 0 | 0 | 0 |  | 0 | 0 | 0 | 0 | 0 | 256 | M | 2 |  |  |  | ROZPOCET | 0 | 0 | 0 | 0 | 0 | 1 | 0 | 64 | -1042962612
| PP |  | Kabel do sloupu GESIS 6m - 99.518.0000.7, krytka s lankem GESIS černá 99.414.6205.2 (samec) | [18 empty] | PP | 2
47 | M | 01295025 | Konektor IP68 | ks | 1 |  |  | 0 |  |  | základní | 0 | 0 | 0 |  | 0 | 0 | 0 | 0 | 0 | 256 | M | 2 |  |  |  | ROZPOCET | 0 | 0 | 0 | 0 | 0 | 1 | 0 | 64 | 1529472744
| PP |  | voděodolný spojovací konektor SP20 - 3 piny IP68 | [18 empty] | PP | 2
48 | K | 460841111.mm | Osazení kabelové komory plastové | kus | 1 |  |  | 0 |  |  | základní | 0 | 0 | 0 |  | 0 | 0.3743 | 0.3743 | 0 | 0 | 64 | K | 2 |  |  |  | ROZPOCET | 0 | 0 | 0 | 0 | 0 | 1 | 0 | 64 | 1769280875
| PP |  | Osazení kabelové komory z plastů půdorysné plochy do 1,0 m2, světlé hloubky do 0,5 m | [18 empty] | PP | 2
| P |  | Poznámka k položce: Šachta V5 | [18 empty] | P | 2
49 | M | 01295004 | kabelová šachta včetně náhradního plastového víka | ks | 1 |  |  | 0 |  |  | základní | 0 | 0 | 0 |  | 0 | 0 | 0 | 0 | 0 | 256 | M | 2 |  |  |  | ROZPOCET | 0 | 0 | 0 | 0 | 0 | 1 | 0 | 64 | 454829041
| PP |  | Kompaktní malá šachta QualityBox EK337 A15 vnitřní rozměry: 240 x 240 mm, vnější rozměry: 315 x315 mm, výška 300 mm, váha 8 kg poklop: plastový nosnost: 1,5t zavírání 2 šrouby M8, průchody: 3 boční strany 1x110 mm, dno 1x 40 mm 2 zakrývací desky s vyprofilovanými průchody (nastavení alternativního průměru průchodu na 90,75, 63,50 a 4 x 30mm) Poklop k EK337 A15 polykarbonát | [18 empty] | PP | 2
50 | M | 01295025 | Konektor IP68 | ks | 1 |  |  | 0 |  |  | základní | 0 | 0 | 0 |  | 0 | 0 | 0 | 0 | 0 | 256 | M | 2 |  |  |  | ROZPOCET | 0 | 0 | 0 | 0 | 0 | 1 | 0 | 64 | -437884656
| PP |  | voděodolný spojovací konektor SP20 - 3 piny IP68 | [18 empty] | PP | 2
51 | K | 460841111.mm | Osazení kabelové komory plastové | kus | 8 |  |  | 0 |  |  | základní | 0 | 0 | 0 |  | 0 | 0.3743 | 2.9944 | 0 | 0 | 64 | K | 2 |  |  |  | ROZPOCET | 0 | 0 | 0 | 0 | 0 | 1 | 0 | 64 | 869748293
| PP |  | Osazení kabelové komory z plastů půdorysné plochy do 1,0 m2, světlé hloubky do 0,5 m | [18 empty] | PP | 2
| P |  | Poznámka k položce: Šachta V1-V4, V6-V9 | [18 empty] | P | 2
54 | M | 01295018 | šachta plastová Malpro | ks | 8 |  |  | 0 |  |  | základní | 0 | 0 | 0 |  | 0 | 0 | 0 | 0 | 0 | 256 | M | 2 |  |  |  | ROZPOCET | 0 | 0 | 0 | 0 | 0 | 1 | 0 | 64 | -1440742334
| PP |  | MALPRO R.8171MV Šachta do země pro zkušební svorku 250x250 mm, vodotěsná | [18 empty] | PP | 2
52 | M | 01295002 | konektor Gesis včetně krytky | ks | 8 |  |  | 0 |  |  | základní | 0 | 0 | 0 |  | 0 | 0 | 0 | 0 | 0 | 256 | M | 2 |  |  |  | ROZPOCET | 0 | 0 | 0 | 0 | 0 | 1 | 0 | 64 | -1564545284
| PP |  | Kabel do sloupu GESIS 6m - 99.518.0000.7, krytka s lankem GESIS černá 99.414.6205.2 (samec) | [18 empty] | PP | 2
53 | M | 60782 | Stožárová svorkovnice 6.6.5 | ks | 8 |  |  | 0 |  |  | základní | 0 | 0 | 0 |  | 0 | 0 | 0 | 0 | 0 | 256 | M | 2 |  |  |  | ROZPOCET | 0 | 0 | 0 | 0 | 0 | 1 | 0 | 64 | -530910355
| PP |  | Stožárová svorkovnice 6.6.5 | [18 empty] | PP | 2
27 | K | 460903213 | Zazdění skříní nn bez koncového dílu hl do 30 cm, v 60 cm a š přes 45 do 60 cm | kus | 1 |  |  | 0 | CS ÚRS 2023 02 |  | základní | 0 | 0 | 0 |  | 0 | 0.02048 | 0.02048 | 0 | 0 | 64 | K | 2 |  |  |  | ROZPOCET | 0 | 0 | 0 | 0 | 0 | 1 | 0 | 64 | -1095391648
| PP |  | Zazdění a začištění skříně pro rozvod nn včetně vysekání otvoru pro skříň a kabelový svod ve zdivu a obnovy okolní povrchové úpravy bez koncovkového dílu hloubky do 30 cm výšky 60 cm a šířky přes 45 do 60 cm | [18 empty] | PP | 2
| Online PSC |  | https://podminky.urs.cz/item/CS_URS_2023_02/460903213 | [18 empty] | Online PSC | 2
29 | M | 01295093 | skříň SRML 12x160A pro VO do zdi | ks | 1 |  |  | 0 |  |  | základní | 0 | 0 | 0 |  | 0 | 0 | 0 | 0 | 0 | 256 | M | 2 |  |  |  | ROZPOCET | 0 | 0 | 0 | 0 | 0 | 1 | 0 | 64 | -568170703
| PP |  | skříň SRML 12x160A pro VO do zdi | [18 empty] | PP | 2
25 | K | 460903312 | Zazdění skříní nn bez koncového dílu hl do 30 cm, v 105 cm a š přes 75 do 90 cm | kus | 1 |  |  | 0 | CS ÚRS 2023 02 |  | základní | 0 | 0 | 0 |  | 0 | 0.03071 | 0.03071 | 0 | 0 | 64 | K | 2 |  |  |  | ROZPOCET | 0 | 0 | 0 | 0 | 0 | 1 | 0 | 64 | 2118057201
| PP |  | Zazdění a začištění skříně pro rozvod nn včetně vysekání otvoru pro skříň a kabelový svod ve zdivu a obnovy okolní povrchové úpravy bez koncovkového dílu hloubky do 30 cm výšky 105 cm a šířky přes 75 do 90 cm | [18 empty] | PP | 2
| Online PSC |  | https://podminky.urs.cz/item/CS_URS_2023_02/460903312 | [18 empty] | Online PSC | 2
| P |  | Poznámka k položce: Rozvaděč RVO | [18 empty] | P | 2
26 | M | 01295006 | Rozvaděč RVO | ks | 1 |  |  | 0 |  |  | základní | 0 | 0 | 0 |  | 0 | 0 | 0 | 0 | 0 | 256 | M | 2 |  |  |  | ROZPOCET | 0 | 0 | 0 | 0 | 0 | 1 | 0 | 64 | 2011790974
| PP |  | Rozvaděč RVO dle do projektu přiloženého schema (typový rozvaděč dle standardů města Tachov s úpravou vývodů) | [18 empty] | PP | 2
23 | K | 460905121 | Montáž kompaktního plastového pilíře pro rozvod nn samostatého š přes 38 do 55 cm (např. SS300, SR322, ER122, RVO) | kus | 1 |  |  | 0 | CS ÚRS 2023 02 |  | základní | 0 | 0 | 0 |  | 0 | 0.23975 | 0.23975 | 0 | 0 | 64 | K | 2 |  |  |  | ROZPOCET | 0 | 0 | 0 | 0 | 0 | 1 | 0 | 64 | -237695240
| PP |  | Montáž kompaktního plastového pilíře pro rozvod nn samostatného šířky přes 38 do 55 cm (např. SS300, SR322, ER122, RVO) | [18 empty] | PP | 2
| Online PSC |  | https://podminky.urs.cz/item/CS_URS_2023_02/460905121 | [18 empty] | Online PSC | 2
24 | M | 01295098 | rozpojovací skříň SRML 100/6/60/39/P | ks | 1 |  |  | 0 |  |  | základní | 0 | 0 | 0 |  | 0 | 0 | 0 | 0 | 0 | 256 | M | 2 |  |  |  | ROZPOCET | 0 | 0 | 0 | 0 | 0 | 1 | 0 | 64 | -1964809725
| PP |  | rozpojovací skříň SRML 100/6/60/39/P | [18 empty] | PP | 2
| D | HZS | Hodinové zúčtovací sazby |  |  |  |  | 0 |  |  |  |  | 0 | 0 |  | 0 |  | 0 |  | 0 | 4 | D | 0 |  |  |  | ROZPOCET | [6 empty] | 0
125 | K | HZS3131.mm | Hodinová zúčtovací sazba elektromontér nn | hod | 90 |  |  | 0 |  |  | základní | 0 | 0 | 0 |  | 0 | 0 | 0 | 0 | 0 | 512 | K | 1 |  |  |  | ROZPOCET | 0 | 0 | 0 | 0 | 0 | 1 | 0 | 512 | -905477737
| PP |  | Hodinové zúčtovací sazby montáží technologických zařízení při externích montážích elektromontér nn | [18 empty] | PP | 1
| P |  | Poznámka k položce: Práce mimo položky, koordinace, jednání, vypínání | [18 empty] | P | 1
126 | K | HZS4212 | Hodinová zúčtovací sazba revizní technik specialista | hod | 40 |  |  | 0 | CS ÚRS 2023 02 |  | základní | 0 | 0 | 0 |  | 0 | 0 | 0 | 0 | 0 | 512 | K | 1 |  |  |  | ROZPOCET | 0 | 0 | 0 | 0 | 0 | 1 | 0 | 512 | 1362673199
| PP |  | Hodinové zúčtovací sazby ostatních profesí revizní a kontrolní činnost revizní technik specialista | [18 empty] | PP | 1
| Online PSC |  | https://podminky.urs.cz/item/CS_URS_2023_02/HZS4212 | [18 empty] | Online PSC | 1
| P |  | Poznámka k položce: Výchozí revize | [18 empty] | P | 1
127 | K | HZS4221 | Hodinová zúčtovací sazba geodet | hod | 50 |  |  | 0 | CS ÚRS 2023 02 |  | základní | 0 | 0 | 0 |  | 0 | 0 | 0 | 0 | 0 | 512 | K | 1 |  |  |  | ROZPOCET | 0 | 0 | 0 | 0 | 0 | 1 | 0 | 512 | 34181276
| PP |  | Hodinové zúčtovací sazby ostatních profesí revizní a kontrolní činnost geodet | [18 empty] | PP | 1
| Online PSC |  | https://podminky.urs.cz/item/CS_URS_2023_02/HZS4221 | [18 empty] | Online PSC | 1
| P |  | Poznámka k položce: Zaměření skutečného provedení a vyhotovení dokumentace | [18 empty] | P | 1

## SO 411 - Elektropřípojky
{42e9e4a7-c3a1-4c06-898c-0d8dea8ece28}
2
| KRYCÍ LIST SOUPISU PRACÍ | [8 empty] | v --- níže se nacházejí doplnkové a pomocné údaje k sestavám --- v | [11 empty] | False
Stavba:
Úpravy náměstí Republiky v rámci MPZ Tachov
Objekt:
SO 411 - Elektropřípojky
| KSO: |  |  |  |  | CC-CZ:
| Místo: |  |  |  |  | Datum: | 11. 12. 2023
| Zadavatel: |  |  |  |  | IČ:
|  | Město Tachov |  |  |  | DIČ:
| Uchazeč: |  |  |  |  | IČ: | Vyplň údaj
|  | Vyplň údaj |  |  |  | DIČ: | Vyplň údaj
| Projektant: |  |  |  |  | IČ:
|  | Ing. Václav Lacyk |  |  |  | DIČ:
| Zpracovatel: |  |  |  |  | IČ:
|  | D PROJEKT PLZEŇ Nedvěd s.r.o. |  |  |  | DIČ:
Poznámka:
Zemní práce jsou společné pro elektropřípojky a veřejné osvětlení. Při souběhu tras jsou zemní práce součástí projektu veřejného osvětlení. Rovněž zemnič je společný pro oba objekty a je při souběhu rovněž součástí projektu v.o. Soupis prací je sestaven za využití položek Cenové soustavy ÚRS. Cenové a technické podmínky ÚRS, které nejsou uvedeny v soupisu prací (tzv. úvodní části katalogů) jsou neomezeně dálkově k dispozici na www.cs-urs.cz. Položky soupisu prací, které nemají ve sloupci "Cenová soustava" uveden žádný údaj, nepochází z Cenové soustavy ÚRS. Položky označené "mm;R;X;apod." za devítimístným kódem byly vytvořeny zpracovatelem PD. Konkrétní výrobky jsou uvedeny ve vztahu k zákonu č. 134/2016 Sb., o zadávání veřejných zakázek, jako referenční !! Pokud jsou v této specifikaci uvedeny odkazy na jednotlivá obchodní jména, zvláštní označení podniků, zvláštní označení výrobků, výkonů nebo obchodních materiálů, které platí pro určitý podnik nebo organizační jednotku za příznačné, patenty a užitné vzory, umožňuje zadavatel použití i jiných technických a kvalitativně obdobných řešení.
|  | Materiál | [5 empty] | 0
|  | Montáž | [5 empty] | 0
| Cena bez DPH | [6 empty] | 0
|  |  | Základ daně |  |  | Sazba daně |  | Výše daně
| DPH | základní | 0 |  |  | 21% |  | 0
|  | snížená | 0 |  |  | 15% |  | 0
|  | zákl. přenesená | 0 |  |  | 21% |  | 0
|  | sníž. přenesená | 0 |  |  | 15% |  | 0
|  | nulová | 0 |  |  | 0% |  | 0
| Cena s DPH |  |  | v | CZK |  |  | 0
| Projektant |  |  | Zpracovatel
| Datum a podpis: |  | Razítko | Datum a podpis: |  |  | Razítko
| Objednavatel |  |  | Uchazeč
| Datum a podpis: |  | Razítko | Datum a podpis: |  |  | Razítko
REKAPITULACE ČLENĚNÍ SOUPISU PRACÍ
Stavba:
Úpravy náměstí Republiky v rámci MPZ Tachov
Objekt:
SO 411 - Elektropřípojky
Místo: | [5 empty] | Datum: | 11. 12. 2023
Zadavatel: |  |  | Město Tachov |  |  | Projektant: | Ing. Václav Lacyk
Uchazeč: |  |  | Vyplň údaj |  |  | Zpracovatel: | D PROJEKT PLZEŇ Nedvěd s.r.o.
Kód dílu - Popis | [5 empty] | Materiál [CZK] | Montáž [CZK] | Cena celkem [CZK]
Náklady ze soupisu prací | [5 empty] | 0 | 0 | 0 | [14 empty] | -1
| PSV - Práce a dodávky PSV |  |  |  |  | 0 | 0 | 0
| 741 - Elektroinstalace - silnoproud |  |  |  |  | 0 | 0 | 0
| M - Práce a dodávky M |  |  |  |  | 0 | 0 | 0
| 21-M - Elektromontáže |  |  |  |  | 0 | 0 | 0
| 46-M - Zemní práce při extr.mont.pracích |  |  |  |  | 0 | 0 | 0
| HZS - Hodinové zúčtovací sazby |  |  |  |  | 0 | 0 | 0
SOUPIS PRACÍ
Stavba:
Úpravy náměstí Republiky v rámci MPZ Tachov
Objekt:
SO 411 - Elektropřípojky
Místo: | [5 empty] | Datum: | 11. 12. 2023
Zadavatel: |  |  | Město Tachov |  |  | Projektant: | Ing. Václav Lacyk
Uchazeč: |  |  | Vyplň údaj |  |  | Zpracovatel: | D PROJEKT PLZEŇ Nedvěd s.r.o.
PČ | Typ | Kód | Popis | MJ | Množství | J. materiál [CZK] | J. montáž [CZK] | Cena celkem [CZK] | Cenová soustava |  | DPH | J.cena [CZK] | Materiál celkem [CZK] | Montáž celkem [CZK] | J. Nh [h] | Nh celkem [h] | J. hmotnost [t] | Hmotnost celkem [t] | J. suť [t] | Suť Celkem [t]
Náklady soupisu celkem | [7 empty] | 0 |  |  |  |  | 0 | 0 |  | 0 |  | 3.9418 |  | 0.015 |  | D | -1 | [10 empty] | 0
| D | PSV | Práce a dodávky PSV |  |  |  |  | 0 |  |  |  |  | 0 | 0 |  | 0 |  | 0.008253 |  | 0 | 2 | D | 0 |  |  |  | ROZPOCET | [6 empty] | 0
| D | 741 | Elektroinstalace - silnoproud |  |  |  |  | 0 |  |  |  |  | 0 | 0 |  | 0 |  | 0.008253 |  | 0 | 2 | D | 1 |  |  |  | ROZPOCET | [6 empty] | 0
1 | K | 741110002 | Montáž trubka plastová tuhá D přes 23 do 35 mm uložená pevně | m | 10 |  |  | 0 | CS ÚRS 2023 02 |  | základní | 0 | 0 | 0 |  | 0 | 0 | 0 | 0 | 0 | 16 | K | 2 |  |  |  | ROZPOCET | 0 | 0 | 0 | 0 | 0 | 1 | 0 | 16 | 1604855402
| PP |  | Montáž trubek elektroinstalačních s nasunutím nebo našroubováním do krabic plastových tuhých, uložených pevně, vnější Ø přes 23 do 35 mm | [18 empty] | PP | 2
| Online PSC |  | https://podminky.urs.cz/item/CS_URS_2023_02/741110002 | [18 empty] | Online PSC | 2
2 | M | 34571093 | trubka elektroinstalační tuhá z PVC D 22,1/25 mm, délka 3m | m | 10.5 |  |  | 0 | CS ÚRS 2023 02 |  | základní | 0 | 0 | 0 |  | 0 | 0.00031 | 0.003255 | 0 | 0 | 32 | M | 2 |  |  |  | ROZPOCET | 0 | 0 | 0 | 0 | 0 | 1 | 0 | 16 | -1654299227
| PP |  | trubka elektroinstalační tuhá z PVC D 22,1/25 mm, délka 3m | [18 empty] | PP | 2
| VV |  | 10*1,05 'Přepočtené koeficientem množství |  | 10.5 | [16 empty] | VV | 2 | 2 | False | 1 | ROZPOCET
3 | K | 741112111 | Montáž rozvodka nástěnná plastová čtyřhranná vodič D do 4 mm2 | kus | 1 |  |  | 0 | CS ÚRS 2023 02 |  | základní | 0 | 0 | 0 |  | 0 | 0 | 0 | 0 | 0 | 16 | K | 2 |  |  |  | ROZPOCET | 0 | 0 | 0 | 0 | 0 | 1 | 0 | 16 | 602563194
| PP |  | Montáž krabic elektroinstalačních bez napojení na trubky a lišty, demontáže a montáže víčka a přístroje rozvodek se zapojením vodičů na svorkovnici nástěnných plastových čtyřhranných pro vodiče Ø do 4 mm2 | [18 empty] | PP | 2
| Online PSC |  | https://podminky.urs.cz/item/CS_URS_2023_02/741112111 | [18 empty] | Online PSC | 2
4 | M | 34571478 | krabice v uzavřeném provedení PP s krytím IP 66 čtvercová 80x80mm | kus | 1 |  |  | 0 | CS ÚRS 2023 02 |  | základní | 0 | 0 | 0 |  | 0 | 9e-05 | 9e-05 | 0 | 0 | 32 | M | 2 |  |  |  | ROZPOCET | 0 | 0 | 0 | 0 | 0 | 1 | 0 | 16 | 1971171127
| PP |  | krabice v uzavřeném provedení PP s krytím IP 66 čtvercová 80x80mm | [18 empty] | PP | 2
19 | K | 741120301 | Montáž vodič Cu izolovaný plný a laněný s PVC pláštěm žíla 0,55-16 mm2 pevně (např. CY, CHAH-V) | m | 8 |  |  | 0 | CS ÚRS 2023 02 |  | základní | 0 | 0 | 0 |  | 0 | 0 | 0 | 0 | 0 | 16 | K | 2 |  |  |  | ROZPOCET | 0 | 0 | 0 | 0 | 0 | 1 | 0 | 16 | 1480759255
| PP |  | Montáž vodičů izolovaných měděných bez ukončení uložených pevně plných a laněných s PVC pláštěm, bezhalogenových, ohniodolných (např. CY, CHAH-V) průřezu žíly 0,55 až 16 mm2 | [18 empty] | PP | 2
| Online PSC |  | https://podminky.urs.cz/item/CS_URS_2023_02/741120301 | [18 empty] | Online PSC | 2
| P |  | Poznámka k položce: Pro pospojení v šachtě | [18 empty] | P | 2
20 | M | 34141043 | vodič propojovací jádro Cu plné dvojitá izolace PVC 450/750V (CYY) 1x4mm2 | m | 9.2 |  |  | 0 | CS ÚRS 2023 02 |  | základní | 0 | 0 | 0 |  | 0 | 6e-05 | 0.000552 | 0 | 0 | 32 | M | 2 |  |  |  | ROZPOCET | 0 | 0 | 0 | 0 | 0 | 1 | 0 | 16 | 1103910686
| PP |  | vodič propojovací jádro Cu plné dvojitá izolace PVC 450/750V (CYY) 1x4mm2 | [18 empty] | PP | 2
| VV |  | 8*1,15 'Přepočtené koeficientem množství |  | 9.2 | [16 empty] | VV | 2 | 2 | False | 1 | ROZPOCET
5 | K | 741122122 | Montáž kabel Cu plný kulatý žíla 3x1,5 až 6 mm2 zatažený v trubkách (např. CYKY) | m | 10 |  |  | 0 | CS ÚRS 2023 02 |  | základní | 0 | 0 | 0 |  | 0 | 0 | 0 | 0 | 0 | 16 | K | 2 |  |  |  | ROZPOCET | 0 | 0 | 0 | 0 | 0 | 1 | 0 | 16 | 471158696
| PP |  | Montáž kabelů měděných bez ukončení uložených v trubkách zatažených plných kulatých nebo bezhalogenových (např. CYKY) počtu a průřezu žil 3x1,5 až 6 mm2 | [18 empty] | PP | 2
| Online PSC |  | https://podminky.urs.cz/item/CS_URS_2023_02/741122122 | [18 empty] | Online PSC | 2
6 | M | 34111030 | kabel instalační jádro Cu plné izolace PVC plášť PVC 450/750V (CYKY) 3x1,5mm2 | m | 11.5 |  |  | 0 | CS ÚRS 2023 02 |  | základní | 0 | 0 | 0 |  | 0 | 0.00012 | 0.00138 | 0 | 0 | 32 | M | 2 |  |  |  | ROZPOCET | 0 | 0 | 0 | 0 | 0 | 1 | 0 | 16 | 1669468821
| PP |  | kabel instalační jádro Cu plné izolace PVC plášť PVC 450/750V (CYKY) 3x1,5mm2 | [18 empty] | PP | 2
| VV |  | 10*1,15 'Přepočtené koeficientem množství |  | 11.5 | [16 empty] | VV | 2 | 2 | False | 1 | ROZPOCET
7 | K | 741122122 | Montáž kabel Cu plný kulatý žíla 3x1,5 až 6 mm2 zatažený v trubkách (např. CYKY) | m | 6 |  |  | 0 | CS ÚRS 2023 02 |  | základní | 0 | 0 | 0 |  | 0 | 0 | 0 | 0 | 0 | 16 | K | 2 |  |  |  | ROZPOCET | 0 | 0 | 0 | 0 | 0 | 1 | 0 | 16 | -1684861980
| PP |  | Montáž kabelů měděných bez ukončení uložených v trubkách zatažených plných kulatých nebo bezhalogenových (např. CYKY) počtu a průřezu žil 3x1,5 až 6 mm2 | [18 empty] | PP | 2
| Online PSC |  | https://podminky.urs.cz/item/CS_URS_2023_02/741122122 | [18 empty] | Online PSC | 2
8 | M | 34111036 | kabel instalační jádro Cu plné izolace PVC plášť PVC 450/750V (CYKY) 3x2,5mm2 | m | 6.9 |  |  | 0 | CS ÚRS 2023 02 |  | základní | 0 | 0 | 0 |  | 0 | 0.00017 | 0.001173 | 0 | 0 | 32 | M | 2 |  |  |  | ROZPOCET | 0 | 0 | 0 | 0 | 0 | 1 | 0 | 16 | 1245279024
| PP |  | kabel instalační jádro Cu plné izolace PVC plášť PVC 450/750V (CYKY) 3x2,5mm2 | [18 empty] | PP | 2
| VV |  | 6*1,15 'Přepočtené koeficientem množství |  | 6.9 | [16 empty] | VV | 2 | 2 | False | 1 | ROZPOCET
9 | K | 741122143 | Montáž kabel Cu plný kulatý žíla 5x4 až 6 mm2 zatažený v trubkách (např. CYKY) | m | 3 |  |  | 0 | CS ÚRS 2023 02 |  | základní | 0 | 0 | 0 |  | 0 | 0 | 0 | 0 | 0 | 16 | K | 2 |  |  |  | ROZPOCET | 0 | 0 | 0 | 0 | 0 | 1 | 0 | 16 | 1145103052
| PP |  | Montáž kabelů měděných bez ukončení uložených v trubkách zatažených plných kulatých nebo bezhalogenových (např. CYKY) počtu a průřezu žil 5x4 až 6 mm2 | [18 empty] | PP | 2
| Online PSC |  | https://podminky.urs.cz/item/CS_URS_2023_02/741122143 | [18 empty] | Online PSC | 2
10 | M | 34111098 | kabel instalační jádro Cu plné izolace PVC plášť PVC 450/750V (CYKY) 5x4mm2 | m | 3.45 |  |  | 0 | CS ÚRS 2023 02 |  | základní | 0 | 0 | 0 |  | 0 | 0.00034 | 0.001173 | 0 | 0 | 32 | M | 2 |  |  |  | ROZPOCET | 0 | 0 | 0 | 0 | 0 | 1 | 0 | 16 | -1449334017
| PP |  | kabel instalační jádro Cu plné izolace PVC plášť PVC 450/750V (CYKY) 5x4mm2 | [18 empty] | PP | 2
| VV |  | 3*1,15 'Přepočtené koeficientem množství |  | 3.45 | [16 empty] | VV | 2 | 2 | False | 1 | ROZPOCET
11 | K | 741210002 | Montáž rozvodnice oceloplechová nebo plastová běžná do 50 kg | kus | 1 |  |  | 0 | CS ÚRS 2023 02 |  | základní | 0 | 0 | 0 |  | 0 | 0 | 0 | 0 | 0 | 16 | K | 2 |  |  |  | ROZPOCET | 0 | 0 | 0 | 0 | 0 | 1 | 0 | 16 | -1058264083
| PP |  | Montáž rozvodnic oceloplechových nebo plastových bez zapojení vodičů běžných, hmotnosti do 50 kg | [18 empty] | PP | 2
| Online PSC |  | https://podminky.urs.cz/item/CS_URS_2023_02/741210002 | [18 empty] | Online PSC | 2
12 | M | 01295002 | Rozvaděč R1 | ks | 1 |  |  | 0 |  |  | základní | 0 | 0 | 0 |  | 0 | 0 | 0 | 0 | 0 | 32 | M | 2 |  |  |  | ROZPOCET | 0 | 0 | 0 | 0 | 0 | 1 | 0 | 16 | -1252779537
| PP |  | Rozvaděč R1 dle schema a specifikace | [18 empty] | PP | 2
13 | K | 741310031 | Montáž spínač nástěnný 1-jednopólový prostředí venkovní/mokré se zapojením vodičů | kus | 1 |  |  | 0 | CS ÚRS 2023 02 |  | základní | 0 | 0 | 0 |  | 0 | 0 | 0 | 0 | 0 | 16 | K | 2 |  |  |  | ROZPOCET | 0 | 0 | 0 | 0 | 0 | 1 | 0 | 16 | 1677305413
| PP |  | Montáž spínačů jedno nebo dvoupólových nástěnných se zapojením vodičů, pro prostředí venkovní nebo mokré spínačů, řazení 1-jednopólových | [18 empty] | PP | 2
| Online PSC |  | https://podminky.urs.cz/item/CS_URS_2023_02/741310031 | [18 empty] | Online PSC | 2
14 | M | 34535029 | spínač nástěnný jednopólový, řazení 1, Al, IP66, šroubové svorky | kus | 1 |  |  | 0 | CS ÚRS 2023 02 |  | základní | 0 | 0 | 0 |  | 0 | 0.0003 | 0.0003 | 0 | 0 | 32 | M | 2 |  |  |  | ROZPOCET | 0 | 0 | 0 | 0 | 0 | 1 | 0 | 16 | 278632481
| PP |  | spínač nástěnný jednopólový, řazení 1, Al, IP66, šroubové svorky | [18 empty] | PP | 2
15 | K | 741313082 | Montáž zásuvka chráněná v krabici šroubové připojení 2P+PE prostředí venkovní, mokré se zapojením vodičů | kus | 1 |  |  | 0 | CS ÚRS 2023 02 |  | základní | 0 | 0 | 0 |  | 0 | 0 | 0 | 0 | 0 | 16 | K | 2 |  |  |  | ROZPOCET | 0 | 0 | 0 | 0 | 0 | 1 | 0 | 16 | 1754141518
| PP |  | Montáž zásuvek domovních se zapojením vodičů šroubové připojení venkovní nebo mokré, provedení 2P + PE | [18 empty] | PP | 2
| Online PSC |  | https://podminky.urs.cz/item/CS_URS_2023_02/741313082 | [18 empty] | Online PSC | 2
16 | M | 34555226 | zásuvka nástěnná jednonásobná s víčkem, Al, IP55, šroubové svorky | kus | 1 |  |  | 0 | CS ÚRS 2023 02 |  | základní | 0 | 0 | 0 |  | 0 | 0.00033 | 0.00033 | 0 | 0 | 32 | M | 2 |  |  |  | ROZPOCET | 0 | 0 | 0 | 0 | 0 | 1 | 0 | 16 | 1932091895
| PP |  | zásuvka nástěnná jednonásobná s víčkem, Al, IP55, šroubové svorky | [18 empty] | PP | 2
17 | K | 741372153 | Montáž svítidlo LED průmyslové přisazené nástěnné se zapojením vodičů | kus | 1 |  |  | 0 | CS ÚRS 2023 02 |  | základní | 0 | 0 | 0 |  | 0 | 0 | 0 | 0 | 0 | 16 | K | 2 |  |  |  | ROZPOCET | 0 | 0 | 0 | 0 | 0 | 1 | 0 | 16 | -432067931
| PP |  | Montáž svítidel s integrovaným zdrojem LED se zapojením vodičů průmyslových přisazených nástěnných | [18 empty] | PP | 2
| Online PSC |  | https://podminky.urs.cz/item/CS_URS_2023_02/741372153 | [18 empty] | Online PSC | 2
18 | M | 01360291 | Svítidlo průmyslové nástěnné | ks | 1 |  |  | 0 |  |  | základní | 0 | 0 | 0 |  | 0 | 0 | 0 | 0 | 0 | 32 | M | 2 |  |  |  | ROZPOCET | 0 | 0 | 0 | 0 | 0 | 1 | 0 | 16 | 959506898
| PP |  | Svítidlo POINTER-I-LED-1700-3K | [18 empty] | PP | 2
| D | M | Práce a dodávky M |  |  |  |  | 0 |  |  |  |  | 0 | 0 |  | 0 |  | 3.9336 |  | 0.015 | 3 | D | 0 |  |  |  | ROZPOCET | [6 empty] | 0
| D | 21-M | Elektromontáže |  |  |  |  | 0 |  |  |  |  | 0 | 0 |  | 0 |  | 0.78499 |  | 0 | 3 | D | 1 |  |  |  | ROZPOCET | [6 empty] | 0
26 | K | 210100156.mm | Ukončení kabelů smršťovací záklopkou nebo páskou se zapojením bez letování žíly do 5x25 mm2 | kus | 2 |  |  | 0 |  |  | základní | 0 | 0 | 0 |  | 0 | 0 | 0 | 0 | 0 | 64 | K | 2 |  |  |  | ROZPOCET | 0 | 0 | 0 | 0 | 0 | 1 | 0 | 64 | 976427707
| PP |  | Ukončení kabelů smršťovací záklopkou nebo páskou se zapojením bez letování počtu a průřezu žil do 5 x 16 mm2 | [18 empty] | PP | 2
25 | K | 210100259 | Ukončení kabelů smršťovací záklopkou nebo páskou se zapojením bez letování žíly do 5x10 mm2 | kus | 10 |  |  | 0 | CS ÚRS 2023 02 |  | základní | 0 | 0 | 0 |  | 0 | 0 | 0 | 0 | 0 | 64 | K | 2 |  |  |  | ROZPOCET | 0 | 0 | 0 | 0 | 0 | 1 | 0 | 64 | -1647594003
| PP |  | Ukončení kabelů smršťovací záklopkou nebo páskou se zapojením bez letování počtu a průřezu žil do 5 x 10 mm2 | [18 empty] | PP | 2
| Online PSC |  | https://podminky.urs.cz/item/CS_URS_2023_02/210100259 | [18 empty] | Online PSC | 2
30 | K | 210191517.mm | Montáž výklopných rozvaděčů do terénu bez zapojení vodičů | kus | 5 |  |  | 0 |  |  | základní | 0 | 0 | 0 |  | 0 | 0 | 0 | 0 | 0 | 64 | K | 2 |  |  |  | ROZPOCET | 0 | 0 | 0 | 0 | 0 | 1 | 0 | 64 | -634424881
| PP |  | Montáž výklopných rozvaděčů do terénu bez zapojení vodičů | [18 empty] | PP | 2
| P |  | Poznámka k položce: Rozvaděče P1-P5 | [18 empty] | P | 2
31 | M | 01295009 | Výklopný rozvaděč dle specifikace | ks | 5 |  |  | 0 |  |  | základní | 0 | 0 | 0 |  | 0 | 0 | 0 | 0 | 0 | 256 | M | 2 |  |  |  | ROZPOCET | 0 | 0 | 0 | 0 | 0 | 1 | 0 | 64 | 110465820
| PP |  | Podzemní rozvaděč Technic Box EK600 poklop – ocel / k zádlažbě (hloubka pro zádlažbu 65 mm), nosnost 40t vnitřní rozměry: 400 x 650 mm, vnější rozměry:683 x 900 mm, výška šachty: 640mm otevírání pomocí plynových pístů – nerez provedení, materiál šachty rozvaděče – vyztužený polykarbonát, krytí elektro části rozvaděče v otevřeném stavu: IP 54 / krytí v zavřeném stavu: IP 58 vestavěná pochozí ochrana ELEKTRO VÝBAVA: zásuvka 230V/16A 4ks zásuvka 5x16A/400V 2ks jistič 1P 16A B 4ks jistič 3P 16A B 2ks chránič 4P 40A 30mA 2ks odpínač 3P/100A 1ks kabel 5Gx16mm 4m | [18 empty] | PP | 2
| P |  | Poznámka k položce: Rozvaděče P1-P5 | [18 empty] | P | 2
32 | K | 210191517.mm | Montáž výklopných rozvaděčů do terénu bez zapojení vodičů | kus | 1 |  |  | 0 |  |  | základní | 0 | 0 | 0 |  | 0 | 0 | 0 | 0 | 0 | 64 | K | 2 |  |  |  | ROZPOCET | 0 | 0 | 0 | 0 | 0 | 1 | 0 | 64 | 1988151174
| PP |  | Montáž výklopných rozvaděčů do terénu bez zapojení vodičů | [18 empty] | PP | 2
| P |  | Poznámka k položce: Rozvaděče P1-P5 | [18 empty] | P | 2
33 | M | 01295011 | Výklopný rozvaděč dle specifikace | ks | 1 |  |  | 0 |  |  | základní | 0 | 0 | 0 |  | 0 | 0 | 0 | 0 | 0 | 256 | M | 2 |  |  |  | ROZPOCET | 0 | 0 | 0 | 0 | 0 | 1 | 0 | 64 | 539159846
| PP |  | Podzemní rozvaděč Technic Box EK800 poklop – ocel / k zádlažbě (hloubka pro zádlažbu 65 mm), nosnost: 40 t vnitřní rozměry: 550 x 800 mm, vnější rozměry: 825 x 1050 mm, výška šachty: 625mm otevírání pomocí plynových pístů – nerez provedení, materiál šachty rozvaděče – vyztužený polykarbonát, krytí elektro části rozvaděče v otevřeném stavu: IP 54 / krytí v zavřeném stavu: IP 58 vestavěná pochozí ochrana ELEKTRO VÝBAVA: zásuvka 230V/16A 2ks zásuvka 5x 63A/400V 2ks jistič 1P 16A B 2ks jistič 3P 63A B 2ks chránič 4P 25A 30mA 1ks chránič 4P 63A 30mA 2ks jistič 3P/100A B (hlavní vypínač) 1ks kabel 5Gx25mm 4m | [18 empty] | PP | 2
| P |  | Poznámka k položce: Rozvaděč P6 | [18 empty] | P | 2
34 | K | 210220022 | Montáž uzemňovacího vedení vodičů FeZn pomocí svorek v zemi drátem průměru do 10 mm ve městské zástavbě | m | 190 |  |  | 0 | CS ÚRS 2023 02 |  | základní | 0 | 0 | 0 |  | 0 | 0 | 0 | 0 | 0 | 64 | K | 2 |  |  |  | ROZPOCET | 0 | 0 | 0 | 0 | 0 | 1 | 0 | 64 | -798170140
| PP |  | Montáž uzemňovacího vedení s upevněním, propojením a připojením pomocí svorek v zemi s izolací spojů vodičů FeZn drátem nebo lanem průměru do 10 mm v městské zástavbě | [18 empty] | PP | 2
| Online PSC |  | https://podminky.urs.cz/item/CS_URS_2023_02/210220022 | [18 empty] | Online PSC | 2
35 | M | 35441073 | drát D 10mm FeZn | kg | 135.47 |  |  | 0 | CS ÚRS 2023 02 |  | základní | 0 | 0 | 0 |  | 0 | 0.001 | 0.13547 | 0 | 0 | 128 | M | 2 |  |  |  | ROZPOCET | 0 | 0 | 0 | 0 | 0 | 1 | 0 | 128 | -1563249882
| PP |  | drát D 10mm FeZn | [18 empty] | PP | 2
| P |  | Poznámka k položce: 0,62 kg/m Ve společné trase s v.o. je zemnič součástí projektu v.o. | [18 empty] | P | 2
| VV |  | 190*0,62 |  | 117.8 | [16 empty] | VV | 2 | 2 | True | 1 | ROZPOCET
| VV |  | 117,8*1,15 'Přepočtené koeficientem množství |  | 135.47 | [16 empty] | VV | 2 | 2 | False | 1 | ROZPOCET
36 | K | 210220301 | Montáž svorek hromosvodných se 2 šrouby | kus | 8 |  |  | 0 | CS ÚRS 2023 02 |  | základní | 0 | 0 | 0 |  | 0 | 0 | 0 | 0 | 0 | 64 | K | 2 |  |  |  | ROZPOCET | 0 | 0 | 0 | 0 | 0 | 1 | 0 | 64 | -1693590517
| PP |  | Montáž hromosvodného vedení svorek se 2 šrouby | [18 empty] | PP | 2
| Online PSC |  | https://podminky.urs.cz/item/CS_URS_2023_02/210220301 | [18 empty] | Online PSC | 2
37 | M | 35441885 | svorka spojovací pro lano D 8-10mm | kus | 8 |  |  | 0 | CS ÚRS 2023 02 |  | základní | 0 | 0 | 0 |  | 0 | 0.00023 | 0.00184 | 0 | 0 | 128 | M | 2 |  |  |  | ROZPOCET | 0 | 0 | 0 | 0 | 0 | 1 | 0 | 128 | -901439434
| PP |  | svorka spojovací pro lano D 8-10mm | [18 empty] | PP | 2
21 | K | 210812065 | Montáž kabelu Cu plného nebo laněného do 1 kV žíly 5x10 až 16 mm2 (např. CYKY) bez ukončení uloženého volně nebo v liště | m | 470 |  |  | 0 | CS ÚRS 2023 02 |  | základní | 0 | 0 | 0 |  | 0 | 0 | 0 | 0 | 0 | 64 | K | 2 |  |  |  | ROZPOCET | 0 | 0 | 0 | 0 | 0 | 1 | 0 | 64 | -724221773
| PP |  | Montáž izolovaných kabelů měděných do 1 kV bez ukončení plných nebo laněných kulatých (např. CYKY, CHKE-R) uložených volně nebo v liště počtu a průřezu žil 5x10 až 16 mm2 | [18 empty] | PP | 2
| Online PSC |  | https://podminky.urs.cz/item/CS_URS_2023_02/210812065 | [18 empty] | Online PSC | 2
22 | M | 34113034 | kabel instalační jádro Cu plné izolace PVC plášť PVC 450/750V (CYKY) 5x10mm2 | m | 540.5 |  |  | 0 | CS ÚRS 2023 02 |  | základní | 0 | 0 | 0 |  | 0 | 0.00077 | 0.41619 | 0 | 0 | 128 | M | 2 |  |  |  | ROZPOCET | 0 | 0 | 0 | 0 | 0 | 1 | 0 | 128 | -2125545625
| PP |  | kabel instalační jádro Cu plné izolace PVC plášť PVC 450/750V (CYKY) 5x10mm2 | [18 empty] | PP | 2
| VV |  | 470*1,15 'Přepočtené koeficientem množství |  | 540.5 | [16 empty] | VV | 2 | 2 | False | 1 | ROZPOCET
23 | K | 210813037.mm | Montáž kabelu Cu plného nebo laněného do 1 kV žíly 5x25 až 35 mm2 (např. CYKY) bez ukončení uloženého pevně | m | 110 |  |  | 0 |  |  | základní | 0 | 0 | 0 |  | 0 | 0 | 0 | 0 | 0 | 64 | K | 2 |  |  |  | ROZPOCET | 0 | 0 | 0 | 0 | 0 | 1 | 0 | 64 | -248017865
| PP |  | Montáž izolovaných kabelů měděných do 1 kV bez ukončení plných nebo laněných kulatých (např. CYKY, CHKE-R) uložených pevně počtu a průřezu žil 5x25 až 35 mm2 | [18 empty] | PP | 2
24 | M | 34113134 | kabel silový jádro Cu izolace PVC plášť PVC 0,6/1kV (1-CYKY) 5x25mm2 | m | 126.5 |  |  | 0 | CS ÚRS 2023 02 |  | základní | 0 | 0 | 0 |  | 0 | 0.00183 | 0.2315 | 0 | 0 | 128 | M | 2 |  |  |  | ROZPOCET | 0 | 0 | 0 | 0 | 0 | 1 | 0 | 128 | 1408437722
| PP |  | kabel silový jádro Cu izolace PVC plášť PVC 0,6/1kV (1-CYKY) 5x25mm2 | [18 empty] | PP | 2
| VV |  | 110*1,15 'Přepočtené koeficientem množství |  | 126.5 | [16 empty] | VV | 2 | 2 | False | 1 | ROZPOCET
29 | K | 218191571.mm | Demontáž skříní oceloplechových ze zdi včetně odpojení vodičů | kus | 1 |  |  | 0 |  |  | základní | 0 | 0 | 0 |  | 0 | 0 | 0 | 0 | 0 | 64 | K | 2 |  |  |  | ROZPOCET | 0 | 0 | 0 | 0 | 0 | 1 | 0 | 64 | -1424947911
| PP |  | Demontáž skříní oceloplechových ze zdi včetně odpojení vodičů | [18 empty] | PP | 2
| P |  | Poznámka k položce: Demontáž stávajícího rozvaděče pro stánky | [18 empty] | P | 2
| D | 46-M | Zemní práce při extr.mont.pracích |  |  |  |  | 0 |  |  |  |  | 0 | 0 |  | 0 |  | 3.1486 |  | 0.015 | 3 | D | 1 |  |  |  | ROZPOCET | [6 empty] | 0
38 | K | 460010024 | Vytyčení trasy vedení kabelového podzemního v zastavěném prostoru | km | 0.18 |  |  | 0 | CS ÚRS 2023 02 |  | základní | 0 | 0 | 0 |  | 0 | 0.0088 | 0.001584 | 0 | 0 | 64 | K | 2 |  |  |  | ROZPOCET | 0 | 0 | 0 | 0 | 0 | 1 | 0 | 64 | 469416036
| PP |  | Vytyčení trasy vedení kabelového (podzemního) v zastavěném prostoru | [18 empty] | PP | 2
| Online PSC |  | https://podminky.urs.cz/item/CS_URS_2023_02/460010024 | [18 empty] | Online PSC | 2
39 | K | 460131113 | Hloubení nezapažených jam při elektromontážích ručně v hornině tř I skupiny 3 | m3 | 2.849 |  |  | 0 | CS ÚRS 2023 02 |  | základní | 0 | 0 | 0 |  | 0 | 0 | 0 | 0 | 0 | 64 | K | 2 |  |  |  | ROZPOCET | 0 | 0 | 0 | 0 | 0 | 1 | 0 | 64 | -1844791801
| PP |  | Hloubení nezapažených jam ručně včetně urovnání dna s přemístěním výkopku do vzdálenosti 3 m od okraje jámy nebo s naložením na dopravní prostředek v hornině třídy těžitelnosti I skupiny 3 | [18 empty] | PP | 2
| Online PSC |  | https://podminky.urs.cz/item/CS_URS_2023_02/460131113 | [18 empty] | Online PSC | 2
| P |  | Poznámka k položce: Výkopy pro podzemní rozvaděče | [18 empty] | P | 2
| VV |  | 5*(0,7*0,7*0,9)+1*(0,9*1,1*0,65) |  | 2.849 | [16 empty] | VV | 2 | 2 | True | 1 | ROZPOCET
40 | K | 460161172 | Hloubení kabelových rýh ručně š 35 cm hl 80 cm v hornině tř I skupiny 3 | m | 162 |  |  | 0 | CS ÚRS 2023 02 |  | základní | 0 | 0 | 0 |  | 0 | 0 | 0 | 0 | 0 | 64 | K | 2 |  |  |  | ROZPOCET | 0 | 0 | 0 | 0 | 0 | 1 | 0 | 64 | 1575524167
| PP |  | Hloubení zapažených i nezapažených kabelových rýh ručně včetně urovnání dna s přemístěním výkopku do vzdálenosti 3 m od okraje jámy nebo s naložením na dopravní prostředek šířky 35 cm hloubky 80 cm v hornině třídy těžitelnosti I skupiny 3 | [18 empty] | PP | 2
| Online PSC |  | https://podminky.urs.cz/item/CS_URS_2023_02/460161172 | [18 empty] | Online PSC | 2
| P |  | Poznámka k položce: V souběhu s v.o. je rýha součástí zemních prací v.o.. zde pouze samostatná trasa | [18 empty] | P | 2
41 | K | 460161272 | Hloubení kabelových rýh ručně š 50 cm hl 80 cm v hornině tř I skupiny 3 | m | 10 |  |  | 0 | CS ÚRS 2023 02 |  | základní | 0 | 0 | 0 |  | 0 | 0 | 0 | 0 | 0 | 64 | K | 2 |  |  |  | ROZPOCET | 0 | 0 | 0 | 0 | 0 | 1 | 0 | 64 | -358551495
| PP |  | Hloubení zapažených i nezapažených kabelových rýh ručně včetně urovnání dna s přemístěním výkopku do vzdálenosti 3 m od okraje jámy nebo s naložením na dopravní prostředek šířky 50 cm hloubky 80 cm v hornině třídy těžitelnosti I skupiny 3 | [18 empty] | PP | 2
| Online PSC |  | https://podminky.urs.cz/item/CS_URS_2023_02/460161272 | [18 empty] | Online PSC | 2
| P |  | Poznámka k položce: V souběhu s v.o. je rýha součástí zemních prací v.o.. zde pouze samostatná trasa | [18 empty] | P | 2
42 | K | 460161482 | Hloubení kabelových rýh ručně š 65 cm hl 120 cm v hornině tř I skupiny 3 | m | 6 |  |  | 0 | CS ÚRS 2023 02 |  | základní | 0 | 0 | 0 |  | 0 | 0 | 0 | 0 | 0 | 64 | K | 2 |  |  |  | ROZPOCET | 0 | 0 | 0 | 0 | 0 | 1 | 0 | 64 | 1593330665
| PP |  | Hloubení zapažených i nezapažených kabelových rýh ručně včetně urovnání dna s přemístěním výkopku do vzdálenosti 3 m od okraje jámy nebo s naložením na dopravní prostředek šířky 65 cm hloubky 120 cm v hornině třídy těžitelnosti I skupiny 3 | [18 empty] | PP | 2
| Online PSC |  | https://podminky.urs.cz/item/CS_URS_2023_02/460161482 | [18 empty] | Online PSC | 2
| P |  | Poznámka k položce: V souběhu s v.o. je rýha součástí zemních prací v.o.. zde pouze samostatná trasa | [18 empty] | P | 2
43 | K | 460341113 | Vodorovné přemístění horniny jakékoliv třídy dopravními prostředky při elektromontážích přes 500 do 1000 m | m3 | 2.849 |  |  | 0 | CS ÚRS 2023 02 |  | základní | 0 | 0 | 0 |  | 0 | 0 | 0 | 0 | 0 | 64 | K | 2 |  |  |  | ROZPOCET | 0 | 0 | 0 | 0 | 0 | 1 | 0 | 64 | -1216512491
| PP |  | Vodorovné přemístění (odvoz) horniny dopravními prostředky včetně složení, bez naložení a rozprostření jakékoliv třídy, na vzdálenost přes 500 do 1000 m | [18 empty] | PP | 2
| Online PSC |  | https://podminky.urs.cz/item/CS_URS_2023_02/460341113 | [18 empty] | Online PSC | 2
44 | K | 460341121 | Příplatek k vodorovnému přemístění horniny dopravními prostředky při elektromontážích za každých dalších i započatých 1000 m | m3 | 54.131 |  |  | 0 | CS ÚRS 2023 02 |  | základní | 0 | 0 | 0 |  | 0 | 0 | 0 | 0 | 0 | 64 | K | 2 |  |  |  | ROZPOCET | 0 | 0 | 0 | 0 | 0 | 1 | 0 | 64 | -2021421335
| PP |  | Vodorovné přemístění (odvoz) horniny dopravními prostředky včetně složení, bez naložení a rozprostření jakékoliv třídy, na vzdálenost Příplatek k ceně -1113 za každých dalších i započatých 1000 m | [18 empty] | PP | 2
| Online PSC |  | https://podminky.urs.cz/item/CS_URS_2023_02/460341121 | [18 empty] | Online PSC | 2
| P |  | Poznámka k položce: Odvoz do vzdálenosti 20 km | [18 empty] | P | 2
| VV |  | 2,849*19 |  | 54.131 | [16 empty] | VV | 2 | 2 | True | 1 | ROZPOCET
45 | K | 460361111 | Poplatek za uložení zeminy na skládce (skládkovné) kód odpadu 17 05 04 | t | 5.413 |  |  | 0 | CS ÚRS 2023 02 |  | základní | 0 | 0 | 0 |  | 0 | 0 | 0 | 0 | 0 | 64 | K | 2 |  |  |  | ROZPOCET | 0 | 0 | 0 | 0 | 0 | 1 | 0 | 64 | -1283006103
| PP |  | Poplatek (skládkovné) za uložení zeminy na skládce zatříděné do Katalogu odpadů pod kódem 17 05 04 | [18 empty] | PP | 2
| Online PSC |  | https://podminky.urs.cz/item/CS_URS_2023_02/460361111 | [18 empty] | Online PSC | 2
| VV |  | 2,849*1,9 |  | 5.413 | [16 empty] | VV | 2 | 2 | True | 1 | ROZPOCET
46 | K | 460431182 | Zásyp kabelových rýh ručně se zhutněním š 35 cm hl 80 cm z horniny tř I skupiny 3 | m | 162 |  |  | 0 | CS ÚRS 2023 02 |  | základní | 0 | 0 | 0 |  | 0 | 0 | 0 | 0 | 0 | 64 | K | 2 |  |  |  | ROZPOCET | 0 | 0 | 0 | 0 | 0 | 1 | 0 | 64 | -1071762693
| PP |  | Zásyp kabelových rýh ručně s přemístění sypaniny ze vzdálenosti do 10 m, s uložením výkopku ve vrstvách včetně zhutnění a úpravy povrchu šířky 35 cm hloubky 80 cm z horniny třídy těžitelnosti I skupiny 3 | [18 empty] | PP | 2
| Online PSC |  | https://podminky.urs.cz/item/CS_URS_2023_02/460431182 | [18 empty] | Online PSC | 2
47 | K | 460431282 | Zásyp kabelových rýh ručně se zhutněním š 50 cm hl 80 cm z horniny tř I skupiny 3 | m | 10 |  |  | 0 | CS ÚRS 2023 02 |  | základní | 0 | 0 | 0 |  | 0 | 0 | 0 | 0 | 0 | 64 | K | 2 |  |  |  | ROZPOCET | 0 | 0 | 0 | 0 | 0 | 1 | 0 | 64 | -1796610343
| PP |  | Zásyp kabelových rýh ručně s přemístění sypaniny ze vzdálenosti do 10 m, s uložením výkopku ve vrstvách včetně zhutnění a úpravy povrchu šířky 50 cm hloubky 80 cm z horniny třídy těžitelnosti I skupiny 3 | [18 empty] | PP | 2
| Online PSC |  | https://podminky.urs.cz/item/CS_URS_2023_02/460431282 | [18 empty] | Online PSC | 2
48 | K | 460431512 | Zásyp kabelových rýh ručně se zhutněním š 65 cm hl 120 cm z horniny tř I skupiny 3 | m | 6 |  |  | 0 | CS ÚRS 2023 02 |  | základní | 0 | 0 | 0 |  | 0 | 0 | 0 | 0 | 0 | 64 | K | 2 |  |  |  | ROZPOCET | 0 | 0 | 0 | 0 | 0 | 1 | 0 | 64 | 2102894020
| PP |  | Zásyp kabelových rýh ručně s přemístění sypaniny ze vzdálenosti do 10 m, s uložením výkopku ve vrstvách včetně zhutnění a úpravy povrchu šířky 65 cm hloubky 120 cm z horniny třídy těžitelnosti I skupiny 3 | [18 empty] | PP | 2
| Online PSC |  | https://podminky.urs.cz/item/CS_URS_2023_02/460431512 | [18 empty] | Online PSC | 2
49 | K | 460641111 | Základové konstrukce při elektromontážích z monolitického betonu tř. C 8/10 | m3 | 0.581 |  |  | 0 | CS ÚRS 2023 02 |  | základní | 0 | 0 | 0 |  | 0 | 0 | 0 | 0 | 0 | 64 | K | 2 |  |  |  | ROZPOCET | 0 | 0 | 0 | 0 | 0 | 1 | 0 | 64 | -1050911623
| PP |  | Základové konstrukce základ bez bednění do rostlé zeminy z monolitického betonu tř. C 8/10 | [18 empty] | PP | 2
| Online PSC |  | https://podminky.urs.cz/item/CS_URS_2023_02/460641111 | [18 empty] | Online PSC | 2
| P |  | Poznámka k položce: Obetonování chrániček | [18 empty] | P | 2
| VV |  | 6*(0,65*0,05+0,2*0,4-2*0,05*0,05*3,14) |  | 0.581 | [16 empty] | VV | 2 | 2 | True | 1 | ROZPOCET
50 | K | 460661512 | Kabelové lože z písku pro kabely nn kryté plastovou fólií š lože přes 25 do 50 cm | m | 172 |  |  | 0 | CS ÚRS 2023 02 |  | základní | 0 | 0 | 0 |  | 0 | 0 | 0 | 0 | 0 | 64 | K | 2 |  |  |  | ROZPOCET | 0 | 0 | 0 | 0 | 0 | 1 | 0 | 64 | -1612395841
| PP |  | Kabelové lože z písku včetně podsypu, zhutnění a urovnání povrchu pro kabely nn zakryté plastovou fólií, šířky přes 25 do 50 cm | [18 empty] | PP | 2
| Online PSC |  | https://podminky.urs.cz/item/CS_URS_2023_02/460661512 | [18 empty] | Online PSC | 2
51 | K | 460762111 | Křižovatka betonového kabelového žlabu s inženýrskými sítěmi bez zásypu | kus | 15 |  |  | 0 | CS ÚRS 2023 02 |  | základní | 0 | 0 | 0 |  | 0 | 0.194 | 2.91 | 0 | 0 | 64 | K | 2 |  |  |  | ROZPOCET | 0 | 0 | 0 | 0 | 0 | 1 | 0 | 64 | -1529265754
| PP |  | Křižovatka betonového kabelového žlabu s inženýrskými sítěmi včetně úpravy dna rýhy a zakrytím žlabu bez zásypu | [18 empty] | PP | 2
| Online PSC |  | https://podminky.urs.cz/item/CS_URS_2023_02/460762111 | [18 empty] | Online PSC | 2
| P |  | Poznámka k položce: Křížení s plynovodem | [18 empty] | P | 2
52 | M | 01160656 | kabelový žlab TK1 | m | 15 |  |  | 0 |  |  | základní | 0 | 0 | 0 |  | 0 | 0 | 0 | 0 | 0 | 256 | M | 2 |  |  |  | ROZPOCET | 0 | 0 | 0 | 0 | 0 | 1 | 0 | 64 | 1856734634
| PP |  | Betonový žlab TK1 včetně víka | [18 empty] | PP | 2
61 | K | 460791114 | Montáž trubek ochranných plastových uložených volně do rýhy tuhých D přes 90 do 110 mm | m | 34 |  |  | 0 | CS ÚRS 2023 02 |  | základní | 0 | 0 | 0 |  | 0 | 0 | 0 | 0 | 0 | 64 | K | 2 |  |  |  | ROZPOCET | 0 | 0 | 0 | 0 | 0 | 1 | 0 | 64 | -271217157
| PP |  | Montáž trubek ochranných uložených volně do rýhy plastových tuhých, vnitřního průměru přes 90 do 110 mm | [18 empty] | PP | 2
| Online PSC |  | https://podminky.urs.cz/item/CS_URS_2023_02/460791114 | [18 empty] | Online PSC | 2
62 | M | 34571365 | trubka elektroinstalační HDPE tuhá dvouplášťová korugovaná D 94/110mm | m | 39.1 |  |  | 0 | CS ÚRS 2023 02 |  | základní | 0 | 0 | 0 |  | 0 | 0.00069 | 0.026979 | 0 | 0 | 128 | M | 2 |  |  |  | ROZPOCET | 0 | 0 | 0 | 0 | 0 | 1 | 0 | 128 | -2065784369
| PP |  | trubka elektroinstalační HDPE tuhá dvouplášťová korugovaná D 94/110mm | [18 empty] | PP | 2
| VV |  | 34*1,15 'Přepočtené koeficientem množství |  | 39.1 | [16 empty] | VV | 2 | 2 | False | 1 | ROZPOCET
57 | K | 460791212 | Montáž trubek ochranných plastových uložených volně do rýhy ohebných přes 32 do 50 mm | m | 434 |  |  | 0 | CS ÚRS 2023 02 |  | základní | 0 | 0 | 0 |  | 0 | 0 | 0 | 0 | 0 | 64 | K | 2 |  |  |  | ROZPOCET | 0 | 0 | 0 | 0 | 0 | 1 | 0 | 64 | -800990467
| PP |  | Montáž trubek ochranných uložených volně do rýhy plastových ohebných, vnitřního průměru přes 32 do 50 mm | [18 empty] | PP | 2
| Online PSC |  | https://podminky.urs.cz/item/CS_URS_2023_02/460791212 | [18 empty] | Online PSC | 2
58 | M | 34571351 | trubka elektroinstalační ohebná dvouplášťová korugovaná (chránička) D 41/50mm, HDPE+LDPE | m | 499.1 |  |  | 0 | CS ÚRS 2023 02 |  | základní | 0 | 0 | 0 |  | 0 | 0.00026 | 0.12977 | 0 | 0 | 128 | M | 2 |  |  |  | ROZPOCET | 0 | 0 | 0 | 0 | 0 | 1 | 0 | 128 | -1912414726
| PP |  | trubka elektroinstalační ohebná dvouplášťová korugovaná (chránička) D 41/50mm, HDPE+LDPE | [18 empty] | PP | 2
| VV |  | 434*1,15 'Přepočtené koeficientem množství |  | 499.1 | [16 empty] | VV | 2 | 2 | False | 1 | ROZPOCET
59 | K | 460791213 | Montáž trubek ochranných plastových uložených volně do rýhy ohebných přes 50 do 90 mm | m | 96 |  |  | 0 | CS ÚRS 2023 02 |  | základní | 0 | 0 | 0 |  | 0 | 0 | 0 | 0 | 0 | 64 | K | 2 |  |  |  | ROZPOCET | 0 | 0 | 0 | 0 | 0 | 1 | 0 | 64 | -522805991
| PP |  | Montáž trubek ochranných uložených volně do rýhy plastových ohebných, vnitřního průměru přes 50 do 90 mm | [18 empty] | PP | 2
| Online PSC |  | https://podminky.urs.cz/item/CS_URS_2023_02/460791213 | [18 empty] | Online PSC | 2
60 | M | 34571353 | trubka elektroinstalační ohebná dvouplášťová korugovaná (chránička) D 61/75mm, HDPE+LDPE | m | 110.4 |  |  | 0 | CS ÚRS 2023 02 |  | základní | 0 | 0 | 0 |  | 0 | 0.00043 | 0.047472 | 0 | 0 | 128 | M | 2 |  |  |  | ROZPOCET | 0 | 0 | 0 | 0 | 0 | 1 | 0 | 128 | -573027153
| PP |  | trubka elektroinstalační ohebná dvouplášťová korugovaná (chránička) D 61/75mm, HDPE+LDPE | [18 empty] | PP | 2
| VV |  | 96*1,15 'Přepočtené koeficientem množství |  | 110.4 | [16 empty] | VV | 2 | 2 | False | 1 | ROZPOCET
53 | K | 460903219 | Zazdění skříní nn bez koncového dílu hl do 30 cm, v 60 cm a š přes 135 do 150 cm | kus | 1 |  |  | 0 | CS ÚRS 2023 02 |  | základní | 0 | 0 | 0 |  | 0 | 0.03276 | 0.03276 | 0 | 0 | 64 | K | 2 |  |  |  | ROZPOCET | 0 | 0 | 0 | 0 | 0 | 1 | 0 | 64 | -1580045654
| PP |  | Zazdění a začištění skříně pro rozvod nn včetně vysekání otvoru pro skříň a kabelový svod ve zdivu a obnovy okolní povrchové úpravy bez koncovkového dílu hloubky do 30 cm výšky 60 cm a šířky přes 135 do 150 cm | [18 empty] | PP | 2
| Online PSC |  | https://podminky.urs.cz/item/CS_URS_2023_02/460903219 | [18 empty] | Online PSC | 2
68 | M | 01295015 | Rozvaděč RE | ks | 1 |  |  | 0 |  |  | základní | 0 | 0 | 0 |  | 0 | 0 | 0 | 0 | 0 | 256 | M | 2 |  |  |  | ROZPOCET | 0 | 0 | 0 | 0 | 0 | 1 | 0 | 64 | 466929845
| PP |  | Rozvaděč RE dle schema a specifikace Rozváděč v provedení systému 3D. Jedná se o sestavu rozváděče pro nepřímé měření do 250 A a vývodového rozváděče. Do rozváděče měření lze připojit vodiče o průřezu do 240 mm2 do svorek hlavního jističe. Do vývodového rozváděče lze připojit vodiče do 25 mm2. Zapojení elektroměrového rozváděče odpovídá připojovacím podmínkám ČEZ Distribuce. Sestava je pro osazení do zdiva. Osazené přístroje PERP: 1 ks Připojovací sada do 240 mm2 Cu/Al 1 ks Jistič 160A 3VA1216-4EF32-0AA0 3 ks MTP CLA 1.2 200/5A, 5VA, tř.př:0,5S cejchované 1 ks Zkušební svorkovnice ZS1B 1 ks Pojistkový odpínač OPVP10-3-S se světelnou signalizací 3 ks Válcová pojistková vložka PV10 2A gG 1 ks Pomocné relé Osazené přístroje PR: 3ks Distribuční blok OJL 120 (VG 03.0003/MAB1281S10) 1ks Jistič LVN-100B-3 5ks Jistič LTN-40B-3 1ks Jistič LTN-32B-3 Rozměr: výška: 600 mm hloubka: 240 mm šířka: 1.650 mm (550 + 550 + 550) | [18 empty] | PP | 2
63 | K | 468081412 | Vybourání otvorů pro elektroinstalace ve zdivu betonovém pl do 0,02 m2 tl přes 15 do 30 cm | kus | 1 |  |  | 0 | CS ÚRS 2023 02 |  | základní | 0 | 0 | 0 |  | 0 | 0 | 0 | 0.015 | 0.015 | 64 | K | 2 |  |  |  | ROZPOCET | 0 | 0 | 0 | 0 | 0 | 1 | 0 | 64 | 1139455250
| PP |  | Vybourání otvorů ve zdivu betonovém plochy do 0,0225 m2 a tloušťky přes 15 do 30 cm | [18 empty] | PP | 2
| Online PSC |  | https://podminky.urs.cz/item/CS_URS_2023_02/468081412 | [18 empty] | Online PSC | 2
| P |  | Poznámka k položce: Prostup kabelů v šachtě kašny | [18 empty] | P | 2
64 | M | 01160668 | Těsněný prostup | ks | 1 |  |  | 0 |  |  | základní | 0 | 0 | 0 |  | 0 | 0 | 0 | 0 | 0 | 256 | M | 2 |  |  |  | ROZPOCET | 0 | 0 | 0 | 0 | 0 | 1 | 0 | 64 | -442885263
| PP |  | Vodotěsná kabelová průchodka, dle počtu a průřezu kabelů na stavbě | [18 empty] | PP | 2
| P |  | Poznámka k položce: Cena odhadem | [18 empty] | P | 2
| D | HZS | Hodinové zúčtovací sazby |  |  |  |  | 0 |  |  |  |  | 0 | 0 |  | 0 |  | 0 |  | 0 | 4 | D | 0 |  |  |  | ROZPOCET | [6 empty] | 0
65 | K | HZS3131.mm | Hodinová zúčtovací sazba elektromontér nn | hod | 60 |  |  | 0 |  |  | základní | 0 | 0 | 0 |  | 0 | 0 | 0 | 0 | 0 | 512 | K | 1 |  |  |  | ROZPOCET | 0 | 0 | 0 | 0 | 0 | 1 | 0 | 512 | -1241805150
| PP |  | Hodinové zúčtovací sazby montáží technologických zařízení při externích montážích elektromontér nn | [18 empty] | PP | 1
| P |  | Poznámka k položce: Práce mimo položky, koordinace, jednání, vypínání | [18 empty] | P | 1
66 | K | HZS4212 | Hodinová zúčtovací sazba revizní technik specialista | hod | 30 |  |  | 0 | CS ÚRS 2023 02 |  | základní | 0 | 0 | 0 |  | 0 | 0 | 0 | 0 | 0 | 512 | K | 1 |  |  |  | ROZPOCET | 0 | 0 | 0 | 0 | 0 | 1 | 0 | 512 | -1776838571
| PP |  | Hodinové zúčtovací sazby ostatních profesí revizní a kontrolní činnost revizní technik specialista | [18 empty] | PP | 1
| Online PSC |  | https://podminky.urs.cz/item/CS_URS_2023_02/HZS4212 | [18 empty] | Online PSC | 1
| P |  | Poznámka k položce: Výchozí revize | [18 empty] | P | 1
67 | K | HZS4221 | Hodinová zúčtovací sazba geodet | hod | 35 |  |  | 0 | CS ÚRS 2023 02 |  | základní | 0 | 0 | 0 |  | 0 | 0 | 0 | 0 | 0 | 512 | K | 1 |  |  |  | ROZPOCET | 0 | 0 | 0 | 0 | 0 | 1 | 0 | 512 | 531821564
| PP |  | Hodinové zúčtovací sazby ostatních profesí revizní a kontrolní činnost geodet | [18 empty] | PP | 1
| Online PSC |  | https://podminky.urs.cz/item/CS_URS_2023_02/HZS4221 | [18 empty] | Online PSC | 1
| P |  | Poznámka k položce: Zaměření skutečného provedení a vyhotovení dokumentace | [18 empty] | P | 1

## SO 801 - Sadové úpravy
{c67d78c0-6430-4a9e-a127-d0d0db0b97c0}
2
| KRYCÍ LIST SOUPISU PRACÍ | [8 empty] | v --- níže se nacházejí doplnkové a pomocné údaje k sestavám --- v | [11 empty] | False
Stavba:
Úpravy náměstí Republiky v rámci MPZ Tachov
Objekt:
SO 801 - Sadové úpravy
| KSO: |  |  |  |  | CC-CZ:
| Místo: |  | Tachov |  |  | Datum: | 11. 12. 2023
| Zadavatel: |  |  |  |  | IČ:
|  | Město Tachov |  |  |  | DIČ:
| Uchazeč: |  |  |  |  | IČ: | Vyplň údaj
|  | Vyplň údaj |  |  |  | DIČ: | Vyplň údaj
| Projektant: |  |  |  |  | IČ:
|  | Ing. Václav Lacyk |  |  |  | DIČ:
| Zpracovatel: |  |  |  |  | IČ: | 63539411
|  | Bc. Jana Kadlecová, DiS. |  |  |  | DIČ:
Poznámka:
|  | Materiál | [5 empty] | 0
|  | Montáž | [5 empty] | 0
| Cena bez DPH | [6 empty] | 0
|  |  | Základ daně |  |  | Sazba daně |  | Výše daně
| DPH | základní | 0 |  |  | 21% |  | 0
|  | snížená | 0 |  |  | 15% |  | 0
|  | zákl. přenesená | 0 |  |  | 21% |  | 0
|  | sníž. přenesená | 0 |  |  | 15% |  | 0
|  | nulová | 0 |  |  | 0% |  | 0
| Cena s DPH |  |  | v | CZK |  |  | 0
| Projektant |  |  | Zpracovatel
| Datum a podpis: |  | Razítko | Datum a podpis: |  |  | Razítko
| Objednavatel |  |  | Uchazeč
| Datum a podpis: |  | Razítko | Datum a podpis: |  |  | Razítko
REKAPITULACE ČLENĚNÍ SOUPISU PRACÍ
Stavba:
Úpravy náměstí Republiky v rámci MPZ Tachov
Objekt:
SO 801 - Sadové úpravy
Místo: |  |  | Tachov |  |  | Datum: | 11. 12. 2023
Zadavatel: |  |  | Město Tachov |  |  | Projektant: | Ing. Václav Lacyk
Uchazeč: |  |  | Vyplň údaj |  |  | Zpracovatel: | Bc. Jana Kadlecová, DiS.
Kód dílu - Popis | [5 empty] | Materiál [CZK] | Montáž [CZK] | Cena celkem [CZK]
Náklady ze soupisu prací | [5 empty] | 0 | 0 | 0 | [14 empty] | -1
| HSV - Práce a dodávky HSV |  |  |  |  | 0 | 0 | 0
| 1 - Zemní práce |  |  |  |  | 0 | 0 | 0
SOUPIS PRACÍ
Stavba:
Úpravy náměstí Republiky v rámci MPZ Tachov
Objekt:
SO 801 - Sadové úpravy
Místo: |  |  | Tachov |  |  | Datum: | 11. 12. 2023
Zadavatel: |  |  | Město Tachov |  |  | Projektant: | Ing. Václav Lacyk
Uchazeč: |  |  | Vyplň údaj |  |  | Zpracovatel: | Bc. Jana Kadlecová, DiS.
PČ | Typ | Kód | Popis | MJ | Množství | J. materiál [CZK] | J. montáž [CZK] | Cena celkem [CZK] | Cenová soustava |  | DPH | J.cena [CZK] | Materiál celkem [CZK] | Montáž celkem [CZK] | J. Nh [h] | Nh celkem [h] | J. hmotnost [t] | Hmotnost celkem [t] | J. suť [t] | Suť Celkem [t]
Náklady soupisu celkem | [7 empty] | 0 |  |  |  |  | 0 | 0 |  | 0 |  | 51.8175 |  | 0 |  | D | -1 | [10 empty] | 0
| D | HSV | Práce a dodávky HSV |  |  |  |  | 0 |  |  |  |  | 0 | 0 |  | 0 |  | 51.8175 |  | 0 | 1 | D | 0 |  |  |  | ROZPOCET | [6 empty] | 0
| D | 1 | Zemní práce |  |  |  |  | 0 |  |  |  |  | 0 | 0 |  | 0 |  | 51.8175 |  | 0 | 1 | D | 1 |  |  |  | ROZPOCET | [6 empty] | 0
1 | K | 162751117 | Vodorovné přemístění přes 9 000 do 10000 m výkopku/sypaniny z horniny třídy těžitelnosti I skupiny 1 až 3 | m3 | 36 |  |  | 0 | CS ÚRS 2023 01 |  | základní | 0 | 0 | 0 |  | 0 | 0 | 0 | 0 | 0 | 4 | K | 2 |  |  |  | ROZPOCET | 0 | 0 | 0 | 0 | 0 | 1 | 0 | 4 | 1725143901
| PP |  | Vodorovné přemístění výkopku nebo sypaniny po suchu na obvyklém dopravním prostředku, bez naložení výkopku, avšak se složením bez rozhrnutí z horniny třídy těžitelnosti I skupiny 1 až 3 na vzdálenost přes 9 000 do 10 000 m | [18 empty] | PP | 2
| Online PSC |  | https://podminky.urs.cz/item/CS_URS_2023_01/162751117 | [18 empty] | Online PSC | 2
2 | K | 162751119 | Příplatek k vodorovnému přemístění výkopku/sypaniny z horniny třídy těžitelnosti I skupiny 1 až 3 ZKD 1000 m přes 10000 m | m3 | 360 |  |  | 0 | CS ÚRS 2023 01 |  | základní | 0 | 0 | 0 |  | 0 | 0 | 0 | 0 | 0 | 4 | K | 2 |  |  |  | ROZPOCET | 0 | 0 | 0 | 0 | 0 | 1 | 0 | 4 | 960678863
| PP |  | Vodorovné přemístění výkopku nebo sypaniny po suchu na obvyklém dopravním prostředku, bez naložení výkopku, avšak se složením bez rozhrnutí z horniny třídy těžitelnosti I skupiny 1 až 3 na vzdálenost Příplatek k ceně za každých dalších i započatých 1 000 m | [18 empty] | PP | 2
| Online PSC |  | https://podminky.urs.cz/item/CS_URS_2023_01/162751119 | [18 empty] | Online PSC | 2
| P |  | Poznámka k položce: 10 km | [18 empty] | P | 2
| VV |  | 36*10 |  | 360 | [16 empty] | VV | 2 | 2 | True | 1 | ROZPOCET
3 | K | 167151111 | Nakládání výkopku z hornin třídy těžitelnosti I skupiny 1 až 3 přes 100 m3 | m3 | 36 |  |  | 0 | CS ÚRS 2023 01 |  | základní | 0 | 0 | 0 |  | 0 | 0 | 0 | 0 | 0 | 4 | K | 2 |  |  |  | ROZPOCET | 0 | 0 | 0 | 0 | 0 | 1 | 0 | 4 | -2118177429
| PP |  | Nakládání, skládání a překládání neulehlého výkopku nebo sypaniny strojně nakládání, množství přes 100 m3, z hornin třídy těžitelnosti I, skupiny 1 až 3 | [18 empty] | PP | 2
| Online PSC |  | https://podminky.urs.cz/item/CS_URS_2023_01/167151111 | [18 empty] | Online PSC | 2
4 | K | 171201231 | Poplatek za uložení zeminy a kamení na recyklační skládce (skládkovné) kód odpadu 17 05 04 | t | 54 |  |  | 0 | CS ÚRS 2023 01 |  | základní | 0 | 0 | 0 |  | 0 | 0 | 0 | 0 | 0 | 4 | K | 2 |  |  |  | ROZPOCET | 0 | 0 | 0 | 0 | 0 | 1 | 0 | 4 | 1651741648
| PP |  | Poplatek za uložení stavebního odpadu na recyklační skládce (skládkovné) zeminy a kamení zatříděného do Katalogu odpadů pod kódem 17 05 04 | [18 empty] | PP | 2
| Online PSC |  | https://podminky.urs.cz/item/CS_URS_2023_01/171201231 | [18 empty] | Online PSC | 2
| VV |  | 36*1,5 |  | 54 | [16 empty] | VV | 2 | 2 | True | 1 | ROZPOCET
5 | K | 183101324 | Jamky pro výsadbu s výměnou 100 % půdy zeminy skupiny 1 až 4 obj přes 3 do 4 m3 v rovině a svahu do 1:5 | kus | 9 |  |  | 0 | CS ÚRS 2023 01 |  | základní | 0 | 0 | 0 |  | 0 | 0 | 0 | 0 | 0 | 4 | K | 2 |  |  |  | ROZPOCET | 0 | 0 | 0 | 0 | 0 | 1 | 0 | 4 | 1440509069
| PP |  | Hloubení jamek pro vysazování rostlin v zemině skupiny 1 až 4 s výměnou půdy z 100% v rovině nebo na svahu do 1:5, objemu přes 3,00 do 4,00 m3 | [18 empty] | PP | 2
| Online PSC |  | https://podminky.urs.cz/item/CS_URS_2023_01/183101324 | [18 empty] | Online PSC | 2
6 | K | 183111212 | Jamky pro výsadbu s výměnou 50 % půdy zeminy skupiny 1 až 4 obj přes 0,002 do 0,005 m3 v rovině a svahu do 1:5 | kus | 130 |  |  | 0 | CS ÚRS 2023 01 |  | základní | 0 | 0 | 0 |  | 0 | 0 | 0 | 0 | 0 | 4 | K | 2 |  |  |  | ROZPOCET | 0 | 0 | 0 | 0 | 0 | 1 | 0 | 4 | -445734797
| PP |  | Hloubení jamek pro vysazování rostlin v zemině skupiny 1 až 4 s výměnou půdy z 50% v rovině nebo na svahu do 1:5, objemu přes 0,002 do 0,005 m3 | [18 empty] | PP | 2
| Online PSC |  | https://podminky.urs.cz/item/CS_URS_2023_01/183111212 | [18 empty] | Online PSC | 2
7 | K | 183205121 | Založení záhonu v rovině a svahu do 1:5 na starém záhonu | m2 | 37 |  |  | 0 | CS ÚRS 2023 01 |  | základní | 0 | 0 | 0 |  | 0 | 0 | 0 | 0 | 0 | 4 | K | 2 |  |  |  | ROZPOCET | 0 | 0 | 0 | 0 | 0 | 1 | 0 | 4 | -141003190
| PP |  | Založení záhonu pro výsadbu rostlin v rovině nebo na svahu do 1:5 na starém trávníku | [18 empty] | PP | 2
| Online PSC |  | https://podminky.urs.cz/item/CS_URS_2023_01/183205121 | [18 empty] | Online PSC | 2
8 | K | 183403113 | Obdělání půdy frézováním v rovině a svahu do 1:5 | m2 | 37 |  |  | 0 | CS ÚRS 2023 01 |  | základní | 0 | 0 | 0 |  | 0 | 0 | 0 | 0 | 0 | 4 | K | 2 |  |  |  | ROZPOCET | 0 | 0 | 0 | 0 | 0 | 1 | 0 | 4 | 377124552
| PP |  | Obdělání půdy frézováním v rovině nebo na svahu do 1:5 | [18 empty] | PP | 2
| Online PSC |  | https://podminky.urs.cz/item/CS_URS_2023_01/183403113 | [18 empty] | Online PSC | 2
9 | K | 183403153 | Obdělání půdy hrabáním v rovině a svahu do 1:5 | m2 | 37 |  |  | 0 | CS ÚRS 2023 01 |  | základní | 0 | 0 | 0 |  | 0 | 0 | 0 | 0 | 0 | 4 | K | 2 |  |  |  | ROZPOCET | 0 | 0 | 0 | 0 | 0 | 1 | 0 | 4 | -2094251073
| PP |  | Obdělání půdy hrabáním v rovině nebo na svahu do 1:5 | [18 empty] | PP | 2
| Online PSC |  | https://podminky.urs.cz/item/CS_URS_2023_01/183403153 | [18 empty] | Online PSC | 2
10 | K | 184102111 | Výsadba dřeviny s balem D přes 0,1 do 0,2 m do jamky se zalitím v rovině a svahu do 1:5 | kus | 130 |  |  | 0 | CS ÚRS 2023 01 |  | základní | 0 | 0 | 0 |  | 0 | 0 | 0 | 0 | 0 | 4 | K | 2 |  |  |  | ROZPOCET | 0 | 0 | 0 | 0 | 0 | 1 | 0 | 4 | -298182494
| PP |  | Výsadba dřeviny s balem do předem vyhloubené jamky se zalitím v rovině nebo na svahu do 1:5, při průměru balu přes 100 do 200 mm | [18 empty] | PP | 2
| Online PSC |  | https://podminky.urs.cz/item/CS_URS_2023_01/184102111 | [18 empty] | Online PSC | 2
11 | M | RMAT0009 | dřevina - Lonicera nitida ´Maigrün ´ zimolez, vel. K11 | kus | 60 |  |  | 0 |  |  | základní | 0 | 0 | 0 |  | 0 | 0 | 0 | 0 | 0 | 8 | M | 2 |  |  |  | ROZPOCET | 0 | 0 | 0 | 0 | 0 | 1 | 0 | 4 | 948842163
| PP |  | dřevina - Lonicera nitida ´Maigrün ´ zimolez, vel. K11 | [18 empty] | PP | 2
12 | M | RMAT0010 | dřevina - Spiraea betulifolia ´Tor Gold ´ tavolník, vel. K11 | kus | 70 |  |  | 0 |  |  | základní | 0 | 0 | 0 |  | 0 | 0 | 0 | 0 | 0 | 8 | M | 2 |  |  |  | ROZPOCET | 0 | 0 | 0 | 0 | 0 | 1 | 0 | 4 | 1288497989
| PP |  | dřevina - Spiraea betulifolia ´Tor Gold ´ tavolník, vel. K11 | [18 empty] | PP | 2
13 | K | 184102115 | Výsadba dřeviny s balem D do 0,6 m do jamky se zalitím v rovině a svahu do 1:5 | kus | 9 |  |  | 0 | CS ÚRS 2017 01 |  | základní | 0 | 0 | 0 |  | 0 | 0 | 0 | 0 | 0 | 4 | K | 2 |  |  |  | ROZPOCET | 0 | 0 | 0 | 0 | 0 | 1 | 0 | 4 | -1875307033
| PP |  | Výsadba dřeviny s balem do předem vyhloubené jamky se zalitím v rovině nebo na svahu do 1:5, při průměru balu přes 500 do 600 mm | [18 empty] | PP | 2
| P |  | Poznámka k položce: stromy | [18 empty] | P | 2
14 | M | RMAT0001 | dřevina - Acer campestre ‚Elsrijk‘ javor, vel. 12-14 o.k. | kus | 1 |  |  | 0 |  |  | základní | 0 | 0 | 0 |  | 0 | 0 | 0 | 0 | 0 | 8 | M | 2 |  |  |  | ROZPOCET | 0 | 0 | 0 | 0 | 0 | 1 | 0 | 4 | 360147783
| PP |  | Acer campestre ‚Elsrijk‘ javor, vel. 12-14 o.k. | [18 empty] | PP | 2
15 | M | RMAT0002 | dřevina - Tilia cordata ‚Rancho‘ lípa, vel. 12-14 o.k. | kus | 4 |  |  | 0 |  |  | základní | 0 | 0 | 0 |  | 0 | 0 | 0 | 0 | 0 | 8 | M | 2 |  |  |  | ROZPOCET | 0 | 0 | 0 | 0 | 0 | 1 | 0 | 4 | 14334956
| PP |  | Tilia cordata ‚Rancho‘ lípa, vel. 12-14 o.k. | [18 empty] | PP | 2
16 | M | RMAT0003 | dřevina - Tilia x intermedia ‚Pallida‘ lípa, vel. 12-14 o.k. | kus | 3 |  |  | 0 |  |  | základní | 0 | 0 | 0 |  | 0 | 0 | 0 | 0 | 0 | 8 | M | 2 |  |  |  | ROZPOCET | 0 | 0 | 0 | 0 | 0 | 1 | 0 | 4 | -1339516356
| PP |  | Tilia x intermedia ‚Pallida‘ lípa, vel. 12-14 o.k. | [18 empty] | PP | 2
17 | M | RMAT0004 | dřevina - Sophora japonica, jerlín, vel. 12-14 o.k. | kus | 1 |  |  | 0 |  |  | základní | 0 | 0 | 0 |  | 0 | 0 | 0 | 0 | 0 | 8 | M | 2 |  |  |  | ROZPOCET | 0 | 0 | 0 | 0 | 0 | 1 | 0 | 4 | -998966390
| PP |  | Sophora japonica, jerlín, vel. 12-14 o.k. | [18 empty] | PP | 2
18 | K | 184215133 | Ukotvení kmene dřevin v rovině nebo na svahu do 1:5 třemi kůly D do 0,1 m dl přes 2 do 3 m | kus | 1 |  |  | 0 | CS ÚRS 2023 01 |  | základní | 0 | 0 | 0 |  | 0 | 6e-05 | 6e-05 | 0 | 0 | 4 | K | 2 |  |  |  | ROZPOCET | 0 | 0 | 0 | 0 | 0 | 1 | 0 | 4 | 1986463092
| PP |  | Ukotvení dřeviny kůly v rovině nebo na svahu do 1:5 třemi kůly, délky přes 2 do 3 m | [18 empty] | PP | 2
| Online PSC |  | https://podminky.urs.cz/item/CS_URS_2023_01/184215133 | [18 empty] | Online PSC | 2
| P |  | Poznámka k položce: javor | [18 empty] | P | 2
19 | M | 60591257 | kůl vyvazovací dřevěný impregnovaný D 8cm dl 3m | kus | 3 |  |  | 0 | CS ÚRS 2023 01 |  | základní | 0 | 0 | 0 |  | 0 | 0.00709 | 0.02127 | 0 | 0 | 8 | M | 2 |  |  |  | ROZPOCET | 0 | 0 | 0 | 0 | 0 | 1 | 0 | 4 | -211325907
| PP |  | kůl vyvazovací dřevěný impregnovaný D 8cm dl 3m | [18 empty] | PP | 2
20 | K | 184215211 | Podzemní ukotvení kmene dřevin do volné zeminy skupiny 1 až 4 obvodu kmene do 250 mm | kus | 8 |  |  | 0 | CS ÚRS 2023 01 |  | základní | 0 | 0 | 0 |  | 0 | 0 | 0 | 0 | 0 | 4 | K | 2 |  |  |  | ROZPOCET | 0 | 0 | 0 | 0 | 0 | 1 | 0 | 4 | 677430816
| PP |  | Ukotvení dřeviny podzemním kotvením do volné zeminy skupiny 1 až 4, obvodu kmene do 250 mm | [18 empty] | PP | 2
| Online PSC |  | https://podminky.urs.cz/item/CS_URS_2023_01/184215211 | [18 empty] | Online PSC | 2
| P |  | Poznámka k položce: lípy a jerlín | [18 empty] | P | 2
21 | M | 67587000 | sada pro podzemní kotvení stromu za kořenový bal do volné zeminy obvodu kmene do 200mm výšky kmene do 5m | sada | 8 |  |  | 0 | CS ÚRS 2022 01 |  | základní | 0 | 0 | 0 |  | 0 | 0.0015 | 0.012 | 0 | 0 | 8 | M | 2 |  |  |  | ROZPOCET | 0 | 0 | 0 | 0 | 0 | 1 | 0 | 4 | 1731544231
| PP |  | sada pro podzemní kotvení stromu za kořenový bal do volné zeminy obvodu kmene do 200mm výšky kmene do 5m | [18 empty] | PP | 2
22 | K | 184801121 | Ošetřování vysazených dřevin soliterních v rovině a svahu do 1:5 | kus | 9 |  |  | 0 | CS ÚRS 2017 01 |  | základní | 0 | 0 | 0 |  | 0 | 0 | 0 | 0 | 0 | 4 | K | 2 |  |  |  | ROZPOCET | 0 | 0 | 0 | 0 | 0 | 1 | 0 | 4 | -2029061215
| PP |  | Ošetření vysazených dřevin solitérních v rovině nebo na svahu do 1:5 | [18 empty] | PP | 2
23 | K | 184813242 | Zřízení ochrany paty kmene dřeviny tuhou gumovou vyztuženou chráničkou | kus | 1 |  |  | 0 | CS ÚRS 2023 01 |  | základní | 0 | 0 | 0 |  | 0 | 0 | 0 | 0 | 0 | 4 | K | 2 |  |  |  | ROZPOCET | 0 | 0 | 0 | 0 | 0 | 1 | 0 | 4 | 292846143
| PP |  | Zřízení ochrany paty kmene dřeviny tuhou gumovou vyztuženou chráničkou | [18 empty] | PP | 2
| Online PSC |  | https://podminky.urs.cz/item/CS_URS_2023_01/184813242 | [18 empty] | Online PSC | 2
24 | M | 27245012 | chránička pryžová s vysokou ochrannou kmene proti mechanickému poškození sekačkou | kus | 1 |  |  | 0 | CS ÚRS 2023 01 |  | základní | 0 | 0 | 0 |  | 0 | 0.023 | 0.023 | 0 | 0 | 8 | M | 2 |  |  |  | ROZPOCET | 0 | 0 | 0 | 0 | 0 | 1 | 0 | 4 | -1410384672
| PP |  | chránička pryžová s vysokou ochrannou kmene proti mechanickému poškození sekačkou | [18 empty] | PP | 2
25 | K | 184814221 | Zapracování příměsí do půdy ručně do hl 150 mm v rovině nebo ve svahu do 1:5 | m2 | 69 |  |  | 0 | CS ÚRS 2023 01 |  | základní | 0 | 0 | 0 |  | 0 | 0 | 0 | 0 | 0 | 4 | K | 2 |  |  |  | ROZPOCET | 0 | 0 | 0 | 0 | 0 | 1 | 0 | 4 | 272903615
| PP |  | Zapracování příměsí do půdy ručně do hloubky 150 mm v rovině nebo na svahu do 1:5 | [18 empty] | PP | 2
| Online PSC |  | https://podminky.urs.cz/item/CS_URS_2023_01/184814221 | [18 empty] | Online PSC | 2
| VV |  | (4*8)+37 |  | 69 | [16 empty] | VV | 2 | 2 | True | 1 | ROZPOCET
26 | M | 10321310 | hnojivo s dlouhodobým účinkem | kg | 2.7 |  |  | 0 | CS ÚRS 2023 01 |  | základní | 0 | 0 | 0 |  | 0 | 0.001 | 0.0027 | 0 | 0 | 8 | M | 2 |  |  |  | ROZPOCET | 0 | 0 | 0 | 0 | 0 | 1 | 0 | 4 | -585445612
| PP |  | hnojivo s dlouhodobým účinkem | [18 empty] | PP | 2
| VV |  | 0,3*9 |  | 2.7 | [16 empty] | VV | 2 | 2 | True | 1 | ROZPOCET
27 | M | 10390002 | biouhel peletizovaný | l | 1.8 |  |  | 0 | CS ÚRS 2023 01 |  | základní | 0 | 0 | 0 |  | 0 | 0.0001 | 0.00018 | 0 | 0 | 8 | M | 2 |  |  |  | ROZPOCET | 0 | 0 | 0 | 0 | 0 | 1 | 0 | 4 | 651689200
| PP |  | biouhel peletizovaný | [18 empty] | PP | 2
28 | K | 184854113 | Míchání vegetačních substrátů v homogenizačním zařízení v množství přes 10 do 100 m3 | m3 | 36 |  |  | 0 | CS ÚRS 2023 01 |  | základní | 0 | 0 | 0 |  | 0 | 0 | 0 | 0 | 0 | 4 | K | 2 |  |  |  | ROZPOCET | 0 | 0 | 0 | 0 | 0 | 1 | 0 | 4 | -227693011
| PP |  | Míchání vegetačních substrátů strojně v homogenizačním zařízení, v množství přes 10 do 100 m3 | [18 empty] | PP | 2
| Online PSC |  | https://podminky.urs.cz/item/CS_URS_2023_01/184854113 | [18 empty] | Online PSC | 2
29 | M | 10364101 | zemina pro terénní úpravy - ornice - obsah jílovitých částc do 5% | m3 | 9 |  |  | 0 | CS ÚRS 2023 01 |  | základní | 0 | 0 | 0 |  | 0 | 1 | 9 | 0 | 0 | 8 | M | 2 |  |  |  | ROZPOCET | 0 | 0 | 0 | 0 | 0 | 1 | 0 | 4 | 1581642656
| PP |  | zemina pro terénní úpravy - ornice - obsah jílovitých částc do 5% | [18 empty] | PP | 2
30 | K | 184911161 | Mulčování záhonů kačírkem tl vrstvy přes 0,05 do 0,1 m v rovině a svahu do 1:5 | m2 | 32 |  |  | 0 | CS ÚRS 2023 01 |  | základní | 0 | 0 | 0 |  | 0 | 0 | 0 | 0 | 0 | 4 | K | 2 |  |  |  | ROZPOCET | 0 | 0 | 0 | 0 | 0 | 1 | 0 | 4 | 825817666
| PP |  | Mulčování záhonů kačírkem nebo drceným kamenivem tloušťky mulče přes 50 do 100 mm v rovině nebo na svahu do 1:5 | [18 empty] | PP | 2
| Online PSC |  | https://podminky.urs.cz/item/CS_URS_2023_01/184911161 | [18 empty] | Online PSC | 2
31 | K | 184911311 | Položení mulčovací textilie v rovině a svahu do 1:5 | m2 | 69 |  |  | 0 | CS ÚRS 2017 01 |  | základní | 0 | 0 | 0 |  | 0 | 0 | 0 | 0 | 0 | 4 | K | 2 |  |  |  | ROZPOCET | 0 | 0 | 0 | 0 | 0 | 1 | 0 | 4 | 336450633
| PP |  | Položení mulčovací textilie proti prorůstání plevelů kolem vysázených rostlin v rovině nebo na svahu do 1:5 | [18 empty] | PP | 2
32 | M | JTA.67390848 | textilie jutařská PETEX 70g/m2 š 150cm | m2 | 75.9 |  |  | 0 |  |  | základní | 0 | 0 | 0 |  | 0 | 7e-05 | 0.005313 | 0 | 0 | 8 | M | 2 |  |  |  | ROZPOCET | 0 | 0 | 0 | 0 | 0 | 1 | 0 | 4 | 353377224
| PP |  | textilie jutařská PETEX 70g/m2 š 150cm | [18 empty] | PP | 2
| VV |  | 69*1,1 'Přepočtené koeficientem množství |  | 75.9 | [16 empty] | VV | 2 | 2 | False | 1 | ROZPOCET
33 | K | 184911421 | Mulčování rostlin kůrou tl do 0,1 m v rovině a svahu do 1:5 | m2 | 37 |  |  | 0 | CS ÚRS 2023 01 |  | základní | 0 | 0 | 0 |  | 0 | 0 | 0 | 0 | 0 | 4 | K | 2 |  |  |  | ROZPOCET | 0 | 0 | 0 | 0 | 0 | 1 | 0 | 4 | 81173623
| PP |  | Mulčování vysazených rostlin mulčovací kůrou, tl. do 100 mm v rovině nebo na svahu do 1:5 | [18 empty] | PP | 2
| Online PSC |  | https://podminky.urs.cz/item/CS_URS_2023_01/184911421 | [18 empty] | Online PSC | 2
34 | M | 10391100 | kůra mulčovací VL | m3 | 3.811 |  |  | 0 | CS ÚRS 2023 01 |  | základní | 0 | 0 | 0 |  | 0 | 0.2 | 0.7622 | 0 | 0 | 8 | M | 2 |  |  |  | ROZPOCET | 0 | 0 | 0 | 0 | 0 | 1 | 0 | 4 | 573344857
| PP |  | kůra mulčovací VL | [18 empty] | PP | 2
| VV |  | 37*0,103 'Přepočtené koeficientem množství |  | 3.811 | [16 empty] | VV | 2 | 2 | False | 1 | ROZPOCET
35 | K | 185804312 | Zalití rostlin vodou plocha přes 20 m2 | m3 | 2.2 |  |  | 0 | CS ÚRS 2023 01 |  | základní | 0 | 0 | 0 |  | 0 | 0 | 0 | 0 | 0 | 4 | K | 2 |  |  |  | ROZPOCET | 0 | 0 | 0 | 0 | 0 | 1 | 0 | 4 | 491220878
| PP |  | Zalití rostlin vodou plochy záhonů jednotlivě přes 20 m2 | [18 empty] | PP | 2
| Online PSC |  | https://podminky.urs.cz/item/CS_URS_2023_01/185804312 | [18 empty] | Online PSC | 2
| VV |  | ((100*9)+(10*130))*0,001 |  | 2.2 | [16 empty] | VV | 2 | 2 | True | 1 | ROZPOCET
36 | K | 185851121 | Dovoz vody pro zálivku rostlin za vzdálenost do 1000 m | m3 | 2.2 |  |  | 0 | CS ÚRS 2019 01 |  | základní | 0 | 0 | 0 |  | 0 | 0 | 0 | 0 | 0 | 4 | K | 2 |  |  |  | ROZPOCET | 0 | 0 | 0 | 0 | 0 | 1 | 0 | 4 | 950315197
| PP |  | Dovoz vody pro zálivku rostlin na vzdálenost do 1000 m | [18 empty] | PP | 2
37 | M | 08211321 | voda pitná pro ostatní odběratele | m3 | 2.2 |  |  | 0 | CS ÚRS 2022 01 |  | základní | 0 | 0 | 0 |  | 0 | 0 | 0 | 0 | 0 | 8 | M | 2 |  |  |  | ROZPOCET | 0 | 0 | 0 | 0 | 0 | 1 | 0 | 4 | 1105468055
| PP |  | voda pitná pro ostatní odběratele | [18 empty] | PP | 2
38 | M | RMAT0005 | bílý ochranný nátěr kmene | kg | 4.5 |  |  | 0 |  |  | základní | 0 | 0 | 0 |  | 0 | 0.001 | 0.0045 | 0 | 0 | 8 | M | 2 |  |  |  | ROZPOCET | 0 | 0 | 0 | 0 | 0 | 1 | 0 | 4 | -673800924
| PP |  | Elastický nátěr bílé barvy (pastové konzistence), který u nově vysazovaných stromů chrání mladý kmínek listnatých stromů proti mrazu a slunečnímu záření. | [18 empty] | PP | 2
39 | K | 998231311 | Přesun hmot pro sadovnické a krajinářské úpravy vodorovně do 5000 m | t | 51.817 |  |  | 0 | CS ÚRS 2017 01 |  | základní | 0 | 0 | 0 |  | 0 | 0 | 0 | 0 | 0 | 4 | K | 2 |  |  |  | ROZPOCET | 0 | 0 | 0 | 0 | 0 | 1 | 0 | 4 | 1328229305
| PP |  | Přesun hmot pro sadovnické a krajinářské úpravy - strojně dopravní vzdálenost do 5000 m | [18 empty] | PP | 2
40 | M | 10321100 | zahradní substrát pro výsadbu VL | m3 | 3.7 |  |  | 0 | CS ÚRS 2019 01 |  | základní | 0 | 0 | 0 |  | 0 | 0 | 0 | 0 | 0 | 8 | M | 2 |  |  |  | ROZPOCET | 0 | 0 | 0 | 0 | 0 | 1 | 0 | 4 | -1031130387
| PP |  | zahradní substrát pro výsadbu VL - složení viz Technická zpráva | [18 empty] | PP | 2
| VV |  | 37*0,1 |  | 3.7 | [16 empty] | VV | 2 | 2 | True | 1 | ROZPOCET
41 | M | 60515121 | řezivo jehličnaté boční prkno 40-60mm | m3 | 0.001 |  |  | 0 | CS ÚRS 2023 01 |  | základní | 0 | 0 | 0 |  | 0 | 0.55 | 0.00055 | 0 | 0 | 8 | M | 2 |  |  |  | ROZPOCET | 0 | 0 | 0 | 0 | 0 | 1 | 0 | 4 | -1300346371
| PP |  | řezivo jehličnaté boční prkno 40-60mm | [18 empty] | PP | 2
| P |  | Poznámka k položce: součást kotvení do trojnožky | [18 empty] | P | 2
42 | M | 10390010 | granulát injekční aerifikujíící + retence vody | kg | 2.7 |  |  | 0 | CS ÚRS 2023 01 |  | základní | 0 | 0 | 0 |  | 0 | 0.001 | 0.0027 | 0 | 0 | 8 | M | 2 |  |  |  | ROZPOCET | 0 | 0 | 0 | 0 | 0 | 1 | 0 | 4 | -1808372818
| PP |  | granulát injekční aerifikujíící + retence vody | [18 empty] | PP | 2
43 | M | 74910194 | mříže ke stromům bez rámu tvárná litina kruhové otvory 18mm/1200x1200/x470mm | kus | 4 |  |  | 0 | CS ÚRS 2023 01 |  | základní | 0 | 0 | 0 |  | 0 | 0.116 | 0.464 | 0 | 0 | 8 | M | 2 |  |  |  | ROZPOCET | 0 | 0 | 0 | 0 | 0 | 1 | 0 | 4 | 896145847
| PP |  | mříže ke stromům bez rámu tvárná litina kruhové otvory 18mm/1200x1200/x470mm | [18 empty] | PP | 2
| P |  | Poznámka k položce: viz Technická zpráva | [18 empty] | P | 2
44 | M | 74910200 | rám ochranný ke stromům 4 díly tvárná litina /1200x1200/x200x30mm | kus | 4 |  |  | 0 | CS ÚRS 2023 01 |  | základní | 0 | 0 | 0 |  | 0 | 0.03 | 0.12 | 0 | 0 | 8 | M | 2 |  |  |  | ROZPOCET | 0 | 0 | 0 | 0 | 0 | 1 | 0 | 4 | -2090136802
| PP |  | rám ochranný ke stromům 4 díly tvárná litina /1200x1200/x200x30mm | [18 empty] | PP | 2
45 | M | RMAT0006 | mříže ke stromům bez rámu tvárná litina kruhové otvory 18mm/1950x1950/x1000mm | kg | 4 |  |  | 0 |  |  | základní | 0 | 0 | 0 |  | 0 | 0.001 | 0.004 | 0 | 0 | 8 | M | 2 |  |  |  | ROZPOCET | 0 | 0 | 0 | 0 | 0 | 1 | 0 | 4 | 653982650
| PP |  | mříže ke stromům bez rámu tvárná litina kruhové otvory 18mm/1950x1950/x1000mm | [18 empty] | PP | 2
| P |  | Poznámka k položce: viz Technická zpráva | [18 empty] | P | 2
46 | M | RMAT0007 | rám ochranný ke stromům 4 díly, tvárná litina 1950x1950x30mm | kg | 4 |  |  | 0 |  |  | základní | 0 | 0 | 0 |  | 0 | 0.001 | 0.004 | 0 | 0 | 8 | M | 2 |  |  |  | ROZPOCET | 0 | 0 | 0 | 0 | 0 | 1 | 0 | 4 | 1638821642
| PP |  | rám ochranný ke stromům 4 díly, tvárná litina 1950x1950x30mm | [18 empty] | PP | 2
| P |  | Poznámka k položce: viz Technická zpráva | [18 empty] | P | 2
47 | M | RMAT0008 | kovová ochrana kmene | kg | 8 |  |  | 0 |  |  | základní | 0 | 0 | 0 |  | 0 | 0.001 | 0.008 | 0 | 0 | 8 | M | 2 |  |  |  | ROZPOCET | 0 | 0 | 0 | 0 | 0 | 1 | 0 | 4 | 2113611295
| PP |  | kovová ochrana kmene | [18 empty] | PP | 2
| P |  | Poznámka k položce: viz Technická zpráva | [18 empty] | P | 2
48 | M | 58343959 | kamenivo drcené hrubé frakce 32/63 | t | 36.54 |  |  | 0 | CS ÚRS 2023 01 |  | základní | 0 | 0 | 0 |  | 0 | 1 | 36.54 | 0 | 0 | 8 | M | 2 |  |  |  | ROZPOCET | 0 | 0 | 0 | 0 | 0 | 1 | 0 | 4 | -5446515
| PP |  | kamenivo drcené hrubé frakce 32/63 | [18 empty] | PP | 2
| P |  | Poznámka k položce: součást strukturálního substrátu | [18 empty] | P | 2
| VV |  | 25,2*1,45 'Přepočtené koeficientem množství |  | 36.54 | [16 empty] | VV | 2 | 2 | False | 1 | ROZPOCET
49 | M | 58761503 | kamenivo keramické lehké frakce 8/16 | m3 | 0.068 |  |  | 0 | CS ÚRS 2023 01 |  | základní | 0 | 0 | 0 |  | 0 | 0.275 | 0.0187 | 0 | 0 | 8 | M | 2 |  |  |  | ROZPOCET | 0 | 0 | 0 | 0 | 0 | 1 | 0 | 4 | -1464324532
| PP |  | kamenivo keramické lehké frakce 8/16 | [18 empty] | PP | 2
| P |  | Poznámka k položce: výplň flexibilní závlahové trubky | [18 empty] | P | 2
50 | M | 58337403 | kamenivo dekorační (kačírek) frakce 16/32 | t | 4.8 |  |  | 0 | CS ÚRS 2023 01 |  | základní | 0 | 0 | 0 |  | 0 | 1 | 4.8 | 0 | 0 | 8 | M | 2 |  |  |  | ROZPOCET | 0 | 0 | 0 | 0 | 0 | 1 | 0 | 4 | 1682891533
| PP |  | kamenivo dekorační (kačírek) frakce 16/32 | [18 empty] | PP | 2
| P |  | Poznámka k položce: mulč stromů v mříži | [18 empty] | P | 2
| VV |  | 3,2*1,5 'Přepočtené koeficientem množství |  | 4.8 | [16 empty] | VV | 2 | 2 | False | 1 | ROZPOCET
51 | M | RGL.16062 | Flexibilní trubka pr. 80 s víčkem - metráž | m | 13.5 |  |  | 0 |  |  | základní | 0 | 0 | 0 |  | 0 | 0.0018 | 0.0243 | 0 | 0 | 8 | M | 2 |  |  |  | ROZPOCET | 0 | 0 | 0 | 0 | 0 | 1 | 0 | 4 | 446566992
| PP |  | Flexibilní trubka pr. 80 s víčkem - metráž | [18 empty] | PP | 2

## VON - Vedlejší a ostatní ...
{1f80aaa6-ec86-430d-9b8a-2b56cbf27f5e}
2
| KRYCÍ LIST SOUPISU PRACÍ | [8 empty] | v --- níže se nacházejí doplnkové a pomocné údaje k sestavám --- v | [11 empty] | False
Stavba:
Úpravy náměstí Republiky v rámci MPZ Tachov
Objekt:
VON - Vedlejší a ostatní náklady
| KSO: |  |  |  |  | CC-CZ:
| Místo: |  | Tachov |  |  | Datum: | 11. 12. 2023
| Zadavatel: |  |  |  |  | IČ:
|  | Město Tachov |  |  |  | DIČ:
| Uchazeč: |  |  |  |  | IČ: | Vyplň údaj
|  | Vyplň údaj |  |  |  | DIČ: | Vyplň údaj
| Projektant: |  |  |  |  | IČ:
|  | Ing. Václav Lacyk |  |  |  | DIČ:
| Zpracovatel: |  |  |  |  | IČ:
|  | D PROJEKT PLZEŇ Nedvěd s.r.o. |  |  |  | DIČ:
Poznámka:
|  | Materiál | [5 empty] | 0
|  | Montáž | [5 empty] | 0
| Cena bez DPH | [6 empty] | 0
|  |  | Základ daně |  |  | Sazba daně |  | Výše daně
| DPH | základní | 0 |  |  | 21% |  | 0
|  | snížená | 0 |  |  | 15% |  | 0
|  | zákl. přenesená | 0 |  |  | 21% |  | 0
|  | sníž. přenesená | 0 |  |  | 15% |  | 0
|  | nulová | 0 |  |  | 0% |  | 0
| Cena s DPH |  |  | v | CZK |  |  | 0
| Projektant |  |  | Zpracovatel
| Datum a podpis: |  | Razítko | Datum a podpis: |  |  | Razítko
| Objednavatel |  |  | Uchazeč
| Datum a podpis: |  | Razítko | Datum a podpis: |  |  | Razítko
REKAPITULACE ČLENĚNÍ SOUPISU PRACÍ
Stavba:
Úpravy náměstí Republiky v rámci MPZ Tachov
Objekt:
VON - Vedlejší a ostatní náklady
Místo: |  |  | Tachov |  |  | Datum: | 11. 12. 2023
Zadavatel: |  |  | Město Tachov |  |  | Projektant: | Ing. Václav Lacyk
Uchazeč: |  |  | Vyplň údaj |  |  | Zpracovatel: | D PROJEKT PLZEŇ Nedvěd s.r.o.
Kód dílu - Popis | [5 empty] | Materiál [CZK] | Montáž [CZK] | Cena celkem [CZK]
Náklady ze soupisu prací | [5 empty] | 0 | 0 | 0 | [14 empty] | -1
| VRN - Vedlejší rozpočtové náklady |  |  |  |  | 0 | 0 | 0
| VRN1 - Průzkumné, geodetické a projektové práce |  |  |  |  | 0 | 0 | 0
| VRN3 - Zařízení staveniště |  |  |  |  | 0 | 0 | 0
| VRN4 - Inženýrská činnost |  |  |  |  | 0 | 0 | 0
| VRN5 - Finanční náklady |  |  |  |  | 0 | 0 | 0
SOUPIS PRACÍ
Stavba:
Úpravy náměstí Republiky v rámci MPZ Tachov
Objekt:
VON - Vedlejší a ostatní náklady
Místo: |  |  | Tachov |  |  | Datum: | 11. 12. 2023
Zadavatel: |  |  | Město Tachov |  |  | Projektant: | Ing. Václav Lacyk
Uchazeč: |  |  | Vyplň údaj |  |  | Zpracovatel: | D PROJEKT PLZEŇ Nedvěd s.r.o.
PČ | Typ | Kód | Popis | MJ | Množství | J. materiál [CZK] | J. montáž [CZK] | Cena celkem [CZK] | Cenová soustava |  | DPH | J.cena [CZK] | Materiál celkem [CZK] | Montáž celkem [CZK] | J. Nh [h] | Nh celkem [h] | J. hmotnost [t] | Hmotnost celkem [t] | J. suť [t] | Suť Celkem [t]
Náklady soupisu celkem | [7 empty] | 0 |  |  |  |  | 0 | 0 |  | 0 |  | 0 |  | 0 |  | D | -1 | [7 empty] | 0
| D | VRN | Vedlejší rozpočtové náklady |  |  |  |  | 0 |  |  |  |  | 0 | 0 |  | 0 |  | 0 |  | 0 | 5 | D | 0 | ROZPOCET | [6 empty] | 0
| D | VRN1 | Průzkumné, geodetické a projektové práce |  |  |  |  | 0 |  |  |  |  | 0 | 0 |  | 0 |  | 0 |  | 0 | 5 | D | 1 | ROZPOCET | [6 empty] | 0
1 | K | 011002000 | Průzkumné práce | … | 1 |  |  | 0 | CS ÚRS 2020 01 |  | základní | 0 | 0 | 0 |  | 0 | 0 | 0 | 0 | 0 | 1024 | K | 2 | ROZPOCET | 0 | 0 | 0 | 0 | 0 | 1 | 0 | 1024 | 137439172
| PP |  | Průzkumné práce | [18 empty] | PP | 2
2 | K | 011114000 | Inženýrsko-geologický průzkum | … | 1 |  |  | 0 | CS ÚRS 2023 02 |  | základní | 0 | 0 | 0 |  | 0 | 0 | 0 | 0 | 0 | 1024 | K | 2 | ROZPOCET | 0 | 0 | 0 | 0 | 0 | 1 | 0 | 1024 | 1712768754
| PP |  | Inženýrsko-geologický průzkum | [18 empty] | PP | 2
| Online PSC |  | https://podminky.urs.cz/item/CS_URS_2023_02/011114000 | [18 empty] | Online PSC | 2
3 | K | 011514000 | Stavebně-technický průzkum | … | 1 |  |  | 0 | CS ÚRS 2023 02 |  | základní | 0 | 0 | 0 |  | 0 | 0 | 0 | 0 | 0 | 1024 | K | 2 | ROZPOCET | 0 | 0 | 0 | 0 | 0 | 1 | 0 | 1024 | -1724971918
| PP |  | Stavebně-technický průzkum | [18 empty] | PP | 2
| Online PSC |  | https://podminky.urs.cz/item/CS_URS_2023_02/011514000 | [18 empty] | Online PSC | 2
4 | K | 011534000 | Umělecko-historický průzkum | … | 1 |  |  | 0 | CS ÚRS 2023 02 |  | základní | 0 | 0 | 0 |  | 0 | 0 | 0 | 0 | 0 | 1024 | K | 2 | ROZPOCET | 0 | 0 | 0 | 0 | 0 | 1 | 0 | 1024 | 1157446712
| PP |  | Umělecko-historický průzkum | [18 empty] | PP | 2
| Online PSC |  | https://podminky.urs.cz/item/CS_URS_2023_02/011534000 | [18 empty] | Online PSC | 2
5 | K | 012203000 | Geodetické práce při provádění stavby | … | 1 |  |  | 0 | CS ÚRS 2023 02 |  | základní | 0 | 0 | 0 |  | 0 | 0 | 0 | 0 | 0 | 1024 | K | 2 | ROZPOCET | 0 | 0 | 0 | 0 | 0 | 1 | 0 | 1024 | -1054818569
| PP |  | Geodetické práce při provádění stavby | [18 empty] | PP | 2
| Online PSC |  | https://podminky.urs.cz/item/CS_URS_2023_02/012203000 | [18 empty] | Online PSC | 2
6 | K | 012303000 | Geodetické práce po výstavbě | … | 1 |  |  | 0 | CS ÚRS 2023 02 |  | základní | 0 | 0 | 0 |  | 0 | 0 | 0 | 0 | 0 | 1024 | K | 2 | ROZPOCET | 0 | 0 | 0 | 0 | 0 | 1 | 0 | 1024 | 164508911
| PP |  | Geodetické práce po výstavbě | [18 empty] | PP | 2
| Online PSC |  | https://podminky.urs.cz/item/CS_URS_2023_02/012303000 | [18 empty] | Online PSC | 2
7 | K | 013254000 | Dokumentace skutečného provedení stavby | … | 1 |  |  | 0 | CS ÚRS 2020 01 |  | základní | 0 | 0 | 0 |  | 0 | 0 | 0 | 0 | 0 | 1024 | K | 2 | ROZPOCET | 0 | 0 | 0 | 0 | 0 | 1 | 0 | 1024 | 320315971
| PP |  | Dokumentace skutečného provedení stavby | [18 empty] | PP | 2
8 | K | 013274000 | Pasportizace objektu před započetím prací | … | 1 |  |  | 0 | CS ÚRS 2023 02 |  | základní | 0 | 0 | 0 |  | 0 | 0 | 0 | 0 | 0 | 1024 | K | 2 | ROZPOCET | 0 | 0 | 0 | 0 | 0 | 1 | 0 | 1024 | -453348157
| PP |  | Pasportizace objektu před započetím prací | [18 empty] | PP | 2
| Online PSC |  | https://podminky.urs.cz/item/CS_URS_2023_02/013274000 | [18 empty] | Online PSC | 2
| D | VRN3 | Zařízení staveniště |  |  |  |  | 0 |  |  |  |  | 0 | 0 |  | 0 |  | 0 |  | 0 | 5 | D | 1 | ROZPOCET | [6 empty] | 0
9 | K | 030001000 | Zařízení staveniště | … | 1 |  |  | 0 | CS ÚRS 2020 01 |  | základní | 0 | 0 | 0 |  | 0 | 0 | 0 | 0 | 0 | 1024 | K | 2 | ROZPOCET | 0 | 0 | 0 | 0 | 0 | 1 | 0 | 1024 | 845458532
| PP |  | Zařízení staveniště | [18 empty] | PP | 2
10 | K | 034503000 | Informační tabule na staveništi | … | 1 |  |  | 0 | CS ÚRS 2020 01 |  | základní | 0 | 0 | 0 |  | 0 | 0 | 0 | 0 | 0 | 1024 | K | 2 | ROZPOCET | 0 | 0 | 0 | 0 | 0 | 1 | 0 | 1024 | -2024222738
| PP |  | Informační tabule na staveništi | [18 empty] | PP | 2
| D | VRN4 | Inženýrská činnost |  |  |  |  | 0 |  |  |  |  | 0 | 0 |  | 0 |  | 0 |  | 0 | 5 | D | 1 | ROZPOCET | [6 empty] | 0
11 | K | 043002000 | Zkoušky a ostatní měření | … | 1 |  |  | 0 | CS ÚRS 2023 02 |  | základní | 0 | 0 | 0 |  | 0 | 0 | 0 | 0 | 0 | 1024 | K | 2 | ROZPOCET | 0 | 0 | 0 | 0 | 0 | 1 | 0 | 1024 | -171623044
| PP |  | Zkoušky a ostatní měření | [18 empty] | PP | 2
| Online PSC |  | https://podminky.urs.cz/item/CS_URS_2023_02/043002000 | [18 empty] | Online PSC | 2
12 | K | 044002000 | Revize | … | 1 |  |  | 0 | CS ÚRS 2023 02 |  | základní | 0 | 0 | 0 |  | 0 | 0 | 0 | 0 | 0 | 1024 | K | 2 | ROZPOCET | 0 | 0 | 0 | 0 | 0 | 1 | 0 | 1024 | 959515406
| PP |  | Revize | [18 empty] | PP | 2
| Online PSC |  | https://podminky.urs.cz/item/CS_URS_2023_02/044002000 | [18 empty] | Online PSC | 2
| D | VRN5 | Finanční náklady |  |  |  |  | 0 |  |  |  |  | 0 | 0 |  | 0 |  | 0 |  | 0 | 5 | D | 1 | ROZPOCET | [6 empty] | 0
13 | K | 050001000 | Finanční náklady | … | 1 |  |  | 0 | CS ÚRS 2020 01 |  | základní | 0 | 0 | 0 |  | 0 | 0 | 0 | 0 | 0 | 1024 | K | 2 | ROZPOCET | 0 | 0 | 0 | 0 | 0 | 1 | 0 | 1024 | -359418093
| PP |  | Finanční náklady | [18 empty] | PP | 2

## ext - Tachov, náměstí Rep...
{1f703ecc-d12d-489b-b237-38f0d14cf899}
2
| KRYCÍ LIST SOUPISU PRACÍ | [8 empty] | v --- níže se nacházejí doplnkové a pomocné údaje k sestavám --- v | [11 empty] | False
Stavba:
Úpravy náměstí Republiky v rámci MPZ Tachov
Objekt:
ext - Tachov, náměstí Republiky - oprava vodovodu (zemní práce)
| KSO: |  |  |  |  | CC-CZ:
| Místo: |  | Tachov |  |  | Datum: | 11. 12. 2023
| Zadavatel: |  |  |  |  | IČ:
|  | Město Tachov |  |  |  | DIČ:
| Uchazeč: |  |  |  |  | IČ: | Vyplň údaj
|  | Vyplň údaj |  |  |  | DIČ: | Vyplň údaj
| Projektant: |  |  |  |  | IČ:
|  | Ing. Václav Lacyk |  |  |  | DIČ:
| Zpracovatel: |  |  |  |  | IČ:
|  | D PROJEKT PLZEŇ Nedvěd s.r.o. |  |  |  | DIČ:
Poznámka:
|  | Materiál | [5 empty] | 0
|  | Montáž | [5 empty] | 0
| Cena bez DPH | [6 empty] | 0
|  |  | Základ daně |  |  | Sazba daně |  | Výše daně
| DPH | základní | 0 |  |  | 21% |  | 0
|  | snížená | 0 |  |  | 15% |  | 0
|  | zákl. přenesená | 0 |  |  | 21% |  | 0
|  | sníž. přenesená | 0 |  |  | 15% |  | 0
|  | nulová | 0 |  |  | 0% |  | 0
| Cena s DPH |  |  | v | CZK |  |  | 0
| Projektant |  |  | Zpracovatel
| Datum a podpis: |  | Razítko | Datum a podpis: |  |  | Razítko
| Objednavatel |  |  | Uchazeč
| Datum a podpis: |  | Razítko | Datum a podpis: |  |  | Razítko
REKAPITULACE ČLENĚNÍ SOUPISU PRACÍ
Stavba:
Úpravy náměstí Republiky v rámci MPZ Tachov
Objekt:
ext - Tachov, náměstí Republiky - oprava vodovodu (zemní práce)
Místo: |  |  | Tachov |  |  | Datum: | 11. 12. 2023
Zadavatel: |  |  | Město Tachov |  |  | Projektant: | Ing. Václav Lacyk
Uchazeč: |  |  | Vyplň údaj |  |  | Zpracovatel: | D PROJEKT PLZEŇ Nedvěd s.r.o.
Kód dílu - Popis | [5 empty] | Materiál [CZK] | Montáž [CZK] | Cena celkem [CZK]
Náklady ze soupisu prací | [5 empty] | 0 | 0 | 0 | [14 empty] | -1
| HSV - Práce a dodávky HSV |  |  |  |  | 0 | 0 | 0
| 1 - Zemní práce |  |  |  |  | 0 | 0 | 0
| 4 - Vodorovné konstrukce |  |  |  |  | 0 | 0 | 0
| 998 - Přesun hmot |  |  |  |  | 0 | 0 | 0
SOUPIS PRACÍ
Stavba:
Úpravy náměstí Republiky v rámci MPZ Tachov
Objekt:
ext - Tachov, náměstí Republiky - oprava vodovodu (zemní práce)
Místo: |  |  | Tachov |  |  | Datum: | 11. 12. 2023
Zadavatel: |  |  | Město Tachov |  |  | Projektant: | Ing. Václav Lacyk
Uchazeč: |  |  | Vyplň údaj |  |  | Zpracovatel: | D PROJEKT PLZEŇ Nedvěd s.r.o.
PČ | Typ | Kód | Popis | MJ | Množství | J. materiál [CZK] | J. montáž [CZK] | Cena celkem [CZK] | Cenová soustava |  | DPH | J.cena [CZK] | Materiál celkem [CZK] | Montáž celkem [CZK] | J. Nh [h] | Nh celkem [h] | J. hmotnost [t] | Hmotnost celkem [t] | J. suť [t] | Suť Celkem [t]
Náklady soupisu celkem | [7 empty] | 0 |  |  |  |  | 0 | 0 |  | 0 |  | 258.047 |  | 0 |  | D | -1 | [10 empty] | 0
| D | HSV | Práce a dodávky HSV |  |  |  |  | 0 |  |  |  |  | 0 | 0 |  | 0 |  | 258.047 |  | 0 | 1 | D | 0 |  |  |  | ROZPOCET | [6 empty] | 0
| D | 1 | Zemní práce |  |  |  |  | 0 |  |  |  |  | 0 | 0 |  | 0 |  | 258.047 |  | 0 | 1 | D | 1 |  |  |  | ROZPOCET | [6 empty] | 0
6 | K | 119001405 | Dočasné zajištění potrubí z PE DN do 200 mm | m | 20 |  |  | 0 | CS ÚRS 2023 02 |  | základní | 0 | 0 | 0 |  | 0 | 0.0369 | 0.738 | 0 | 0 | 4 | K | 2 |  |  |  | ROZPOCET | 0 | 0 | 0 | 0 | 0 | 1 | 0 | 4 | -472350047
| PP |  | Dočasné zajištění podzemního potrubí nebo vedení ve výkopišti ve stavu i poloze, ve kterých byla na začátku zemních prací a to s podepřením, vzepřením nebo vyvěšením, případně s ochranným bedněním, se zřízením a odstraněním zajišťovací konstrukce, s opotřebením hmot potrubí plastového, jmenovité světlosti DN do 200 mm | [18 empty] | PP | 2
| Online PSC |  | https://podminky.urs.cz/item/CS_URS_2023_02/119001405 | [18 empty] | Online PSC | 2
| VV |  | 25*0,8 |  | 20 | [16 empty] | VV | 2 | 2 | True | 1 | ROZPOCET
| VV |  | "stávající plynovodní potrubí" | [18 empty] | VV | 2 | 1 | True | 0 | ROZPOCET
7 | K | 119001421 | Dočasné zajištění kabelů a kabelových tratí ze 3 volně ložených kabelů | m | 17.6 |  |  | 0 | CS ÚRS 2023 02 |  | základní | 0 | 0 | 0 |  | 0 | 0.0369 | 0.64944 | 0 | 0 | 4 | K | 2 |  |  |  | ROZPOCET | 0 | 0 | 0 | 0 | 0 | 1 | 0 | 4 | -751720372
| PP |  | Dočasné zajištění podzemního potrubí nebo vedení ve výkopišti ve stavu i poloze, ve kterých byla na začátku zemních prací a to s podepřením, vzepřením nebo vyvěšením, případně s ochranným bedněním, se zřízením a odstraněním zajišťovací konstrukce, s opotřebením hmot kabelů a kabelových tratí z volně ložených kabelů a to do 3 kabelů | [18 empty] | PP | 2
| Online PSC |  | https://podminky.urs.cz/item/CS_URS_2023_02/119001421 | [18 empty] | Online PSC | 2
| VV |  | 22*0,8 |  | 17.6 | [16 empty] | VV | 2 | 2 | True | 1 | ROZPOCET
| VV |  | "stávající kabelové vedení" | [18 empty] | VV | 2 | 1 | True | 0 | ROZPOCET
12 | K | 132301209 | Příplatek za lepivost k hloubení rýh š do 2000 mm v hornině tř. 4 | m3 | 175.56 |  |  | 0 |  |  | základní | 0 | 0 | 0 |  | 0 | 0 | 0 | 0 | 0 | 4 | K | 2 |  |  |  | ROZPOCET | 0 | 0 | 0 | 0 | 0 | 1 | 0 | 4 | -1539067286
| PP |  | Příplatek za lepivost k hloubení rýh š do 2000 mm v hornině tř. 4 | [18 empty] | PP | 2
| VV |  | 585,2*0,3 |  | 175.56 | [16 empty] | VV | 2 | 2 | True | 1 | ROZPOCET
| VV |  | "30% strojního výkopku" | [18 empty] | VV | 2 | 1 | True | 0 | ROZPOCET
4 | K | 132312121 | Hloubení zapažených rýh šířky do 800 mm v soudržných horninách třídy těžitelnosti II skupiny 4 ručně | m3 | 30.8 |  |  | 0 | CS ÚRS 2023 02 |  | základní | 0 | 0 | 0 |  | 0 | 0 | 0 | 0 | 0 | 4 | K | 2 |  |  |  | ROZPOCET | 0 | 0 | 0 | 0 | 0 | 1 | 0 | 4 | -248157701
| PP |  | Hloubení zapažených rýh šířky do 800 mm ručně s urovnáním dna do předepsaného profilu a spádu v hornině třídy těžitelnosti II skupiny 4 soudržných | [18 empty] | PP | 2
| Online PSC |  | https://podminky.urs.cz/item/CS_URS_2023_02/132312121 | [18 empty] | Online PSC | 2
| VV |  | 550*0,8*1,4*0,05 |  | 30.8 | [16 empty] | VV | 2 | 2 | True | 1 | ROZPOCET
| VV |  | "zatřídění zemin: tř. 4 - 100%" | [18 empty] | VV | 2 | 1 | True | 0 | ROZPOCET
| VV |  | "ručně 5%" | [18 empty] | VV | 2 | 1 | True | 0 | ROZPOCET
1 | K | 132351104 | Hloubení rýh nezapažených š do 800 mm v hornině třídy těžitelnosti II skupiny 4 objem přes 100 m3 strojně | m3 | 585.2 |  |  | 0 | CS ÚRS 2023 02 |  | základní | 0 | 0 | 0 |  | 0 | 0 | 0 | 0 | 0 | 4 | K | 2 |  |  |  | ROZPOCET | 0 | 0 | 0 | 0 | 0 | 1 | 0 | 4 | 1642854434
| PP |  | Hloubení nezapažených rýh šířky do 800 mm strojně s urovnáním dna do předepsaného profilu a spádu v hornině třídy těžitelnosti II skupiny 4 přes 100 m3 | [18 empty] | PP | 2
| Online PSC |  | https://podminky.urs.cz/item/CS_URS_2023_02/132351104 | [18 empty] | Online PSC | 2
| VV |  | 550*0,8*1,4*0,95 |  | 585.2 | [16 empty] | VV | 2 | 2 | True | 1 | ROZPOCET
| VV |  | "zatřídění zemin: tř. 4 - 100%" | [18 empty] | VV | 2 | 1 | True | 0 | ROZPOCET
| VV |  | "95 % strojně" | [18 empty] | VV | 2 | 1 | True | 0 | ROZPOCET
5 | K | 139001101 | Příplatek za ztížení vykopávky v blízkosti podzemního vedení | m3 | 300.08 |  |  | 0 | CS ÚRS 2023 02 |  | základní | 0 | 0 | 0 |  | 0 | 0 | 0 | 0 | 0 | 4 | K | 2 |  |  |  | ROZPOCET | 0 | 0 | 0 | 0 | 0 | 1 | 0 | 4 | 47625680
| PP |  | Příplatek k cenám hloubených vykopávek za ztížení vykopávky v blízkosti podzemního vedení nebo výbušnin pro jakoukoliv třídu horniny | [18 empty] | PP | 2
| Online PSC |  | https://podminky.urs.cz/item/CS_URS_2023_02/139001101 | [18 empty] | Online PSC | 2
| VV |  | 550*0,8*0,6 |  | 264 | [16 empty] | VV | 2 | 2 | True | 0 | ROZPOCET
| VV |  | "stávající vodovod v rýze DN 100" | [18 empty] | VV | 2 | 1 | True | 0 | ROZPOCET
| VV |  | 0,8*0,6*1,1*25 |  | 13.2 | [16 empty] | VV | 2 | 2 | True | 0 | ROZPOCET
| VV |  | "stávající plynovodní potrubí DN 80" | [18 empty] | VV | 2 | 1 | True | 0 | ROZPOCET
| VV |  | 0,8* 1,3*1*22 |  | 22.88 | [16 empty] | VV | 2 | 2 | True | 0 | ROZPOCET
| VV |  | "stávající kabelové vedení" | [18 empty] | VV | 2 | 1 | True | 0 | ROZPOCET
| VV |  | Součet |  | 300.08 | [16 empty] | VV | 2 | 4 | True | 1 | ROZPOCET
2 | K | 151101101 | Zřízení příložného pažení a rozepření stěn rýh hl do 2 m | m2 | 1540 |  |  | 0 | CS ÚRS 2023 02 |  | základní | 0 | 0 | 0 |  | 0 | 0.00084 | 1.2936 | 0 | 0 | 4 | K | 2 |  |  |  | ROZPOCET | 0 | 0 | 0 | 0 | 0 | 1 | 0 | 4 | 1809650515
| PP |  | Zřízení pažení a rozepření stěn rýh pro podzemní vedení příložné pro jakoukoliv mezerovitost, hloubky do 2 m | [18 empty] | PP | 2
| Online PSC |  | https://podminky.urs.cz/item/CS_URS_2023_02/151101101 | [18 empty] | Online PSC | 2
| VV |  | 550*1,4*2 |  | 1540 | [16 empty] | VV | 2 | 2 | True | 1 | ROZPOCET
3 | K | 151101111 | Odstranění příložného pažení a rozepření stěn rýh hl do 2 m | m2 | 1540 |  |  | 0 | CS ÚRS 2023 02 |  | základní | 0 | 0 | 0 |  | 0 | 0 | 0 | 0 | 0 | 4 | K | 2 |  |  |  | ROZPOCET | 0 | 0 | 0 | 0 | 0 | 1 | 0 | 4 | -90674752
| PP |  | Odstranění pažení a rozepření stěn rýh pro podzemní vedení s uložením materiálu na vzdálenost do 3 m od kraje výkopu příložné, hloubky do 2 m | [18 empty] | PP | 2
| Online PSC |  | https://podminky.urs.cz/item/CS_URS_2023_02/151101111 | [18 empty] | Online PSC | 2
9 | K | 161101101 | Svislé přemístění výkopku z horniny tř. 1 až 4 hl výkopu do 2,5 m | m3 | 431.2 |  |  | 0 |  |  | základní | 0 | 0 | 0 |  | 0 | 0 | 0 | 0 | 0 | 4 | K | 2 |  |  |  | ROZPOCET | 0 | 0 | 0 | 0 | 0 | 1 | 0 | 4 | 514521841
| PP |  | Svislé přemístění výkopku z horniny tř. 1 až 4 hl výkopu do 2,5 m | [18 empty] | PP | 2
| VV |  | 550*0,8*1,4*0,7 |  | 431.2 | [16 empty] | VV | 2 | 2 | True | 1 | ROZPOCET
| VV |  | "70% z celkového množství" | [18 empty] | VV | 2 | 1 | True | 0 | ROZPOCET
14 | K | 162701105 | Vodorovné přemístění do 10000 m výkopku/sypaniny z horniny tř. 1 až 4 | m3 | 171.683 |  |  | 0 |  |  | základní | 0 | 0 | 0 |  | 0 | 0 | 0 | 0 | 0 | 4 | K | 2 |  |  |  | ROZPOCET | 0 | 0 | 0 | 0 | 0 | 1 | 0 | 4 | 1339998114
| PP |  | Vodorovné přemístění do 10000 m výkopku/sypaniny z horniny tř. 1 až 4 | [18 empty] | PP | 2
| VV |  | 550*0,8*0,4-3,14*0,05*0,05*550 |  | 171.683 | [16 empty] | VV | 2 | 2 | True | 1 | ROZPOCET
| VV |  | "vytlačená zemina lože + zásyp" | [18 empty] | VV | 2 | 1 | True | 0 | ROZPOCET
15 | K | 162701109 | Příplatek k vodorovnému přemístění výkopku/sypaniny z horniny tř. 1 až 4 ZKD 1000 m přes 10000 m | m3 | 1716.83 |  |  | 0 |  |  | základní | 0 | 0 | 0 |  | 0 | 0 | 0 | 0 | 0 | 4 | K | 2 |  |  |  | ROZPOCET | 0 | 0 | 0 | 0 | 0 | 1 | 0 | 4 | -1141026056
| PP |  | Příplatek k vodorovnému přemístění výkopku/sypaniny z horniny tř. 1 až 4 ZKD 1000 m přes 10000 m | [18 empty] | PP | 2
| VV |  | 171,683*10 |  | 1716.83 | [16 empty] | VV | 2 | 2 | True | 1 | ROZPOCET
| VV |  | "vzdálenost trvalé skládky 20 km" | [18 empty] | VV | 2 | 1 | True | 0 | ROZPOCET
16 | K | 171201211 | Poplatek za uložení stavebního odpadu - zeminy a kameniva na skládce | t | 309.029 |  |  | 0 |  |  | základní | 0 | 0 | 0 |  | 0 | 0 | 0 | 0 | 0 | 4 | K | 2 |  |  |  | ROZPOCET | 0 | 0 | 0 | 0 | 0 | 1 | 0 | 4 | -1112438150
| PP |  | Poplatek za uložení stavebního odpadu - zeminy a kameniva na skládce | [18 empty] | PP | 2
| VV |  | 171,683*1,8 |  | 309.029 | [16 empty] | VV | 2 | 2 | True | 1 | ROZPOCET
13 | K | 174101101 | Zásyp jam, šachet rýh nebo kolem objektů sypaninou se zhutněním | m3 | 440 |  |  | 0 |  |  | základní | 0 | 0 | 0 |  | 0 | 0 | 0 | 0 | 0 | 4 | K | 2 |  |  |  | ROZPOCET | 0 | 0 | 0 | 0 | 0 | 1 | 0 | 4 | 663003182
| PP |  | Zásyp jam, šachet rýh nebo kolem objektů sypaninou se zhutněním | [18 empty] | PP | 2
| VV |  | 550*0,8*1 |  | 440 | [16 empty] | VV | 2 | 2 | True | 1 | ROZPOCET
| VV |  | "zásyp tl. vrstvy 1,0 m" | [18 empty] | VV | 2 | 1 | True | 0 | ROZPOCET
10 | K | 175151101 | Obsypání potrubí strojně sypaninou bez prohození, uloženou do 3 m | m3 | 127.683 |  |  | 0 |  |  | základní | 0 | 0 | 0 |  | 0 | 0 | 0 | 0 | 0 | 4 | K | 2 |  |  |  | ROZPOCET | 0 | 0 | 0 | 0 | 0 | 1 | 0 | 4 | -1748541288
| PP |  | Obsypání potrubí strojně sypaninou bez prohození, uloženou do 3 m | [18 empty] | PP | 2
| VV |  | 550*0,8*0,3-3,14*0,05*0,05*550 |  | 127.683 | [16 empty] | VV | 2 | 2 | True | 1 | ROZPOCET
| VV |  | "obsyp potrubí štěrkopískem tl. vrstvy 0,3 m" | [18 empty] | VV | 2 | 1 | True | 0 | ROZPOCET
11 | M | 58341341 | kamenivo drcené drobné frakce 0/4 | t | 255.366 |  |  | 0 | CS ÚRS 2023 02 |  | základní | 0 | 0 | 0 |  | 0 | 1 | 255.366 | 0 | 0 | 8 | M | 2 |  |  |  | ROZPOCET | 0 | 0 | 0 | 0 | 0 | 1 | 0 | 4 | 110705741
| PP |  | kamenivo drcené drobné frakce 0/4 | [18 empty] | PP | 2
| VV |  | 127,683*2 |  | 255.366 | [16 empty] | VV | 2 | 2 | True | 1 | ROZPOCET
| VV |  | "pro obsyp potrubí" | [18 empty] | VV | 2 | 1 | True | 0 | ROZPOCET
| D | 4 | Vodorovné konstrukce |  |  |  |  | 0 |  |  |  |  | 0 | 0 |  | 0 |  | 0 |  | 0 | 1 | D | 1 |  |  |  | ROZPOCET | [6 empty] | 0
8 | K | 451573111 | Lože pod potrubí otevřený výkop ze štěrkopísku | m3 | 44 |  |  | 0 |  |  | základní | 0 | 0 | 0 |  | 0 | 0 | 0 | 0 | 0 | 4 | K | 2 |  |  |  | ROZPOCET | 0 | 0 | 0 | 0 | 0 | 1 | 0 | 4 | -707411763
| PP |  | Lože pod potrubí otevřený výkop ze štěrkopísku | [18 empty] | PP | 2
| VV |  | 550*0,8*0,1 |  | 44 | [16 empty] | VV | 2 | 2 | True | 1 | ROZPOCET
| VV |  | "lože tl. 0,1 m" | [18 empty] | VV | 2 | 1 | True | 0 | ROZPOCET
| D | 998 | Přesun hmot |  |  |  |  | 0 |  |  |  |  | 0 | 0 |  | 0 |  | 0 |  | 0 | 1 | D | 1 |  |  |  | ROZPOCET | [6 empty] | 0
17 | K | 998276101 | Přesun hmot pro trubní vedení z trub z plastických hmot otevřený výkop | t | 258.047 |  |  | 0 |  |  | základní | 0 | 0 | 0 |  | 0 | 0 | 0 | 0 | 0 | 4 | K | 2 |  |  |  | ROZPOCET | 0 | 0 | 0 | 0 | 0 | 1 | 0 | 4 | -1806891779
| PP |  | Přesun hmot pro trubní vedení z trub z plastických hmot otevřený výkop | [18 empty] | PP | 2