## seznam_SB
RVO | číslo SB | ULICE | šířka | délka | TŘÍDA MS | VÝPOČET | VÝŠKA SB | VÝLOŽNÍK | Svítidlo | POČET SV. | Zdroj | Pozn. BK | NOVÉ SVÍTIDLO ROZPOČET | NÁKLON | NOVÝ PŘÍKON (W) ROZPOČET
6 | 217 | MK před MěÚ Masarykova | 49.8014 | 12.6369 | P4 | P4_14_ROTO | 5 |  | region HPS | 1 | 70 | demontáž výložníku, sv na dřík | Parkové LED svítidlo typ Z/2700K/CLO (výpočet P4_13) | 0 | 24
6 | 218 | Stezka u MěÚ Masarykova | 49.8003 | 12.6365 | P4 | P4_5 | 5 |  | region HPS | 1 | 70 | úprava výložníku | Silniční LED svítidlo typ W/2700K/CLO (výpočet P4_5,8) | 0 | 24
6 | 219 | Stezka u MěÚ Masarykova | 49.8004 | 12.6359 | P4 | P4_5 | 5 |  | region HPS | 1 | 70 | úprava výložníku | Silniční LED svítidlo typ W/2700K/CLO (výpočet P4_5,8) | 0 | 24
6 | 347 | MK před MěÚ Masarykova | 49.8006 | 12.6368 | P4 | P4_8 | 5 |  | region HPS | 1 | 70 | demontáž výložníku, sv na dřík | Silniční LED svítidlo typ W/2700K/CLO (výpočet P4_5,8) | 10 | 24
6 | 1259 | MK před MěÚ Masarykova | 49.8011 | 12.6368 | P4 | P4_9 | 5 |  | region HPS | 1 | 70 | demontáž výložníku, sv na dřík | Silniční LED svítidlo typ I/2700K/CLO (výpočet P4_9) | 0 | 10.5
6 | 1260 | MK před MěÚ Masarykova | 49.8009 | 12.6368 | P4 | P4_9 | 5 |  | region HPS | 1 | 70 | demontáž výložníku, sv na dřík | Silniční LED svítidlo typ I/2700K/CLO (výpočet P4_9) | 0 | 10.5
8 | 327 | Nádražní | 49.8016 | 12.6362 | P4 | P4_3 | 5 |  | malaga | 1 | 70 |  | Silniční LED svítidlo typ H/2700K/CLO (výpočet P4_3) | 0 | 10
8 | 329 | Nádražní | 49.8016 | 12.6364 | P4 | P4_3 | 5 |  | malaga | 1 | 70 |  | Silniční LED svítidlo typ H/2700K/CLO (výpočet P4_3) | 0 | 10
8 | 330 | Nádražní | 49.8016 | 12.6365 | P4 | P4_3 | 5 |  | malaga | 1 | 70 |  | Silniční LED svítidlo typ H/2700K/CLO (výpočet P4_3) | 0 | 10
8 | 331 | Nádražní | 49.8017 | 12.6367 | P4 | P4_3 | 5 |  | malaga | 1 | 70 |  | Silniční LED svítidlo typ H/2700K/CLO (výpočet P4_3) | 0 | 10
8 | 332 | Nádražní | 49.8018 | 12.6368 | P4 | P4_3 | 5 |  | malaga | 1 | 70 |  | Silniční LED svítidlo typ H/2700K/CLO (výpočet P4_3) | 0 | 10
8 | 333 | Nádražní | 49.8019 | 12.6369 | P4 | P4_3 | 5 |  | malaga | 1 | 70 |  | Silniční LED svítidlo typ H/2700K/CLO (výpočet P4_3) | 0 | 10
8 | 334 | MK před MěÚ Masarykova | 49.8016 | 12.6369 | P4 | P4_3 | 5 |  | malaga | 1 | 70 |  | Silniční LED svítidlo typ H/2700K/CLO (výpočet P4_3) | 0 | 10
8 | 336 | MK před MěÚ Masarykova | 49.8011 | 12.636 | P4 | P4_4_ROTO | 5 |  | region HPS | 1 | 70 | demontáž výložníku, sv na dřík | Parkové LED svítidlo typ W/2700K/CLO (výpočet P4_4_ROTO) | 0 | 13
8 | 338 | MK před MěÚ Masarykova | 49.8012 | 12.6363 | P4 | P4_4_ROTO | 5 |  | region HPS | 1 | 70 | demontáž výložníku, sv na dřík | Parkové LED svítidlo typ W/2700K/CLO (výpočet P4_4_ROTO) | 0 | 13
8 | 339 | MK před MěÚ Masarykova | 49.8013 | 12.6363 | P4 | P4_4_ROTO | 5 |  | region HPS | 1 | 70 | demontáž výložníku, sv na dřík | Parkové LED svítidlo typ W/2700K/CLO (výpočet P4_4_ROTO) | 0 | 13
8 | 341 | MK před MěÚ Masarykova | 49.801 | 12.6364 | P4 | P4_4_ROTO | 5 |  | region HPS | 1 | 70 | demontáž výložníku, sv na dřík | Parkové LED svítidlo typ W/2700K/CLO (výpočet P4_4_ROTO) | 0 | 13
8 | 343 | MK před MěÚ Masarykova | 49.801 | 12.6365 | P4 | P4_4_ROTO | 5 |  | region HPS | 1 | 70 | demontáž výložníku, sv na dřík | Parkové LED svítidlo typ W/2700K/CLO (výpočet P4_4_ROTO) | 0 | 13
8 | 344 | MK před MěÚ Masarykova | 49.8009 | 12.6362 | P4 | P4_4_ROTO | 5 |  | region HPS | 1 | 70 | demontáž výložníku, sv na dřík | Parkové LED svítidlo typ W/2700K/CLO (výpočet P4_4_ROTO) | 0 | 13
8 | 345 | MK před MěÚ Masarykova | 49.8008 | 12.6362 | P4 | P4_4_ROTO | 5 |  | region HPS | 1 | 70 | demontáž výložníku, sv na dřík | Parkové LED svítidlo typ W/2700K/CLO (výpočet P4_4_ROTO) | 0 | 13
8 | 346 | MK před MěÚ Masarykova | 49.8007 | 12.6362 | P4 | P4_4_ROTO | 5 |  | region HPS | 1 | 70 | demontáž výložníku, sv na dřík | Parkové LED svítidlo typ W/2700K/CLO (výpočet P4_4_ROTO) | 0 | 13
8 | 1254 | MK před MěÚ Masarykova | 49.801 | 12.6366 | P4 | P4_4_ROTO | 5 |  | region HPS | 1 | 70 | demontáž výložníku, sv na dřík | Parkové LED svítidlo typ W/2700K/CLO (výpočet P4_4_ROTO) | 0 | 13
8 | 1255 | MK před MěÚ Masarykova | 49.8011 | 12.6361 | P4 | P4_4_ROTO | 5 |  | region HPS | 1 | 70 | demontáž výložníku, sv na dřík | Parkové LED svítidlo typ W/2700K/CLO (výpočet P4_4_ROTO) | 0 | 13
8 | 1256 | MK před MěÚ Masarykova | 49.8015 | 12.6364 | P4 | P4_4_ROTO | 5 |  | region HPS | 1 | 70 | demontáž výložníku, sv na dřík | Parkové LED svítidlo typ W/2700K/CLO (výpočet P4_4_ROTO) | 0 | 13
8 | 1257 | MK před MěÚ Masarykova | 49.8006 | 12.6362 | P4 | P4_4_ROTO | 5 |  | region HPS | 1 | 70 | demontáž výložníku, sv na dřík | Parkové LED svítidlo typ W/2700K/CLO (výpočet P4_4_ROTO) | 0 | 13
8 | 1363 | Nádražní | 49.802 | 12.6371 | P4 | P4_10 | 8 | 1,5x1,5 | malaga | 1 | 150 |  | Silniční LED svítidlo typ N/2700K/CLO (výpočet P4_10) | 5 | 18.5
8 | 1364 | Nádražní | 49.802 | 12.6376 | P4 | P4_10 | 8 | 1,5x1,5 | malaga | 1 | 150 |  | Silniční LED svítidlo typ N/2700K/CLO (výpočet P4_10) | 5 | 18.5
8 | 1365 | Nádražní | 49.8021 | 12.6379 | P4 | P4_10 | 8 | 1,5x1,5 | malaga | 1 | 150 |  | Silniční LED svítidlo typ N/2700K/CLO (výpočet P4_10) | 5 | 18.5
8 | 1366 | Nádražní | 49.802 | 12.6384 | P4 | P4_10 | 8 | 1,5x1,5 | malaga | 1 | 150 |  | Silniční LED svítidlo typ N/2700K/CLO (výpočet P4_10) | 5 | 18.5
14 | 522 | Zámecká | 49.7958 | 12.6305 | M4 | M4_1 | 8 | 2 | malaga | 1 | 150 |  | Silniční LED svítidlo typ R/2700K/CLO (výpočet M4_1,C4_1) | 5 | 39
14 | 523 | Zámecká | 49.7956 | 12.6304 | M4 | M4_1 | 8 | 2 | malaga | 1 | 150 |  | Silniční LED svítidlo typ R/2700K/CLO (výpočet M4_1,C4_1) | 5 | 39
14 | 524 | Zámecká | 49.7953 | 12.6302 | M4 | M4_1 | 8 | 2 | malaga | 1 | 150 |  | Silniční LED svítidlo typ R/2700K/CLO (výpočet M4_1,C4_1) | 5 | 39
14 | 525 | Zámecká | 49.7951 | 12.63 | M4 | M4_1 | 8 | 2 | malaga | 1 | 150 |  | Silniční LED svítidlo typ R/2700K/CLO (výpočet M4_1,C4_1) | 5 | 39
14 | 526A | Pivovarská | 49.7948 | 12.6298 | M4 | M4_1 | 8 | 2 | malaga | 1 | 150 |  | Silniční LED svítidlo typ R/2700K/CLO (výpočet M4_1,C4_1) | 5 | 39
| 526B | Pivovarská | M4 |  | P4 | P4_2 | 8 | 2 | malaga | 1 | 150 |  | Silniční LED svítidlo typ C/2700K/CLO (výpočet P4_2) | 0 | 11
49 | 527 | Stezka z Tachova do Světců | 49.7962 | 12.6302 | P4 | P4_5 | 6 |  | Region LCS | 1 | 70 | výměna za K6 | Silniční LED svítidlo typ W/2700K/CLO (výpočet P4_5,8) | 0 | 24
15 | 578 | Mánesova | 49.7981 | 12.6344 | M4 | M4_5 | 10 | 1.5 | malaga | 1 | 150 |  | Silniční LED svítidlo typ A/2700K/CLO (výpočet M4_5) | 0 | 63
15 | 579 | Mánesova | 49.798 | 12.6338 | M4 | M4_5 | 10 | 1.5 | malaga | 1 | 150 |  | Silniční LED svítidlo typ A/2700K/CLO (výpočet M4_5) | 0 | 63
15 | 580 | Zámecká | 49.7979 | 12.6335 | M4 | M4_3 | 10 | 1.5 | malaga | 1 | 150 |  | Silniční LED svítidlo typ T/2700K/CLO (výpočet M4_3) | 5 | 52
15 | 581 | Zámecká | 49.7977 | 12.6331 | M4 | M4_3 | 10 | 1.5 | malaga | 1 | 150 |  | Silniční LED svítidlo typ T/2700K/CLO (výpočet M4_3) | 5 | 52
15 | 582 | Zámecká | 49.7975 | 12.6328 | M4 | M4_2 | 8 | 1x1 | malaga | 2 | 300 |  | Silniční LED svítidlo typ S/2700K/CLO (výpočet M4_2,4) | 0 | 98
15 | 583 | Hornická | 49.7982 | 12.6333 | M5 | M5_1 | 10 | 1.5 | malaga | 1 | 150 |  | Silniční LED svítidlo typ U/2700K/CLO (výpočet M5_1) | 5 | 39
15 | 645 | Hornická | 49.7981 | 12.6337 | M5 | M5_1 | 10 | 1,5x1 | malaga | 1 | 150 | výměna stožáru za K10+výložník 2,5m | Silniční LED svítidlo typ U/2700K/CLO (výpočet M5_1) | 5 | 39
15 | 646 | Mánesova | 49.7981 | 12.6341 | P3 | P3_3 | 10 | 1x1,5 | malaga | 1 | 70 | výměna stožáru za K10+výložník 2,5m | Silniční LED svítidlo typ O/2700K/CLO (výpočet P3_3) | 10 | 30.5
16 | 584 | Hornická | 49.7982 | 12.633 | M5 | M5_1 | 10 | 1.5 | malaga | 1 | 150 |  | Silniční LED svítidlo typ U/2700K/CLO (výpočet M5_1) | 5 | 39
16 | 585 | Hornická | 49.7983 | 12.6326 | M5 | M5_1 | 10 | 1.5 | malaga | 1 | 150 |  | Silniční LED svítidlo typ U/2700K/CLO (výpočet M5_1) | 5 | 39
16 | 586 | Hornická | 49.7984 | 12.6321 | M5 | M5_1 | 10 | 1.5 | malaga | 1 | 150 |  | Silniční LED svítidlo typ U/2700K/CLO (výpočet M5_1) | 5 | 39
16 | 594 | Hornická | 49.7985 | 12.6315 | M5 | M5_1 | 10 | 1.5 | malaga | 1 | 150 |  | Silniční LED svítidlo typ U/2700K/CLO (výpočet M5_1) | 5 | 39
16 | 595 | Zámecká | 49.7983 | 12.6314 | P3 | P3_3 | 5 |  | Region LCS | 1 | 70 | úprava výložníku | Silniční LED svítidlo typ O/2700K/CLO (výpočet P3_3) | 10 | 30.5
16 | 596 | Zámecká | 49.7984 | 12.6309 | P3 | P3_2 | 5 |  | Region LCS | 1 | 70 | úprava výložníku | Silniční LED svítidlo typ E/2700K/CLO (výpočet P3_2) | 0 | 19.5
16 | 598 | Zámecká | 49.7981 | 12.6308 | P3 | P3_2 | 5 |  | Region LCS | 1 | 70 | úprava výložníku | Silniční LED svítidlo typ E/2700K/CLO (výpočet P3_2) | 0 | 19.5
16 | 599 | Zámecká | 49.7982 | 12.6318 | P3 | P3_1 | 5 |  | Region LCS | 1 | 70 | úprava výložníku | Silniční LED svítidlo typ B/2700K/CLO (výpočet P3_1) | 0 | 22
16 | 600 | Zámecká | 49.7981 | 12.632 | P3 | P3_3 | 5 |  | Region LCS | 1 | 70 | úprava výložníku | Silniční LED svítidlo typ O/2700K/CLO (výpočet P3_3) | 10 | 30.5
16 | 601 | Zámecká | 49.7982 | 12.6314 | P3 | P3_7_ROTO | 5 |  | Region LCS | 1 | 70 | úprava výložníku | Silniční LED svítidlo typ Q/2700K/CLO (výpočet P3_7_ROTO) | 0 | 28
16 | 602 | Zámecká | 49.7982 | 12.6322 | P3 | P3_2 | 5 |  | Region LCS | 1 | 70 | úprava výložníku | Silniční LED svítidlo typ E/2700K/CLO (výpočet P3_2) | 0 | 19.5
16 | 603 | Zámecká | 49.798 | 12.6314 | P3 | P3_7_ROTO | 5 |  | Region LCS | 1 | 70 | demontáž výložníku, nový výložník +1m (vzhůru) | Silniční LED svítidlo typ Q/2700K/CLO (výpočet P3_7_ROTO) | 0 | 28
16 | 604 | Zámecká | 49.7976 | 12.6313 | P3 | P3_2 | 5 |  | Region LCS | 1 | 70 | demontáž výložníku, nový výložník +1m (vzhůru) | Silniční LED svítidlo typ E/2700K/CLO (výpočet P3_2) | 0 | 19.5
16 | 605 | Zámecká | 49.7973 | 12.6316 | P3 | P3_2 | 5 |  | Region LCS | 1 | 70 | demontáž výložníku, nový výložník +1m (vzhůru) | Silniční LED svítidlo typ E/2700K/CLO (výpočet P3_2) | 0 | 19.5
16 | 606 | Zámecká | 49.7972 | 12.6319 | M4 | M4_1 | 8 | 1x,5x1,5 | malaga | 1 | 150 |  | Silniční LED svítidlo typ R/2700K/CLO (výpočet M4_1,C4_1) | 5 | 39
16 | 607 | Zámecká | 49.797 | 12.6314 | M4 | M4_2 | 8 | 2x2 | malaga | 1 | 150 |  | Silniční LED svítidlo typ S/2700K/CLO (výpočet M4_2,4) | 0 | 49
16 | 608 | Zámecká | 49.7968 | 12.6311 | M4 | M4_2 | 8 | 2x2 | malaga | 1 | 150 |  | Silniční LED svítidlo typ S/2700K/CLO (výpočet M4_2,4) | 0 | 49
16 | 609 | Zámecká | 49.7966 | 12.6308 | M4 | M4_2 | 8 | 2x2 | malaga | 1 | 150 |  | Silniční LED svítidlo typ S/2700K/CLO (výpočet M4_2,4) | 0 | 49
16 | 1372 | Hornická | 49.7983 | 12.6327 | P3 | P3_3 | 5 |  | Region LCS | 1 | 70 | úprava výložníku | Silniční LED svítidlo typ O/2700K/CLO (výpočet P3_3) | 10 | 30.5
16 | 1373 | Hornická | 49.7981 | 12.633 | P3 | P3_3 | 5 |  | Region LCS | 1 | 70 | úprava výložníku | Silniční LED svítidlo typ O/2700K/CLO (výpočet P3_3) | 10 | 30.5
16 | 1374 | Hornická | 49.798 | 12.6332 | P3 | P3_1 | 5 |  | Region LCS | 1 | 70 | úprava výložníku | Silniční LED svítidlo typ B/2700K/CLO (výpočet P3_1) | 0 | 22
16 | 1375 | Hornická | 49.7979 | 12.633 | P3 | P3_3 | 5 |  | Region LCS | 1 | 70 | úprava výložníku | Silniční LED svítidlo typ O/2700K/CLO (výpočet P3_3) | 10 | 30.5
16 | 1376 | Hornická | 49.7977 | 12.6327 | P3 | P3_2 | 5 |  | Region LCS | 1 | 70 | úprava výložníku | Silniční LED svítidlo typ E/2700K/CLO (výpočet P3_2) | 0 | 19.5
16 | 1501 | Karolíny Světlé | 49.7993 | 12.6318 | P3 | P3_4 | 7.5 | 1,5x1,5 | malaga | 1 | 150 |  | Silniční LED svítidlo typ P/2700K/CLO (výpočet P3_4) | 0 | 22
16 | 1502 | Karolíny Světlé | 49.7992 | 12.6322 | P3 | P3_4 | 7.5 | 1,5x1,5 | malaga | 1 | 150 |  | Silniční LED svítidlo typ P/2700K/CLO (výpočet P3_4) | 0 | 22
16 | 1503 | Karolíny Světlé | 49.7992 | 12.6327 | P3 | P3_4 | 7.5 | 1,5x1,5 | malaga | 1 | 150 |  | Silniční LED svítidlo typ P/2700K/CLO (výpočet P3_4) | 0 | 22
16 | 1504 | Karolíny Světlé | 49.7992 | 12.6332 | P3 | P3_4 | 7.5 | 1,5x1,5 | malaga | 1 | 150 |  | Silniční LED svítidlo typ P/2700K/CLO (výpočet P3_4) | 0 | 22
16 | 1505 | Karolíny Světlé | 49.7993 | 12.6336 | P3 | P3_5 | 6 |  | malaga | 1 | 70 |  | Silniční LED svítidlo typ K/2700K/CLO (výpočet P3_5) | 5 | 14
16 | 1506 | Karolíny Světlé | 49.7993 | 12.6339 | P3 | P3_5 | 6 |  | malaga | 1 | 70 |  | Silniční LED svítidlo typ K/2700K/CLO (výpočet P3_5) | 5 | 14
16 | 1507 | Karolíny Světlé | 49.7992 | 12.6342 | P3 | P3_5 | 6 |  | malaga | 1 | 70 |  | Silniční LED svítidlo typ K/2700K/CLO (výpočet P3_5) | 5 | 14
16 | 1508 | Karolíny Světlé | 49.7992 | 12.6344 | P3 | P3_5 | 6 |  | malaga | 1 | 70 |  | Silniční LED svítidlo typ K/2700K/CLO (výpočet P3_5) | 5 | 14
16 | 1509 | Karolíny Světlé | 49.7992 | 12.6348 | P3 | P3_5 | 5.5 | 1x1 | malaga | 1 | 70 |  | Silniční LED svítidlo typ K/2700K/CLO (výpočet P3_5) | 5 | 14
16 | 1510 | Karolíny Světlé | 49.7992 | 12.635 | P3 | P3_5 | 6 |  | malaga | 1 | 70 |  | Silniční LED svítidlo typ K/2700K/CLO (výpočet P3_5) | 5 | 14
16 | 1511 | Karolíny Světlé | 49.7992 | 12.6352 | P3 | P3_5 | 6 |  | malaga | 1 | 70 |  | Silniční LED svítidlo typ K/2700K/CLO (výpočet P3_5) | 5 | 14
16 | 631 | Třešňová | 49.801 | 12.6281 | P3 | P3_1 | 6 |  | E1 | 1 | 70 | demontáž pidivýložníku, redukce 76/60 | Silniční LED svítidlo typ B/2700K/CLO (výpočet P3_1) | 0 | 22
17 | 656 | Mánesova | 49.7978 | 12.6336 | P4 | P4_11 | 9 | 0.5 | malaga | 1 | 150 | oslnění-clonky | Silniční LED svítidlo typ M/2700K/CLO (výpočet P4_11) | 0 | 15.5
17 | 657 | Mánesova | 49.7978 | 12.6341 | P4 | P4_11 | 9 | 2 | malaga | 1 | 150 | oslnění-clonky | Silniční LED svítidlo typ M/2700K/CLO (výpočet P4_11) | 0 | 15.5
17 | 658 | Mánesova | 49.7978 | 12.6347 | P4 | P4_7 | 6 |  | E1 | 1 | 70 |  | Silniční LED svítidlo typ V/2700K/CLO (výpočet P4_7) | 0 | 22
35 | 829 | Chodská | 49.7941 | 12.6407 | M4 | M4_3 | 8.5 | 2x2 | malaga | 2 | 300 |  | Silniční LED svítidlo typ T/2700K/CLO (výpočet M4_3) | 5 | 104
35 | 1065 | Plzeňská | 49.7942 | 12.6405 | M4 | M4_4 | 7.5 | 1,5x1 | malaga | 2 | 300 |  | Silniční LED svítidlo typ S/2700K/CLO (výpočet M4_2,4) | 0 | 98
35 | 1066 | Třída míru | 49.7944 | 12.6404 | M4 | M4_4 | 7.5 | 1,5x1 | malaga | 1 | 150 |  | Silniční LED svítidlo typ S/2700K/CLO (výpočet M4_2,4) | 0 | 49
35 | 1067 | Třída míru | 49.7946 | 12.6402 | M4 | M4_4 | 7.5 | 1,5x1 | malaga | 1 | 150 |  | Silniční LED svítidlo typ S/2700K/CLO (výpočet M4_2,4) | 0 | 49
35 | 1068 | Třída míru | 49.7948 | 12.6398 | M4 | M4_4 | 7.5 | 1,5x1 | malaga | 1 | 150 |  | Silniční LED svítidlo typ S/2700K/CLO (výpočet M4_2,4) | 0 | 49
47 | 1058 | Prostranství u Třídy míru | 49.7941 | 12.6348 | M4 | M4_3 | 8 | 1,5x0,5 | malaga | 2 | 300 |  | Silniční LED svítidlo typ T/2700K/CLO (výpočet M4_3) | 5 | 104
47 | 1059 | Prostranství u Třídy míru | 49.7943 | 12.6351 | M4 | M4_3 | 8 | 1,5x0,5 | malaga | 1 | 150 |  | Silniční LED svítidlo typ T/2700K/CLO (výpočet M4_3) | 5 | 52
47 | 1332 | Třída míru | 49.7948 | 12.6375 | M4 | M4_3 | 9 | 1,5x0,5 | malaga | 1 | 150 |  | Silniční LED svítidlo typ T/2700K/CLO (výpočet M4_3) | 5 | 52
47 | 1333 | Třída míru | 49.7947 | 12.637 | M4 | M4_3 | 9 | 1,5x0,5 | malaga | 1 | 150 |  | Silniční LED svítidlo typ T/2700K/CLO (výpočet M4_3) | 5 | 52
47 | 1334 | Třída míru | 49.7948 | 12.6365 | M4 | M4_3 | 9 | 2x0,5 | malaga | 1 | 150 |  | Silniční LED svítidlo typ T/2700K/CLO (výpočet M4_3) | 5 | 52
47 | 1335A | Třída míru | 49.7947 | 12.6361 | M4 | M4_3 | 9 | 2x0,5 | malaga | 1 | 150 |  | Silniční LED svítidlo typ T/2700K/CLO (výpočet M4_3) | 5 | 52
| 1335B | Třída míru |  |  | P3 | P3_6 | 9 | 2x0,5 | malaga | 1 | 150 |  | Silniční LED svítidlo typ J/2700K/CLO (výpočet P3_6) | 0 | 13
47 | 1336 | Třída míru | 49.7949 | 12.636 | C4 | C4_1 | 9 | 2x0,5 | malaga | 1 | 150 |  | Silniční LED svítidlo typ R/2700K/CLO (výpočet M4_1,C4_1) | 0 | 39
47 | 1337A | Třída míru | 49.7947 | 12.6357 | C4 | C4_1 | 9 | 2x0,5 | malaga | 1 | 150 |  | Silniční LED svítidlo typ R/2700K/CLO (výpočet M4_1,C4_1) | 0 | 39
47 | 1338 | Vodní | 49.7946 | 12.6354 | M4 | M4_3 | 8 | 0,5x2 | malaga | 1 | 150 |  | Silniční LED svítidlo typ T/2700K/CLO (výpočet M4_3) | 5 | 52
| 1337B | Třída míru |  |  | P3 | P3_6 | 9 | 2x0,5 | malaga | 1 | 150 |  | Silniční LED svítidlo typ J/2700K/CLO (výpočet P3_6) | 0 | 13
| 1339B | Třída míru |  |  | P3 | P3_6 | 9 | 2x0,5 | malaga | 1 | 150 |  | Silniční LED svítidlo typ J/2700K/CLO (výpočet P3_6) | 0 | 13
47 | 1339A | Třída míru | 49.7948 | 12.6354 | C4 | C4_1 | 9 | 2x0,5 | malaga | 1 | 150 |  | Silniční LED svítidlo typ R/2700K/CLO (výpočet M4_1,C4_1) | 0 | 39
47 | 1340A | Panenská | 49.795 | 12.6354 | C4 | C4_1 | 9 | 2x0,5 | malaga | 1 | 150 |  | Silniční LED svítidlo typ R/2700K/CLO (výpočet M4_1,C4_1) | 0 | 39
| 1340B | Panenská |  |  | P3 | P3_6 | 9 | 2x0,5 | malaga | 1 | 150 |  | Silniční LED svítidlo typ J/2700K/CLO (výpočet P3_6) | 0 | 13
47 | 1341 | Panenská | 49.7951 | 12.6357 | C4 | C4_1 | 9 | 2x0,5 | malaga | 1 | 150 |  | Silniční LED svítidlo typ R/2700K/CLO (výpočet M4_1,C4_1) | 0 | 39
52 | 1395 | Na Třešňovce | 49.8021 | 12.6289 | P4 | P4_5 | 6 |  | malaga | 1 | 70 |  | Silniční LED svítidlo typ W/2700K/CLO (výpočet P4_5,8) | 0 | 24
52 | 1396 | Na Třešňovce | 49.8021 | 12.6285 | P4 | P4_5 | 6 |  | malaga | 1 | 70 |  | Silniční LED svítidlo typ W/2700K/CLO (výpočet P4_5,8) | 0 | 24
52 | 1397 | Na Třešňovce | 49.8022 | 12.6279 | P4 | P4_5 | 6 |  | malaga | 1 | 70 |  | Silniční LED svítidlo typ W/2700K/CLO (výpočet P4_5,8) | 0 | 24
52 | 1398 | Na Třešňovce | 49.8023 | 12.6273 | P4 | P4_5 | 6 |  | malaga | 1 | 70 |  | Silniční LED svítidlo typ W/2700K/CLO (výpočet P4_5,8) | 0 | 24
52 | 1399 | Na Třešňovce | 49.8024 | 12.6267 | P4 | P4_5 | 6 |  | malaga | 1 | 70 |  | Silniční LED svítidlo typ W/2700K/CLO (výpočet P4_5,8) | 0 | 24
52 | 1400 | Na Třešňovce | 49.8025 | 12.626 | P4 | P4_5 | 6 |  | malaga | 1 | 70 |  | Silniční LED svítidlo typ W/2700K/CLO (výpočet P4_5,8) | 0 | 24
52 | 1401 | Na Třešňovce | 49.8026 | 12.6253 | P4 | P4_5 | 6 |  | malaga | 1 | 70 |  | Silniční LED svítidlo typ W/2700K/CLO (výpočet P4_5,8) | 0 | 24
52 | 1402 | Na Třešňovce | 49.8027 | 12.6246 | P4 | P4_5 | 6 |  | malaga | 1 | 70 |  | Silniční LED svítidlo typ W/2700K/CLO (výpočet P4_5,8) | 0 | 24
52 | 1403 | Na Třešňovce | 49.8031 | 12.624 | P4 | P4_5 | 6 |  | malaga | 1 | 70 |  | Silniční LED svítidlo typ W/2700K/CLO (výpočet P4_5,8) | 0 | 24
52 | 1404 | Na Třešňovce | 49.8027 | 12.6239 | P4 | P4_5 | 6 |  | malaga | 1 | 70 |  | Silniční LED svítidlo typ W/2700K/CLO (výpočet P4_5,8) | 0 | 24
52 | 1405 | Na Třešňovce | 49.8023 | 12.6237 | P4 | P4_5 | 6 |  | malaga | 1 | 70 |  | Silniční LED svítidlo typ W/2700K/CLO (výpočet P4_5,8) | 0 | 24
52 | 1406 | Na Třešňovce | 49.8022 | 12.6242 | P4 | P4_5 | 6 |  | malaga | 1 | 70 |  | Silniční LED svítidlo typ W/2700K/CLO (výpočet P4_5,8) | 0 | 24
52 | 1407 | Na Třešňovce | 49.8021 | 12.6249 | P4 | P4_5 | 6 |  | malaga | 1 | 70 |  | Silniční LED svítidlo typ W/2700K/CLO (výpočet P4_5,8) | 0 | 24
52 | 1408 | Na Třešňovce | 49.802 | 12.6256 | P4 | P4_5 | 6 |  | malaga | 1 | 70 |  | Silniční LED svítidlo typ W/2700K/CLO (výpočet P4_5,8) | 0 | 24
52 | 1409 | Na Třešňovce | 49.8019 | 12.6263 | P4 | P4_5 | 6 |  | malaga | 1 | 70 |  | Silniční LED svítidlo typ W/2700K/CLO (výpočet P4_5,8) | 0 | 24
52 | 1410 | Na Třešňovce | 49.8021 | 12.6265 | P4 | P4_5 | 6 |  | malaga | 1 | 70 |  | Silniční LED svítidlo typ W/2700K/CLO (výpočet P4_5,8) | 0 | 24
52 | 1411 | Na Třešňovce | 49.8018 | 12.6269 | P4 | P4_6 | 6 |  | malaga | 1 | 70 |  | Silniční LED svítidlo typ D/2700K/CLO (výpočet P4_6) | 0 | 12
4 | 49 | Jezerní | 49.8036 | 12.6348 | P4 | P4_7 | 5 |  | E1 | 1 | 70 |  | Silniční LED svítidlo typ V/2700K/CLO (výpočet P4_7) | 0 | 22
4 | 50 | Jezerní | 49.8035 | 12.6355 | P4 | P4_7 | 5 |  | E1 | 1 | 70 |  | Silniční LED svítidlo typ V/2700K/CLO (výpočet P4_7) | 0 | 22
4 | 51 | Jezerní | 49.8035 | 12.636 | P4 | P4_7 | 5 |  | E1 | 1 | 70 |  | Silniční LED svítidlo typ V/2700K/CLO (výpočet P4_7) | 0 | 22
4 | 52 | Jezerní | 49.8034 | 12.6366 | P4 | P4_7 | 5 |  | E1 | 1 | 70 |  | Silniční LED svítidlo typ V/2700K/CLO (výpočet P4_7) | 0 | 22
4 | 53 | Jezerní | 49.8034 | 12.6371 | P4 | P4_7 | 5 |  | E1 | 1 | 70 |  | Silniční LED svítidlo typ V/2700K/CLO (výpočet P4_7) | 0 | 22
4 | 54 | Jezerní | 49.8033 | 12.6376 | P4 | P4_7 | 5 |  | E1 | 1 | 70 |  | Silniční LED svítidlo typ V/2700K/CLO (výpočet P4_7) | 0 | 22
4 | 55 | Jezerní | 49.8032 | 12.6384 | P4 | P4_7 | 5 |  | E1 | 1 | 70 |  | Silniční LED svítidlo typ V/2700K/CLO (výpočet P4_7) | 0 | 22
4 | 73 | Nerudova | 49.8026 | 12.6342 | P3 | P3_3 | 5.5 |  | E5 | 1 | 125 |  | Silniční LED svítidlo typ O/2700K/CLO (výpočet P3_3) | 10 | 30.5
4 | 74 | Nerudova | 49.8026 | 12.6336 | P3 | P3_3 | 5.5 |  | E5 | 1 | 125 |  | Silniční LED svítidlo typ O/2700K/CLO (výpočet P3_3) | 10 | 30.5
4 | 75 | Nerudova | 49.8026 | 12.6329 | P3 | P3_3 | 5.5 |  | E5 | 1 | 125 |  | Silniční LED svítidlo typ O/2700K/CLO (výpočet P3_3) | 10 | 30.5
4 | 77 | Nerudova | 49.8027 | 12.6319 | P4 | P4_9 | 6 |  | E5 | 1 | 125 | držák 1,5m, AlFe | Silniční LED svítidlo typ I/2700K/CLO (výpočet P4_9) | 0 | 10.5
| D1 | Nerudova |  |  | P4 | P4_9 | 6 |  |  | 1 |  | držák 1,5m, AlFe | Silniční LED svítidlo typ I/2700K/CLO (výpočet P4_9) | 0 | 10.5
4 | 78 | Nerudova | 49.8028 | 12.6312 | P4 | P4_9 | 6 |  | E5 | 1 | 125 | držák 1,5m, AlFe | Silniční LED svítidlo typ I/2700K/CLO (výpočet P4_9) | 0 | 10.5
| D2 | Nerudova |  |  | P4 | P4_9 | 6 |  |  | 1 |  | držák 1,5m, AlFe | Silniční LED svítidlo typ I/2700K/CLO (výpočet P4_9) | 0 | 10.5
4 | 79 | Nerudova | 49.8028 | 12.6307 | P4 | P4_9 | 6 |  | E5 | 1 | 125 | držák 1,5m, AlFe | Silniční LED svítidlo typ I/2700K/CLO (výpočet P4_9) | 0 | 10.5
4 | 84 | Česká | 49.8037 | 12.6296 | P4 | P4_2 | 5 |  | Sidonia Z1 | 1 | 70 |  | Silniční LED svítidlo typ C/2700K/CLO (výpočet P4_2) | 0 | 11
4 | 85 | Česká | 49.8037 | 12.6293 | P4 | P4_2 | 5 |  | Sidonia Z1 | 1 | 70 |  | Silniční LED svítidlo typ C/2700K/CLO (výpočet P4_2) | 0 | 11
4 | 86 | Česká | 49.8038 | 12.6289 | P4 | P4_2 | 5 |  | Sidonia Z1 | 1 | 70 |  | Silniční LED svítidlo typ C/2700K/CLO (výpočet P4_2) | 0 | 11
4 | 87 | Česká | 49.8039 | 12.6285 | P4 | P4_2 | 5 |  | Sidonia Z1 | 1 | 70 |  | Silniční LED svítidlo typ C/2700K/CLO (výpočet P4_2) | 0 | 11
4 | 88 | Česká | 49.8039 | 12.6282 | P4 | P4_2 | 5 |  | Sidonia Z1 | 1 | 70 |  | Silniční LED svítidlo typ C/2700K/CLO (výpočet P4_2) | 0 | 11
4 | 89 | Česká | 49.804 | 12.6278 | P4 | P4_2 | 5 |  | Sidonia Z1 | 1 | 70 |  | Silniční LED svítidlo typ C/2700K/CLO (výpočet P4_2) | 0 | 11
4 | 90 | Česká | 49.804 | 12.6275 | P4 | P4_2 | 5 |  | Sidonia Z1 | 1 | 70 |  | Silniční LED svítidlo typ C/2700K/CLO (výpočet P4_2) | 0 | 11
4 | 1526 | Česká | 49.8041 | 12.6271 | P4 | P4_2 | 6 |  | Sidonia Z1 | 1 | 70 |  | Silniční LED svítidlo typ C/2700K/CLO (výpočet P4_2) | 0 | 11
10 | 416 | MK u bytovek | 49.7991 | 12.6244 | P4 | P4_7 | 5 |  | E1 | 1 | 70 |  | Silniční LED svítidlo typ V/2700K/CLO (výpočet P4_7) | 0 | 22
10 | 417 | MK u bytovek | 49.7994 | 12.6248 | P4 | P4_6 | 6 | 1x1 | E2 | 1 | 150 |  | Silniční LED svítidlo typ D/2700K/CLO (výpočet P4_6) | 0 | 12
10 | 418 | MK u bytovek | 49.7993 | 12.6253 | P4 | P4_7 | 5 |  | E1 | 1 | 70 | demontáž pidivýložníku, redukce 76/60 | Silniční LED svítidlo typ V/2700K/CLO (výpočet P4_7) | 0 | 22
10 | 436 | MK u bytovek | 49.7991 | 12.6249 | P4 | P4_5 | 5 |  | E1 | 1 | 70 |  | Silniční LED svítidlo typ W/2700K/CLO (výpočet P4_5,8) | 0 | 24
10 | 437 | MK u bytovek | 49.7989 | 12.6258 | P4 | P4_5 | 5 |  | E1 | 1 | 70 |  | Silniční LED svítidlo typ W/2700K/CLO (výpočet P4_5,8) | 0 | 24
10 | 438 | MK u bytovek | 49.7987 | 12.6266 | P4 | P4_5 | 5 |  | E1 | 1 | 70 |  | Silniční LED svítidlo typ W/2700K/CLO (výpočet P4_5,8) | 0 | 24
11 | 439 | Jabloňová | 49.8011 | 12.6248 | P3 | P3_4 | 7 | 1,5x1 | E2 | 1 | 150 |  | Silniční LED svítidlo typ P/2700K/CLO (výpočet P3_4) | 0 | 22
11 | 440 | Jabloňová | 49.8012 | 12.6243 | P4 | P4_5 | 6 |  | E4 | 1 | 70 | výměna za K6 | Silniční LED svítidlo typ W/2700K/CLO (výpočet P4_5,8) | 0 | 24
11 | 442 | Jabloňová | 49.8014 | 12.6237 | P4 | P4_5 | 6 |  | E1 | 1 | 70 | výměna za K6+výlož 2m (výložení do strany) | Silniční LED svítidlo typ W/2700K/CLO (výpočet P4_5,8) | 0 | 24
11 | 443 | Jabloňová | 49.8014 | 12.6231 | P4 | P4_1 | 4 |  | E4 | 1 | 70 | oslnění-clonky | Silniční LED svítidlo typ G/2700K/CLO (výpočet P4_1) | 0 | 9
11 | 444 | Jabloňová | 49.8016 | 12.6245 | P4 | P4_5 | 6 |  | E4 | 1 | 70 | výměna za K6 | Silniční LED svítidlo typ W/2700K/CLO (výpočet P4_5,8) | 0 | 24
11 | 445 | Jabloňová | 49.8017 | 12.6239 | P4 | P4_5 | 6 |  | E4 | 1 | 70 | výměna za K6+výlož 2m (výložení do strany) | Silniční LED svítidlo typ W/2700K/CLO (výpočet P4_5,8) | 0 | 24
11 | 446 | Jabloňová | 49.8018 | 12.6232 | P4 | P4_5 | 4 |  | E1 | 1 | 70 |  | Silniční LED svítidlo typ W/2700K/CLO (výpočet P4_5,8) | 0 | 24
49 | 541 | MK před zimním stadionem | 49.7966 | 12.6258 | P4 | P4_8 | 5 |  | malaga | 1 | 70 |  | Silniční LED svítidlo typ W/2700K/CLO (výpočet P4_5,8) | 10 | 24
49 | 542 | MK před zimním stadionem | 49.7965 | 12.6258 | P4 | P4_8 | 5 |  | malaga | 1 | 70 |  | Silniční LED svítidlo typ W/2700K/CLO (výpočet P4_5,8) | 10 | 24
49 | 543 | MK před zimním stadionem | 49.7963 | 12.6257 | P4 | P4_8 | 5 |  | malaga | 1 | 70 |  | Silniční LED svítidlo typ W/2700K/CLO (výpočet P4_5,8) | 10 | 24
49 | 544 | MK před zimním stadionem | 49.7961 | 12.626 | P4 | P4_6 | 5 |  | malaga | 1 | 70 |  | Silniční LED svítidlo typ D/2700K/CLO (výpočet P4_6) | 0 | 12
49 | 545 | MK před zimním stadionem | 49.796 | 12.6262 | P4 | P4_6 | 5 |  | malaga | 1 | 70 |  | Silniční LED svítidlo typ D/2700K/CLO (výpočet P4_6) | 0 | 12
49 | 546 | MK před zimním stadionem | 49.7959 | 12.6265 | P4 | P4_6 | 5 |  | malaga | 1 | 70 |  | Silniční LED svítidlo typ D/2700K/CLO (výpočet P4_6) | 0 | 12
49 | 547 | MK před zimním stadionem | 49.7956 | 12.6267 | P4 | P4_6 | 5 |  | malaga | 1 | 70 |  | Silniční LED svítidlo typ D/2700K/CLO (výpočet P4_6) | 0 | 12
49 | 548 | MK před zimním stadionem | 49.7961 | 12.6265 | P4 | P4_6 | 5 |  | malaga | 1 | 70 |  | Silniční LED svítidlo typ D/2700K/CLO (výpočet P4_6) | 0 | 12
49 | 549 | MK před zimním stadionem | 49.7963 | 12.6264 | P4 | P4_6 | 5 |  | malaga | 1 | 70 |  | Silniční LED svítidlo typ D/2700K/CLO (výpočet P4_6) | 0 | 12
49 | 550 | MK před zimním stadionem | 49.7965 | 12.6262 | P4 | P4_6 | 5 |  | malaga | 1 | 70 |  | Silniční LED svítidlo typ D/2700K/CLO (výpočet P4_6) | 0 | 12
49 | 551 | MK před zimním stadionem | 49.7967 | 12.6259 | P4 | P4_6 | 5 |  | malaga | 1 | 70 |  | Silniční LED svítidlo typ D/2700K/CLO (výpočet P4_6) | 0 | 12
48 | 1346 | Tichá | 49.7919 | 12.6219 | P4 | P4_6 | 5 |  | malaga | 1 | 150 |  | Silniční LED svítidlo typ D/2700K/CLO (výpočet P4_6) | 0 | 12
48 | 1347 | Tichá | 49.7921 | 12.6218 | P4 | P4_6 | 5 |  | malaga | 1 | 70 |  | Silniční LED svítidlo typ D/2700K/CLO (výpočet P4_6) | 0 | 12
48 | 1348 | Tichá | 49.7921 | 12.6215 | P4 | P4_6 | 5 |  | malaga | 1 | 70 |  | Silniční LED svítidlo typ D/2700K/CLO (výpočet P4_6) | 0 | 12
48 | 1349 | Tichá | 49.7921 | 12.6212 | P4 | P4_6 | 5 |  | malaga | 1 | 70 |  | Silniční LED svítidlo typ D/2700K/CLO (výpočet P4_6) | 0 | 12
48 | 1350 | Tichá | 49.7921 | 12.621 | P4 | P4_6 | 5 |  | malaga | 1 | 70 |  | Silniční LED svítidlo typ D/2700K/CLO (výpočet P4_6) | 0 | 12
48 | 1351 | Tichá | 49.7919 | 12.6207 | P4 | P4_6 | 5 |  | malaga | 1 | 70 |  | Silniční LED svítidlo typ D/2700K/CLO (výpočet P4_6) | 0 | 12
51 | 1352 | Příčná | 49.7919 | 12.6231 | P4 | P4_3 | 6 |  | malaga | 1 | 150 | demontáž výložníku, sv na dřík | Silniční LED svítidlo typ H/2700K/CLO (výpočet P4_3) | 0 | 10
51 | 1353 | Příčná | 49.7917 | 12.6231 | P4 | P4_3 | 5 |  | Region LCS | 1 | 70 | úprava výložníku | Silniční LED svítidlo typ H/2700K/CLO (výpočet P4_3) | 0 | 10
51 | 1354 | Příčná | 49.7916 | 12.623 | P4 | P4_3 | 5 |  | Region LCS | 1 | 70 | úprava výložníku | Silniční LED svítidlo typ H/2700K/CLO (výpočet P4_3) | 0 | 10
51 | 1355 | Příčná | 49.7914 | 12.623 | P4 | P4_3 | 5 |  | Region LCS | 1 | 70 | úprava výložníku | Silniční LED svítidlo typ H/2700K/CLO (výpočet P4_3) | 0 | 10
51 | 1356 | Příčná | 49.7912 | 12.6232 | P4 | P4_3 | 5 |  | Region LCS | 1 | 70 | úprava výložníku | Silniční LED svítidlo typ H/2700K/CLO (výpočet P4_3) | 0 | 10
51 | 1357 | Příčná | 49.7911 | 12.6233 | P4 | P4_3 | 5 |  | Region LCS | 1 | 70 | úprava výložníku | Silniční LED svítidlo typ H/2700K/CLO (výpočet P4_3) | 0 | 10
51 | 1358 | Příčná | 49.7909 | 12.6233 | P4 | P4_3 | 5 |  | Region LCS | 1 | 70 | úprava výložníku | Silniční LED svítidlo typ H/2700K/CLO (výpočet P4_3) | 0 | 10
51 | 1359 | Příčná | 49.7908 | 12.6232 | P4 | P4_3 | 5 |  | Region LCS | 1 | 70 | úprava výložníku | Silniční LED svítidlo typ H/2700K/CLO (výpočet P4_3) | 0 | 10
51 | 1360 | Příčná | 49.7907 | 12.623 | P4 | P4_3 | 5 |  | Region LCS | 1 | 70 | úprava výložníku | Silniční LED svítidlo typ H/2700K/CLO (výpočet P4_3) | 0 | 10
51 | 1361 | Příčná | 49.7909 | 12.6236 | P5 | P5_1 | 5 |  | Region LCS | 1 | 70 | úprava výložníku | Silniční LED svítidlo typ F/2700K/CLO (výpočet P5_1) | 0 | 7
51 | 1362 | Příčná | 49.791 | 12.6239 | P5 | P5_1 | 5 |  | Region LCS | 1 | 70 | úprava výložníku | Silniční LED svítidlo typ F/2700K/CLO (výpočet P5_1) | 0 | 7
22 | 721 | Rokycanova | 49.7943 | 12.6313 | P4 | P4_12 | 5 |  | H2 | 1 | 70 |  | Parkové LED svítidlo typ X/2700K/CLO (výpočet P4_12) | 0 | 9
22 | 722 | Stezka u zámku | 49.7944 | 12.6311 | P4 | P4_12 | 5 |  | H2 | 1 | 70 |  | Parkové LED svítidlo typ X/2700K/CLO (výpočet P4_12) | 0 | 9
22 | 723 | Stezka u zámku | 49.7945 | 12.6309 | P4 | P4_12 | 5 |  | H2 | 1 | 70 |  | Parkové LED svítidlo typ X/2700K/CLO (výpočet P4_12) | 0 | 9
22 | 724 | Stezka u zámku | 49.7946 | 12.6307 | P4 | P4_12 | 5 |  | H2 | 1 | 70 |  | Parkové LED svítidlo typ X/2700K/CLO (výpočet P4_12) | 0 | 9
22 | 725 | Stezka u zámku | 49.7947 | 12.6305 | P4 | P4_12 | 5 |  | H2 | 1 | 70 |  | Parkové LED svítidlo typ X/2700K/CLO (výpočet P4_12) | 0 | 9
22 | 726 | Stezka u zámku | 49.7949 | 12.6303 | P4 | P4_4_ROTO | 5 |  | H2 | 1 | 70 |  | Parkové LED svítidlo typ W/2700K/CLO (výpočet P4_4_ROTO) | 0 | 13
27 | 831 | Rokycanova | 49.7942 | 12.6312 | P4 | P4_13 | 5 | 0.5 | K1 | 1 | 70 |  | Parkové LED svítidlo typ X/2700K/CLO (výpočet P4_12) | 0 | 9
| 831A | Rokycanova |  |  | P4 | P4_2 | 5 | 0.5 | K1 | 1 | 70 |  | Silniční LED svítidlo typ C/2700K/CLO (výpočet P4_2) | 0 | 11
9 | 373 | Školní | 49.8013 | 12.6284 | P4 | P4_2 | 6 |  | E1 | 1 | 70 | demontáž pidivýložníku, redukce 76/60 | Silniční LED svítidlo typ C/2700K/CLO (výpočet P4_2) | 0 | 11
9 | 376 | Stezka ze školní ulice | 49.8008 | 12.6277 | P4 | P4_2 | 6 |  | E1 | 1 | 70 | demontáž pidivýložníku, redukce 76/60 | Silniční LED svítidlo typ C/2700K/CLO (výpočet P4_2) | 0 | 11
9 | 379 | MK u čp.1365-1367 | 49.8004 | 12.6274 | P4 | P4_7 | 6 |  | E1 | 1 | 70 | demontáž pidivýložníku, redukce 76/60 | Silniční LED svítidlo typ V/2700K/CLO (výpočet P4_7) | 0 | 22
9 | 383 | MK k čp.1351-1353 a 1360-1362 | 49.7996 | 12.6274 | P4 | P4_6 | 6 |  | E1 | 1 | 70 | demontáž pidivýložníku, redukce 76/60 | Silniční LED svítidlo typ D/2700K/CLO (výpočet P4_6) | 0 | 12
9 | 384 | MK k čp.1351-1353 a 1360-1362 | 49.7997 | 12.6267 | P4 | P4_7 | 6 |  | E1 | 1 | 70 | demontáž pidivýložníku, redukce 76/60 | Silniční LED svítidlo typ V/2700K/CLO (výpočet P4_7) | 0 | 22
9 | 385 | MK k čp.1354-1355 a 1358-1359 | 49.7999 | 12.6264 | P4 | P4_2 | 6 |  | E1 | 1 | 70 | demontáž pidivýložníku, redukce 76/60 | Silniční LED svítidlo typ C/2700K/CLO (výpočet P4_2) | 0 | 11
9 | 388 | MK k čp.1351-1353 a 1360-1362 | 49.7999 | 12.6276 | P4 | P4_6 | 6 |  | E1 | 1 | 70 | demontáž pidivýložníku, redukce 76/60 | Silniční LED svítidlo typ D/2700K/CLO (výpočet P4_6) | 0 | 12
9 | 389 | MK k čp.1351-1353 a 1360-1362 | 49.8001 | 12.6269 | P4 | P4_7 | 6 |  | E1 | 1 | 70 | demontáž pidivýložníku, redukce 76/60 | Silniční LED svítidlo typ V/2700K/CLO (výpočet P4_7) | 0 | 22
9 | 390 | MK k čp.1354-1355 a 1358-1359 | 49.8003 | 12.6266 | P4 | P4_6 | 6 |  | E1 | 1 | 70 |  | Silniční LED svítidlo typ D/2700K/CLO (výpočet P4_6) | 0 | 12
30 | 911 | Volyňská | 49.7905 | 12.6295 | P4 | P4_2 | 5 |  | Region HPS | 1 | 70 |  | Silniční LED svítidlo typ C/2700K/CLO (výpočet P4_2) | 0 | 11
30 | 913 | Švermova | 49.7906 | 12.629 | P4 | P4_8 | 5 |  | Region HPS | 1 | 70 |  | Silniční LED svítidlo typ W/2700K/CLO (výpočet P4_5,8) | 10 | 24
30 | 914 | Švermova | 49.7907 | 12.6285 | P4 | P4_8 | 5 |  | Region HPS | 1 | 70 |  | Silniční LED svítidlo typ W/2700K/CLO (výpočet P4_5,8) | 10 | 24
30 | 915 | Švermova | 49.7908 | 12.628 | P4 | P4_8 | 5 |  | Region HPS | 1 | 70 |  | Silniční LED svítidlo typ W/2700K/CLO (výpočet P4_5,8) | 10 | 24
30 | 920 | Volyňská | 49.7908 | 12.6296 | P4 | P4_2 | 5 |  | Region HPS | 1 | 70 | oslnění-clonky | Silniční LED svítidlo typ C/2700K/CLO (výpočet P4_2) | 0 | 11
30 | 921 | Na Jitřence | 49.791 | 12.6299 | P4 | P4_7 | 5 |  | Region HPS | 1 | 70 |  | Silniční LED svítidlo typ V/2700K/CLO (výpočet P4_7) | 0 | 22
30 | 922 | Volyňská | 49.7913 | 12.63 | P4 | P4_7 | 5 |  | Region HPS | 1 | 70 | úprava výložníku na fasádě; oslnění-clonky | Silniční LED svítidlo typ V/2700K/CLO (výpočet P4_7) | 0 | 22
30 | 923 | Volyňská | 49.7916 | 12.63 | P4 | P4_7 | 5 |  | Region HPS | 1 | 70 | oslnění-clonky | Silniční LED svítidlo typ V/2700K/CLO (výpočet P4_7) | 0 | 22
30 | 924 | Volyňská | 49.792 | 12.6301 | P4 | P4_7 | 5 |  | Region HPS | 1 | 70 | oslnění-clonky | Silniční LED svítidlo typ V/2700K/CLO (výpočet P4_7) | 0 | 22
30 | 925 | Volyňská | 49.7925 | 12.6301 | P3 | P3_1 | 5 |  | Region HPS | 1 | 70 | oslnění-clonky | Silniční LED svítidlo typ B/2700K/CLO (výpočet P3_1) | 0 | 22
30 | 926 | Volyňská | 49.7929 | 12.6299 | P3 | P3_1 | 5 |  | Region HPS | 1 | 70 | oslnění-clonky | Silniční LED svítidlo typ B/2700K/CLO (výpočet P3_1) | 0 | 22
30 | 927 | Zahradní | 49.7933 | 12.6294 | M4 | M4_3 | 8 | 1,5x1,5 | malaga | 2 | 300 |  | Silniční LED svítidlo typ T/2700K/CLO (výpočet M4_3) | 5 | 104
30 | 929 | Na Jitřence | 49.7911 | 12.6296 | P4 | P4_11 | 8 | 1x2 | malaga | 1 | 150 | oslnění-clonky | Silniční LED svítidlo typ M/2700K/CLO (výpočet P4_11) | 0 | 15.5
30 | 930 | Na Jitřence | 49.7912 | 12.6292 | P4 | P4_11 | 8 | 1x2 | malaga | 1 | 150 | oslnění-clonky | Silniční LED svítidlo typ M/2700K/CLO (výpočet P4_11) | 0 | 15.5
30 | 931 | Na Jitřence | 49.7912 | 12.6288 | P4 | P4_11 | 8 | 1x2 | malaga | 1 | 150 | oslnění-clonky | Silniční LED svítidlo typ M/2700K/CLO (výpočet P4_11) | 0 | 15.5
30 | 1040 | Na Jitřence | 49.7913 | 12.6283 | P4 | P4_11 | 8 | 1x2 | malaga | 1 | 150 | oslnění-clonky | Silniční LED svítidlo typ M/2700K/CLO (výpočet P4_11) | 0 | 15.5
30 | 1041 | Na Jitřence | 49.7914 | 12.6279 | P4 | P4_11 | 8 | 1x2 | malaga | 1 | 150 | oslnění-clonky | Silniční LED svítidlo typ M/2700K/CLO (výpočet P4_11) | 0 | 15.5
27 | 928 | Zahradní | 49.7931 | 12.6298 | P3 | P3_1 | 4 | 1.5 | malaga | 1 | 150 |  | Silniční LED svítidlo typ B/2700K/CLO (výpočet P3_1) | 0 | 22
13 | 447 | Sadová | 49.7986 | 12.6289 | P3 | P3_2 | 5 |  | Region LCS | 1 | 70 | úprava výložníku | Silniční LED svítidlo typ E/2700K/CLO (výpočet P3_2) | 0 | 19.5
13 | 448 | Sadová | 49.7988 | 12.629 | P3 | P3_2 | 5 |  | Region LCS | 1 | 70 | úprava výložníku | Silniční LED svítidlo typ E/2700K/CLO (výpočet P3_2) | 0 | 19.5
13 | 474 | Sadová | 49.7986 | 12.6283 | P4 | P4_7 | 5 |  | E1 | 1 | 70 |  | Silniční LED svítidlo typ V/2700K/CLO (výpočet P4_7) | 0 | 22
13 | 475 | Sadová | 49.7988 | 12.6277 | P4 | P4_1 | 5 |  | E1 | 1 | 70 |  | Silniční LED svítidlo typ G/2700K/CLO (výpočet P4_1) | 0 | 9
13 | 479 | Prostranství u čp.1386 a 1387 | 49.7989 | 12.6271 | P4 | P4_2 | 6 |  | E1 | 1 | 70 | demontáž pidivýložníku, redukce 76/60 | Silniční LED svítidlo typ C/2700K/CLO (výpočet P4_2) | 0 | 11
13 | 480 | Sadová | 49.7983 | 12.6287 | P3 | P3_2 | 5 |  | Region LCS | 1 | 70 | úprava výložníku | Silniční LED svítidlo typ E/2700K/CLO (výpočet P3_2) | 0 | 19.5
13 | 487 | Stezky kolem letního kina | 49.7977 | 12.6306 | P4 | P4_7 | 5 |  | Region LCS | 1 | 70 | úprava výložníku | Silniční LED svítidlo typ V/2700K/CLO (výpočet P4_7) | 0 | 22
13 | 488 | Zámecká | 49.7976 | 12.631 | P4 | P4_7 | 5 |  | Region LCS | 1 | 70 | úprava výložníku | Silniční LED svítidlo typ V/2700K/CLO (výpočet P4_7) | 0 | 22
13 | 1523 | Sadová | 49.798 | 12.6285 | P3 | P3_3 | 5 |  | Region LCS | 1 | 70 | úprava výložníku | Silniční LED svítidlo typ O/2700K/CLO (výpočet P3_3) | 10 | 30.5
13 | 1524 | Sadová | 49.7978 | 12.6284 | P3 | P3_2 | 5 |  | Region LCS | 1 | 70 | úprava výložníku | Silniční LED svítidlo typ E/2700K/CLO (výpočet P3_2) | 0 | 19.5
13 | 1525 | Sadová | 49.7975 | 12.6282 | P3 | P3_2 | 5 |  | Region LCS | 1 | 70 | úprava výložníku | Silniční LED svítidlo typ E/2700K/CLO (výpočet P3_2) | 0 | 19.5
34 | 1045 | Stezka u muzea | 49.7938 | 12.6377 | P4 | P4_4_ROTO | 5 |  | Region HPS | 1 | 70 | demontáž výložníku, sv na dřík | Parkové LED svítidlo typ W/2700K/CLO (výpočet P4_4_ROTO) | 0 | 13
34 | 1046 | Stezka u muzea | 49.7939 | 12.6375 | P4 | P4_12 | 5 |  | Region HPS | 1 | 70 | demontáž výložníku, sv na dřík | Parkové LED svítidlo typ X/2700K/CLO (výpočet P4_12) | 0 | 9
34 | 1047 | Stezka u muzea | 49.7942 | 12.6373 | P4 | P4_12 | 5 |  | Region HPS | 1 | 70 | demontáž výložníku, sv na dřík | Parkové LED svítidlo typ X/2700K/CLO (výpočet P4_12) | 0 | 9
34 | 1048 | Stezka u muzea | 49.7943 | 12.6371 | P4 | P4_12 | 5 |  | Region HPS | 1 | 70 | demontáž výložníku, sv na dřík | Parkové LED svítidlo typ X/2700K/CLO (výpočet P4_12) | 0 | 9
34 | 1049 | Stezka u muzea | 49.7945 | 12.6369 | P4 | P4_12 | 5 |  | Region HPS | 1 | 70 | demontáž výložníku, sv na dřík | Parkové LED svítidlo typ X/2700K/CLO (výpočet P4_12) | 0 | 9