## List1
.Hdr | Objekt | Oddíl | Řádek | Název | Množství [Mj] | Mj | Sazba [Kč] | Cena celkem
Položkový rozpočet
| Zakázka : |  |  | Rekonstrukce fotbalového hřiště s umělým povrchem na ul. Pobřežní, Tachov
R
| Objekt | Oddíl | Ř | Popis řádku | Množství Mj | Mj | Sazba | Cena celkem
0
| 1 |  |  | Rekonstrukce fotbalového hřiště | 8362 | m2 |  | 0
Seznam položek pro oddíl :
|  | 1 |  | Zemní práce - bourací stav |  |  |  | 0
|  |  | 1 | Mechanické odstranění vsypu z umělého povrchu (černého gumového granulátu a křemičitého písku) | 8362 | m2 |  | 0
|  |  | 2 | Nařezání staré umělé trávy na pásy, mechanické srolovaní a odstranění z povrchu na přilehlé místo do cca 200 m. Pásy musí být nařezány rovnoběžně, aby byla možná jejich další instalace. | 8362 | m2 |  | 0
|  |  | 3 | Oprava poškozených deformovaných části podkladu SBR vyřezáním pružné podložky SBR, opravou podkladu a následnou aplikaci nové podložky SBR/pojivo stejných vlastností v rozsahu do 30 m2 | 30 | m2 |  | 0
|  |  | 4 | Plošné čištění podkladové podložky po celé hrací ploše od hrubých a jemných nečistot. Příprava na pokládku sportovního povrchu | 8362 | m2 |  | 0
|  |  |  | MEZISOUČET |  |  |  | 0
|  |  |  | 8362 | 1000
|  | 2 |  | Bourací práce - nový stav |  |  |  | 0
|  |  | 5 | D+M nových pouzder na fotbalové branky - zahrnuje dodání a betonáž 4 ks pouzder do betonového lože | 4 | ks |  | 0
|  |  |  | MEZISOUČET |  |  |  | 0
|  |  |  | 0 | 1000
|  | 3 |  | Instalace nového povrchu |  |  |  | 0
Seznam položek pro oddíl :
|  |  | 6 | Zpracování pokládkového plánu od výrobce. Možnost všití vytížených podelných lajn do umělé trávy s ohledem na aktuální rozměry povrchu - realizační firma doloží zřizovateli před zahájením díla | 1 | mj |  | 0
|  |  | 7 | Doprava umělé trávy ve 4 m rolích (manipulace na místě realizace, zabezpečení) | 1 | mj |  | 0
|  |  | 8 | Dodání a instalace umělé fotbalové trávy 3. generace (min. požadavky na kvalitu: Výška umělé trávy min. 45 mm, Dtex min. 16 000, počet vpichů min. 10.000/m2, hmotnost min. 2 700 gr/m2, všechny spoje budou lepeny dvousložkovým lepidlem určeným výrobcem k instalaci umělé trávy po celé ploše pásky minimální šířky 30 cm. UMT musí plnit současné požadavky FAČR pro hraní soutěžních utkání a splnit certifikaci pro další sezónu. | 8362 | m2 |  | 0
|  |  | 9 | Lajnování na kopanou bílá barva - univerzální hřiště 105x68 m (hlavní fotbal - bílá barva). Dále 2 x lajnování na malou kopanou 50x30 m (modrá barva) Šířka lajn 10 cm | 949 | bm |  | 0
|  |  | 10 | Plošná, rovnoměrná aplikace křemičitého písku frakce 0,6-1,2 mm včetně zapravení do povrchu | 8362 | m2 |  | 0
|  |  | 11 | Dodání přírodně bílého křemičitého písku frakce 0,5/1,0. Celkem 20 kg na m2 ( 167,24 tun) | 167.24 | tun |  | 0
|  |  | 12 | Plošná, rovnoměrná aplikace gumového granulátu frakce 1-3 mm, speciálním strojem, zapravení výplně do povrchu rovnoměrně po celém povrchu v množství 9 kg/m2 | 8362 | m2 |  | 0
|  |  | 13 | Dodání světle črného EPDM gumového granulátu - výplně frakce 1,0/3,0. Celkem 9 kg na m2 (75,258 tun). Granulát musí splňovat požadavky na ekologickou nezávadnost. | 75.258 | tun |  | 0
|  |  | 14 | Kartáčování povrchu, plošná dekomprese a srovnání výplně | 8362 | m2 |  | 0
|  |  |  | MEZISOUČET |  |  |  | 0