## Rekapitulace stavby
Export Komplet | [27 empty] | 2.0 | ZAMOK |  |  |  |  | False | False | {ff2d469d-a8a5-4c43-be3c-e4c2899ff0f1}
[33 empty] | 0,01 | 21
[33 empty] | 0,01 | 12
|  | REKAPITULACE STAVBY | [17 empty] | v --- níže se nacházejí doplnkové a pomocné údaje k sestavám --- v | [11 empty] | Návod na vyplnění | 0,001
|  | Kód: |  |  |  |  | 2024/013 | [24 empty] | Měnit lze pouze buňky se žlutým podbarvením! 1) na prvním listu Rekapitulace stavby vyplňte v sestavě a) Souhrnný list - údaje o Uchazeči (přenesou se do ostatních sestav i v jiných listech) b) Rekapitulace objektů - potřebné Ostatní náklady 2) na vybraných listech vyplňte v sestavě a) Krycí list - údaje o Uchazeči, pokud se liší od údajů o Uchazeči na Souhrnném listu (údaje se přenesou do ostatních sestav v daném listu) b) Rekapitulace rozpočtu - potřebné Ostatní náklady c) Celkové náklady za stavbu - ceny u položek - množství, pokud má žluté podbarvení - a v případě potřeby poznámku (ta je ve skrytém sloupci) | 0,01
|  | Stavba: |  |  |  |  | TACHOV - dětská skupina, p.p.č. 1450/1 | [25 empty] | 0,01
|  | KSO: |  |  |  |  | 801 31 11 | [8 empty] | CC-CZ: |  | 12631 | [14 empty] | 0,01
|  | Místo: |  |  |  |  | Tachov | [8 empty] | Datum: |  | 2024-09-04 | [14 empty] | 0,01
|  | CZ-CPV: |  |  |  |  | 45000000-7 | [8 empty] | CZ-CPA: |  | 41.00.28 | [14 empty] | 0,01
|  | Zadavatel: | [13 empty] | IČ: |  | 00260231 | [14 empty] | 0,01
|  |  | město Tachov | [12 empty] | DIČ: |  | CZ00260231 | [14 empty] | 0,01
0,01
|  | Uchazeč: | [13 empty] | IČ: |  | Vyplň údaj | [14 empty] | 0,01
|  |  | Vyplň údaj | [12 empty] | DIČ: |  | Vyplň údaj | [14 empty] | 0,01
False
|  | Projektant: | [13 empty] | IČ: |  | 25201255 | [14 empty] | False
|  |  | Architektonické studio Hysek s.r.o | [12 empty] | DIČ: |  | CZ25201255 | [14 empty] | True
0,01
|  | Zpracovatel: | [13 empty] | IČ: | [16 empty] | 0,01
[16 empty] | DIČ: | [16 empty] | True
Poznámka:
|  | Cena bez DPH | [13 empty] | 0
[8 empty] | Sazba daně |  |  | Základ daně |  |  |  |  | Výše daně
|  | DPH |  | základní |  |  |  | 21% |  |  | 0 |  |  |  |  | 0
|  |  |  | snížená |  |  |  | 12% |  |  | 0 |  |  |  |  | 0
|  |  |  | zákl. přenesená |  |  |  | 21% |  |  | 0 |  |  |  |  | 0
|  |  |  | sníž. přenesená |  |  |  | 12% |  |  | 0 |  |  |  |  | 0
|  |  |  | nulová |  |  |  | 0% |  |  | 0 |  |  |  |  | 0
|  | Cena s DPH | [6 empty] | v |  |  | CZK |  |  |  | 0
|  | Projektant | [11 empty] | Zpracovatel
|  | Datum a podpis: | [7 empty] | Razítko |  |  |  | Datum a podpis: |  |  | Razítko
|  | Objednavatel | [11 empty] | Uchazeč
|  | Datum a podpis: | [7 empty] | Razítko |  |  |  | Datum a podpis: |  |  | Razítko
REKAPITULACE OBJEKTŮ STAVBY A SOUPISŮ PRACÍ
| Kód: | [6 empty] | 2024/013
| Stavba: | [6 empty] | TACHOV - dětská skupina, p.p.č. 1450/1
| Místo: | [6 empty] | Tachov | [6 empty] | Datum: |  | 2024-09-04
| Zadavatel: | [6 empty] | město Tachov | [6 empty] | Projektant: |  | Architektonické studio Hysek s.r.o |  |  | Informatívní údaje z listů zakázek
| Uchazeč: | [13 empty] | Zpracovatel:
| Kód |  |  |  | Popis | [7 empty] | Cena bez DPH [CZK] |  |  |  |  | Cena s DPH [CZK] | Typ | z toho Ostat. náklady [CZK] | DPH [CZK] | Normohodiny [h] | DPH základní [CZK] | DPH snížená [CZK] | DPH základní přenesená [CZK] | DPH snížená přenesená [CZK] | Základna DPH základní | Základna DPH snížená | Základna DPH zákl. přenesená | Základna DPH sníž. přenesená | Základna DPH nulová
| Náklady z rozpočtů | [11 empty] | 0 |  |  |  |  | 0 |  | 0 | 0 | 0 | 0 | 0 | 0 | 0 | 0 | 0 | 0 | 0 | 0 |  | D | 0 | ###NOIMPORT### | IMPORT | {ff2d469d-a8a5-4c43-be3c-e4c2899ff0f1} | {00000000-0000-0000-0000-000000000000} | 801 31 11
/ |  | 000 |  |  |  | Vedlejší rozpočtové náklady | [6 empty] | 0 |  |  |  |  | 0 | STA | 0 | 0 | 0 | 0 | 0 | 0 | 0 | 0 | 0 | 0 | 0 | 0 |  |  | 1 |  | IMPORT | {e4ab913b-2662-4f53-ae71-a159b8e07703} | {ff2d469d-a8a5-4c43-be3c-e4c2899ff0f1} | 801 31 11 | 2
/ |  | D.1 |  |  |  | SO-01 - Architektonicko-stavební řešení | [6 empty] | 0 |  |  |  |  | 0 | STA | 0 | 0 | 0 | 0 | 0 | 0 | 0 | 0 | 0 | 0 | 0 | 0 |  |  | 1 |  | IMPORT | {92999977-831b-4935-8b2b-aaa553ace63d} | {ff2d469d-a8a5-4c43-be3c-e4c2899ff0f1} | 801 31 11 | 2
|  | D.4 |  |  |  | Technická prostředí staveb | [6 empty] | 0 |  |  |  |  | 0 | STA | 0 | 0 | 0 | 0 | 0 | 0 | 0 | 0 | 0 | 0 | 0 | 0 |  | D | 1 | ###NOIMPORT### | IMPORT | {529cadc1-bdca-46c5-b507-0ed5ca841e27} | {ff2d469d-a8a5-4c43-be3c-e4c2899ff0f1} | 801 31 11 | 2
/ |  |  | D.4.01 |  |  |  | Zdravotně technické instalace | [5 empty] | 0 |  |  |  |  | 0 | Soupis | 0 | 0 | 0 | 0 | 0 | 0 | 0 | 0 | 0 | 0 | 0 | 0 |  |  | 2 |  | IMPORT | {cbaedb88-92ef-4a0c-a270-85d61ec8ffc6} | {529cadc1-bdca-46c5-b507-0ed5ca841e27} | 801 31
/ |  |  | D.4.02 |  |  |  | Tepelné čerpadlo | [5 empty] | 0 |  |  |  |  | 0 | Soupis | 0 | 0 | 0 | 0 | 0 | 0 | 0 | 0 | 0 | 0 | 0 | 0 |  |  | 2 |  | IMPORT | {a83d86ee-b3d1-46ce-8b95-d1bb61aff43a} | {529cadc1-bdca-46c5-b507-0ed5ca841e27} | 801 31 11
/ |  |  | D.4.03 |  |  |  | Vytápění | [5 empty] | 0 |  |  |  |  | 0 | Soupis | 0 | 0 | 0 | 0 | 0 | 0 | 0 | 0 | 0 | 0 | 0 | 0 |  |  | 2 |  | IMPORT | {11bdeff9-a326-44fe-9b4b-c84fd4e13d27} | {529cadc1-bdca-46c5-b507-0ed5ca841e27} | 801 31 11
/ |  |  | D.4.04 |  |  |  | Vzduchotechnika | [5 empty] | 0 |  |  |  |  | 0 | Soupis | 0 | 0 | 0 | 0 | 0 | 0 | 0 | 0 | 0 | 0 | 0 | 0 |  |  | 2 |  | IMPORT | {be865dee-bdfb-4a14-8967-fe506dd88a7e} | {529cadc1-bdca-46c5-b507-0ed5ca841e27} | 801 31 11
/ |  |  | D.4.05 |  |  |  | Elektro silnoproud | [5 empty] | 0 |  |  |  |  | 0 | Soupis | 0 | 0 | 0 | 0 | 0 | 0 | 0 | 0 | 0 | 0 | 0 | 0 |  |  | 2 |  | IMPORT | {2a7d0b07-a70f-42d4-8424-b6bf8b9bd1ea} | {529cadc1-bdca-46c5-b507-0ed5ca841e27} | 801 31 11
/ |  |  | D.4.06 |  |  |  | Osvětlení | [5 empty] | 0 |  |  |  |  | 0 | Soupis | 0 | 0 | 0 | 0 | 0 | 0 | 0 | 0 | 0 | 0 | 0 | 0 |  |  | 2 |  | IMPORT | {9a4a104e-4a17-4fff-820b-354a016610da} | {529cadc1-bdca-46c5-b507-0ed5ca841e27} | 801 31 11
/ |  |  | D.4.07 |  |  |  | Systém ochrany před bleskem LPS | [5 empty] | 0 |  |  |  |  | 0 | Soupis | 0 | 0 | 0 | 0 | 0 | 0 | 0 | 0 | 0 | 0 | 0 | 0 |  |  | 2 |  | IMPORT | {728f2040-3f85-46da-943e-50f29931a022} | {529cadc1-bdca-46c5-b507-0ed5ca841e27} | 801 31 11
|  |  | D.4.08 |  |  |  | Elektro slaboproud | [5 empty] | 0 |  |  |  |  | 0 | Soupis | 0 | 0 | 0 | 0 | 0 | 0 | 0 | 0 | 0 | 0 | 0 | 0 |  | D | 2 | ###NOIMPORT### | IMPORT | {10bd7ff6-7caa-412b-ae8e-b368e4796550} | {529cadc1-bdca-46c5-b507-0ed5ca841e27} | 801 31 11
/ |  |  |  | 01 |  |  |  | EZS |  |  |  |  | 0 |  |  |  |  | 0 | Soupis | 0 | 0 | 0 | 0 | 0 | 0 | 0 | 0 | 0 | 0 | 0 | 0 |  |  | 3 |  | IMPORT | {10e399fe-2a5c-4dac-ad51-e865ea591ee5} | {10bd7ff6-7caa-412b-ae8e-b368e4796550}
/ |  |  |  | 02 |  |  |  | SKS_CCTV |  |  |  |  | 0 |  |  |  |  | 0 | Soupis | 0 | 0 | 0 | 0 | 0 | 0 | 0 | 0 | 0 | 0 | 0 | 0 |  |  | 3 |  | IMPORT | {a692b55c-19bc-4dfa-90e0-5fc0604b92d3} | {10bd7ff6-7caa-412b-ae8e-b368e4796550}
/ |  |  |  | 03 |  |  |  | STA |  |  |  |  | 0 |  |  |  |  | 0 | Soupis | 0 | 0 | 0 | 0 | 0 | 0 | 0 | 0 | 0 | 0 | 0 | 0 |  |  | 3 |  | IMPORT | {4f4c7d91-904b-4c25-980a-5c4335f878bc} | {10bd7ff6-7caa-412b-ae8e-b368e4796550}
/ |  |  |  | 04 |  |  |  | NS |  |  |  |  | 0 |  |  |  |  | 0 | Soupis | 0 | 0 | 0 | 0 | 0 | 0 | 0 | 0 | 0 | 0 | 0 | 0 |  |  | 3 |  | IMPORT | {c44556b0-36f4-4beb-8a96-bbc65fa40dc8} | {10bd7ff6-7caa-412b-ae8e-b368e4796550}
/ |  |  | D.4.09 |  |  |  | Fotovoltaika | [5 empty] | 0 |  |  |  |  | 0 | Soupis | 0 | 0 | 0 | 0 | 0 | 0 | 0 | 0 | 0 | 0 | 0 | 0 |  |  | 2 |  | IMPORT | {63c8ecea-2e30-4093-b1c5-ed673c9a82dd} | {529cadc1-bdca-46c5-b507-0ed5ca841e27} | 801 31 11
/ |  |  | D.4.11 |  |  |  | Dopravní řešení | [5 empty] | 0 |  |  |  |  | 0 | Soupis | 0 | 0 | 0 | 0 | 0 | 0 | 0 | 0 | 0 | 0 | 0 | 0 |  |  | 2 |  | IMPORT | {edec1fc5-61ea-4661-b8b2-98a8d3600bac} | {529cadc1-bdca-46c5-b507-0ed5ca841e27} | 801 31 11
|  | D.5 |  |  |  | Inženýrské sítě | [6 empty] | 0 |  |  |  |  | 0 | STA | 0 | 0 | 0 | 0 | 0 | 0 | 0 | 0 | 0 | 0 | 0 | 0 |  | D | 1 | ###NOIMPORT### | IMPORT | {ee0589b4-fd34-4385-97ca-efc5a323f01d} | {ff2d469d-a8a5-4c43-be3c-e4c2899ff0f1} | 801 31 11 | 2
/ |  |  | D.5.01 |  |  |  | Zemní vrty a připojení TČ | [5 empty] | 0 |  |  |  |  | 0 | Soupis | 0 | 0 | 0 | 0 | 0 | 0 | 0 | 0 | 0 | 0 | 0 | 0 |  |  | 2 |  | IMPORT | {efa2f599-57ed-4f46-8fc6-e39aae068532} | {ee0589b4-fd34-4385-97ca-efc5a323f01d} | 801 31 11
/ |  |  | D.5.02 |  |  |  | SO-12 - přípojka splaškové kanalizace | [5 empty] | 0 |  |  |  |  | 0 | Soupis | 0 | 0 | 0 | 0 | 0 | 0 | 0 | 0 | 0 | 0 | 0 | 0 |  |  | 2 |  | IMPORT | {7c248cc1-ea6b-4d87-90c4-978525938e9d} | {ee0589b4-fd34-4385-97ca-efc5a323f01d} | 827 29 5
/ |  |  | D.5.03 |  |  |  | SO-13 - dešťová kanalizace a retenční nádrž | [5 empty] | 0 |  |  |  |  | 0 | Soupis | 0 | 0 | 0 | 0 | 0 | 0 | 0 | 0 | 0 | 0 | 0 | 0 |  |  | 2 |  | IMPORT | {1559363e-8e3a-4919-87fc-848e658a8975} | {ee0589b4-fd34-4385-97ca-efc5a323f01d} | 827 29 1
/ |  |  | D.5.04 |  |  |  | SO-14 - přípojka vodovod | [5 empty] | 0 |  |  |  |  | 0 | Soupis | 0 | 0 | 0 | 0 | 0 | 0 | 0 | 0 | 0 | 0 | 0 | 0 |  |  | 2 |  | IMPORT | {df3e1f49-121c-4199-a705-307bf3970635} | {ee0589b4-fd34-4385-97ca-efc5a323f01d} | 827 19
|  | D.6 |  |  |  | Ostatní stavební objekty | [6 empty] | 0 |  |  |  |  | 0 | STA | 0 | 0 | 0 | 0 | 0 | 0 | 0 | 0 | 0 | 0 | 0 | 0 |  | D | 1 | ###NOIMPORT### | IMPORT | {ac9d6b58-8344-41a9-8eda-3fbf8f582a3f} | {ff2d469d-a8a5-4c43-be3c-e4c2899ff0f1} | 801 31 11 | 2
/ |  |  | D.6.01 |  |  |  | SO 21 - Venkovní schodiště | [5 empty] | 0 |  |  |  |  | 0 | Soupis | 0 | 0 | 0 | 0 | 0 | 0 | 0 | 0 | 0 | 0 | 0 | 0 |  |  | 2 |  | IMPORT | {071a404f-b804-4080-ab26-e83638089da9} | {ac9d6b58-8344-41a9-8eda-3fbf8f582a3f} | 801 31 11
/ |  |  | D.6.02 |  |  |  | SO 22 - Skluzavky | [5 empty] | 0 |  |  |  |  | 0 | Soupis | 0 | 0 | 0 | 0 | 0 | 0 | 0 | 0 | 0 | 0 | 0 | 0 |  |  | 2 |  | IMPORT | {b7218a36-309e-4d39-a12a-517cc3a903de} | {ac9d6b58-8344-41a9-8eda-3fbf8f582a3f} | 801 31 11
/ |  |  | D.6.03 |  |  |  | SO 23 - Oplocení | [5 empty] | 0 |  |  |  |  | 0 | Soupis | 0 | 0 | 0 | 0 | 0 | 0 | 0 | 0 | 0 | 0 | 0 | 0 |  |  | 2 |  | IMPORT | {5619cbd6-c7b9-4941-bacb-c41fc6c87ded} | {ac9d6b58-8344-41a9-8eda-3fbf8f582a3f} | 801 31 11
/ |  |  | D.6.04 |  |  |  | SO 00 - Zahrada | [5 empty] | 0 |  |  |  |  | 0 | Soupis | 0 | 0 | 0 | 0 | 0 | 0 | 0 | 0 | 0 | 0 | 0 | 0 |  |  | 2 |  | IMPORT | {8d9994aa-4bd4-4716-a839-892db657861a} | {ac9d6b58-8344-41a9-8eda-3fbf8f582a3f} | 801 31 11

## 000 - Vedlejší rozpočtové...
{e4ab913b-2662-4f53-ae71-a159b8e07703}
2
| KRYCÍ LIST SOUPISU PRACÍ | [7 empty] | v --- níže se nacházejí doplnkové a pomocné údaje k sestavám --- v | [8 empty] | False
Stavba:
TACHOV - dětská skupina, p.p.č. 1450/1
Objekt:
000 - Vedlejší rozpočtové náklady
| KSO: |  | 801 31 11 |  |  | CC-CZ: | 12741
| Místo: |  | Tachov |  |  | Datum: | 2024-09-04
| CZ-CPV: |  | 45000000-7 |  |  | CZ-CPA: | 41.00.28
| Zadavatel: |  |  |  |  | IČ: | 00260231
|  | město Tachov |  |  |  | DIČ: | CZ00260231
| Uchazeč: |  |  |  |  | IČ: | Vyplň údaj
|  | Vyplň údaj |  |  |  | DIČ: | Vyplň údaj
| Projektant: |  |  |  |  | IČ: | 25201255
|  | Architektonické studio Hysek s.r.o |  |  |  | DIČ: | CZ25201255
| Zpracovatel: |  |  |  |  | IČ:
DIČ:
Poznámka:
| Cena bez DPH | [5 empty] | 0
|  |  | Základ daně |  |  | Sazba daně | Výše daně
| DPH | základní | 0 |  |  | 21% | 0
|  | snížená | 0 |  |  | 12% | 0
|  | zákl. přenesená | 0 |  |  | 21% | 0
|  | sníž. přenesená | 0 |  |  | 12% | 0
|  | nulová | 0 |  |  | 0% | 0
| Cena s DPH |  |  | v | CZK |  | 0
| Projektant |  |  | Zpracovatel
| Datum a podpis: |  | Razítko | Datum a podpis: |  |  | Razítko
| Objednavatel |  |  | Uchazeč
| Datum a podpis: |  | Razítko | Datum a podpis: |  |  | Razítko
REKAPITULACE ČLENĚNÍ SOUPISU PRACÍ
Stavba:
TACHOV - dětská skupina, p.p.č. 1450/1
Objekt:
000 - Vedlejší rozpočtové náklady
Místo: |  |  | Tachov |  |  | Datum: | 2024-09-04
Zadavatel: |  |  | město Tachov |  |  | Projektant: | Architektonické studio Hysek s.r.o
Uchazeč: |  |  | Vyplň údaj |  |  | Zpracovatel:
Kód dílu - Popis | [6 empty] | Cena celkem [CZK]
Náklady ze soupisu prací | [6 empty] | 0 | [11 empty] | -1
| VRN - Vedlejší rozpočtové náklady | [5 empty] | 0
| VRN1 - Průzkumné, geodetické a projektové práce | [5 empty] | 0
| VRN3 - Zařízení staveniště | [5 empty] | 0
| VRN4 - Inženýrská činnost | [5 empty] | 0
| VRN5 - Finanční náklady | [5 empty] | 0
| VRN9 - Ostatní náklady | [5 empty] | 0
SOUPIS PRACÍ
Stavba:
TACHOV - dětská skupina, p.p.č. 1450/1
Objekt:
000 - Vedlejší rozpočtové náklady
Místo: |  |  | Tachov |  |  | Datum: | 2024-09-04
Zadavatel: |  |  | město Tachov |  |  | Projektant: | Architektonické studio Hysek s.r.o
Uchazeč: |  |  | Vyplň údaj |  |  | Zpracovatel:
PČ | Typ | Kód | Popis | MJ | Množství | J.cena [CZK] | Cena celkem [CZK] | Cenová soustava |  | DPH | J. Nh [h] | Nh celkem [h] | J. hmotnost [t] | Hmotnost celkem [t] | J. suť [t] | Suť Celkem [t]
Náklady soupisu celkem | [6 empty] | 0 |  |  |  |  | 0 |  | 0 |  | 0 |  | D | -1 | [10 empty] | 0
| D | VRN | Vedlejší rozpočtové náklady |  |  |  | 0 |  |  |  |  | 0 |  | 0 |  | 0 | 5 | D | 0 |  |  |  | ROZPOCET | [6 empty] | 0
| D | VRN1 | Průzkumné, geodetické a projektové práce |  |  |  | 0 |  |  |  |  | 0 |  | 0 |  | 0 | 5 | D | 1 |  |  |  | ROZPOCET | [6 empty] | 0
1 | K | 012103000 | Geodetické práce před výstavbou | kompl | 1 |  | 0 | CS ÚRS 2024 01 |  | základní |  | 0 | 0 | 0 | 0 | 0 | 4 | K | 2 |  |  |  | ROZPOCET | 0 | 0 | 0 | 0 | 0 | 1 | 0 | 4 | 1589219465
| Online PSC |  | https://podminky.urs.cz/item/CS_URS_2024_01/012103000 | [14 empty] | Online PSC | 2
| P |  | Poznámka k položce: Poznámka k položce: Poznámka k položce: -VYTÝČENÍ INŽENÝRSKÝCH SÍTÍ NA STAVENIŠTI VČETNĚ OBNOVENÍ SPRÁVCŮ SÍTÍ PO DOBU VÝSTAVBY PRO VŠECHNY OBJEKTY STAVBY -GEODETICKÉ PRÁCE PO CELOU DOBU VÝSTAVBY PRO VŠECHNY OBJEKTY STAVBY | [14 empty] | P | 2
2 | K | 012203000 | Geodetické práce při provádění stavby | KČ | 1 |  | 0 |  |  | základní |  | 0 | 0 | 0 | 0 | 0 | 1024 | K | 2 |  |  |  | ROZPOCET | 0 | 0 | 0 | 0 | 0 | 1 | 0 | 1024 | 998261337
3 | K | 012303000 | Geodetické práce po výstavbě | KČ | 1 |  | 0 |  |  | základní |  | 0 | 0 | 0 | 0 | 0 | 4 | K | 2 |  |  |  | ROZPOCET | 0 | 0 | 0 | 0 | 0 | 1 | 0 | 4 | -844832236
| P |  | Poznámka k položce: Poznámka k položce: Poznámka k položce: V TIŠTĚNÉ I DIGITÁLNÍ PODOBĚ: -GEODETICKÉ ZAMĚŘENÍ SKUTEČNÉHO PROVEDENÍ STAVBY, - PODKLADY PRO ZÁKRES DO DIGITÁLNÍ MAPY -GEOMETRICKÝ PLÁN PRO VKLAD DO KATASTRU NEMOVITOSTÍ, -OSTATNÍ INFORMACE VIZ POŽADAVKY V ZD | [14 empty] | P | 2
| D | VRN3 | Zařízení staveniště |  |  |  | 0 |  |  |  |  | 0 |  | 0 |  | 0 | 5 | D | 1 |  |  |  | ROZPOCET | [6 empty] | 0
4 | K | 030001000 | Zařízení staveniště | KČ | 1 |  | 0 | CS ÚRS 2020 02 |  | základní |  | 0 | 0 | 0 | 0 | 0 | 1024 | K | 2 |  |  |  | ROZPOCET | 0 | 0 | 0 | 0 | 0 | 1 | 0 | 1024 | -1830601423
5 | K | 032103000 | Náklady na stavební buňky-KANCELÁŘ PRO OBJEDNATELE | KČ | 1 |  | 0 |  |  | základní |  | 0 | 0 | 0 | 0 | 0 | 4 | K | 2 |  |  |  | ROZPOCET | 0 | 0 | 0 | 0 | 0 | 1 | 0 | 4 | -613307607
| P |  | Poznámka k položce: Poznámka k položce: Poznámka k položce: MONTÁŽ, DEMONTÁŽ, PRONÁJEM, VČETNĚ VYBAVENÍ PO CELOU DOBU VÝSTAVBY | [14 empty] | P | 2
6 | K | 034503000 | Informační tabule na staveništi | KČ | 1 |  | 0 |  |  | základní |  | 0 | 0 | 0 | 0 | 0 | 4 | K | 2 |  |  |  | ROZPOCET | 0 | 0 | 0 | 0 | 0 | 1 | 0 | 4 | -857308960
| P |  | Poznámka k položce: Poznámka k položce: Poznámka k položce: DLE GRAFICKÉHO NÁVRHU A POČTU UVEDENÉHO V ZD | [14 empty] | P | 2
| D | VRN4 | Inženýrská činnost |  |  |  | 0 |  |  |  |  | 0 |  | 0 |  | 0 | 5 | D | 1 |  |  |  | ROZPOCET | [6 empty] | 0
7 | K | 045002000 | Kompletační a koordinační činnost | KČ | 1 |  | 0 | CS ÚRS 2020 02 |  | základní |  | 0 | 0 | 0 | 0 | 0 | 1024 | K | 2 |  |  |  | ROZPOCET | 0 | 0 | 0 | 0 | 0 | 1 | 0 | 1024 | -258472331
| D | VRN5 | Finanční náklady |  |  |  | 0 |  |  |  |  | 0 |  | 0 |  | 0 | 5 | D | 1 |  |  |  | ROZPOCET | [6 empty] | 0
8 | K | 051002000 | Pojistné | KČ | 1 |  | 0 |  |  | základní |  | 0 | 0 | 0 | 0 | 0 | 4 | K | 2 |  |  |  | ROZPOCET | 0 | 0 | 0 | 0 | 0 | 1 | 0 | 4 | -2069201474
| P |  | Poznámka k položce: Poznámka k položce: Poznámka k položce: POPLATKY ZA POJIŠTĚNÍ STAVBY POŽADOVANÉ V ZD | [14 empty] | P | 2
9 | K | 052002000 | Finanční rezerva | KČ | 1 |  | 0 | CS ÚRS 2020 02 |  | základní |  | 0 | 0 | 0 | 0 | 0 | 1024 | K | 2 |  |  |  | ROZPOCET | 0 | 0 | 0 | 0 | 0 | 1 | 0 | 1024 | 1417299209
| VV |  | "3% ze ZRN stavby" 1,0 |  | 1 | [12 empty] | VV | 2 | 2 | True | 1 | ROZPOCET
10 | K | 053002000 | Poplatky za zvláštní užívání pozemku a komunikace | KČ | 1 |  | 0 |  |  | základní |  | 0 | 0 | 0 | 0 | 0 | 4 | K | 2 |  |  |  | ROZPOCET | 0 | 0 | 0 | 0 | 0 | 1 | 0 | 4 | -624387606
| P |  | Poznámka k položce: Poznámka k položce: Poznámka k položce: NAPŘ: ZA PRONÁJEM PLOCH | [14 empty] | P | 2
11 | K | 056002000 | Bankovní záruka za provedení díla dle SOD | KČ | 1 |  | 0 |  |  | základní |  | 0 | 0 | 0 | 0 | 0 | 4 | K | 2 |  |  |  | ROZPOCET | 0 | 0 | 0 | 0 | 0 | 1 | 0 | 4 | -1531162888
12 | K | 056002001 | Bankovní záruka za záruční opravy dle SOD | KČ | 1 |  | 0 |  |  | základní |  | 0 | 0 | 0 | 0 | 0 | 4 | K | 2 |  |  |  | ROZPOCET | 0 | 0 | 0 | 0 | 0 | 1 | 0 | 4 | 546839765
| D | VRN9 | Ostatní náklady |  |  |  | 0 |  |  |  |  | 0 |  | 0 |  | 0 | 5 | D | 1 |  |  |  | ROZPOCET | [6 empty] | 0
13 | K | 091003000 | Ostatní náklady bez rozlišení | KČ | 1 |  | 0 |  |  | základní |  | 0 | 0 | 0 | 0 | 0 | 4 | K | 2 |  |  |  | ROZPOCET | 0 | 0 | 0 | 0 | 0 | 1 | 0 | 4 | 1413899559
| P |  | Poznámka k položce: Poznámka k položce: Poznámka k položce: PŘEDKLÁDÁNÍ VZORKŮ MATERIÁLŮ KE SCHVÁLENÍ PROJEKTANTOVI A INVESTOROVI | [14 empty] | P | 2
14 | K | 091704000 | Náklady na údržbu | KČ | 1 |  | 0 |  |  | základní |  | 0 | 0 | 0 | 0 | 0 | 4 | K | 2 |  |  |  | ROZPOCET | 0 | 0 | 0 | 0 | 0 | 1 | 0 | 4 | -916346449
| P |  | Poznámka k položce: Poznámka k položce: Poznámka k položce: NÁKLADY NA ÚDRŽBU A ČIŠTĚNÍ PŘÍJEZDOVÝCH KOMUNIKACÍ PO CELOU DOBU VÝSTAVBY NÁKLADY NA OBNOVENÍ VŠECH DOTČENÝCH PLOCH STAVBOU DO PŮVODNÍHO STAVU | [14 empty] | P | 2
15 | K | 094002000 | Ostatní náklady související s výstavbou | KČ | 1 |  | 0 |  |  | základní |  | 0 | 0 | 0 | 0 | 0 | 4 | K | 2 |  |  |  | ROZPOCET | 0 | 0 | 0 | 0 | 0 | 1 | 0 | 4 | -1283951360
| P |  | Poznámka k položce: Poznámka k položce: Poznámka k položce: STŘEŽENÍ A OCHRANA DÍLA OD UKONČENÍ PŘEJÍMACÍHO ŘÍZENÍ DO DOBY VYDÁNÍ PRAVOMOCNÉHO KOLAUDAČNÍHO SOUHLASU - 30 dní | [14 empty] | P | 2

## D.1 - SO-01 - Architekton...
{92999977-831b-4935-8b2b-aaa553ace63d}
2
| KRYCÍ LIST SOUPISU PRACÍ | [7 empty] | v --- níže se nacházejí doplnkové a pomocné údaje k sestavám --- v | [8 empty] | False
Stavba:
TACHOV - dětská skupina, p.p.č. 1450/1
Objekt:
D.1 - SO-01 - Architektonicko-stavební řešení
| KSO: |  | 801 31 11 |  |  | CC-CZ: | 12741
| Místo: |  | Tachov |  |  | Datum: | 2024-09-04
| CZ-CPV: |  | 45000000-7 |  |  | CZ-CPA: | 41.00.28
| Zadavatel: |  |  |  |  | IČ: | 00260231
|  | město Tachov |  |  |  | DIČ: | CZ00260231
| Uchazeč: |  |  |  |  | IČ: | Vyplň údaj
|  | Vyplň údaj |  |  |  | DIČ: | Vyplň údaj
| Projektant: |  |  |  |  | IČ: | 25201255
|  | Architektonické studio Hysek s.r.o |  |  |  | DIČ: | CZ25201255
| Zpracovatel: |  |  |  |  | IČ:
DIČ:
Poznámka:
| Cena bez DPH | [5 empty] | 0
|  |  | Základ daně |  |  | Sazba daně | Výše daně
| DPH | základní | 0 |  |  | 21% | 0
|  | snížená | 0 |  |  | 12% | 0
|  | zákl. přenesená | 0 |  |  | 21% | 0
|  | sníž. přenesená | 0 |  |  | 12% | 0
|  | nulová | 0 |  |  | 0% | 0
| Cena s DPH |  |  | v | CZK |  | 0
| Projektant |  |  | Zpracovatel
| Datum a podpis: |  | Razítko | Datum a podpis: |  |  | Razítko
| Objednavatel |  |  | Uchazeč
| Datum a podpis: |  | Razítko | Datum a podpis: |  |  | Razítko
REKAPITULACE ČLENĚNÍ SOUPISU PRACÍ
Stavba:
TACHOV - dětská skupina, p.p.č. 1450/1
Objekt:
D.1 - SO-01 - Architektonicko-stavební řešení
Místo: |  |  | Tachov |  |  | Datum: | 2024-09-04
Zadavatel: |  |  | město Tachov |  |  | Projektant: | Architektonické studio Hysek s.r.o
Uchazeč: |  |  | Vyplň údaj |  |  | Zpracovatel:
Kód dílu - Popis | [6 empty] | Cena celkem [CZK]
Náklady ze soupisu prací | [6 empty] | 0 | [11 empty] | -1
| HSV - Práce a dodávky HSV | [5 empty] | 0
| 1 - Zemní práce | [5 empty] | 0
| 2 - Zakládání | [5 empty] | 0
| 3 - Svislé a kompletní konstrukce | [5 empty] | 0
| 4 - Vodorovné konstrukce | [5 empty] | 0
| 6 - Úpravy povrchů, podlahy a osazování výplní | [5 empty] | 0
| 9 - Ostatní konstrukce a práce, bourání | [5 empty] | 0
| 998 - Přesun hmot | [5 empty] | 0
| PSV - Práce a dodávky PSV | [5 empty] | 0
| 711 - Izolace proti vodě, vlhkosti a plynům | [5 empty] | 0
| 713 - Izolace tepelné | [5 empty] | 0
| 714 - Akustická a protiotřesová opatření | [5 empty] | 0
| 762 - Konstrukce tesařské | [5 empty] | 0
| 763 - Konstrukce suché výstavby | [5 empty] | 0
| 764 - Konstrukce klempířské | [5 empty] | 0
| 765 - Krytina skládaná | [5 empty] | 0
| 766 - Konstrukce truhlářské | [5 empty] | 0
| 767 - Konstrukce zámečnické | [5 empty] | 0
| 771 - Podlahy z dlaždic | [5 empty] | 0
| 776 - Podlahy povlakové | [5 empty] | 0
| 781 - Dokončovací práce - obklady | [5 empty] | 0
| 784 - Dokončovací práce - malby a tapety | [5 empty] | 0
| 786 - Dokončovací práce - čalounické úpravy | [5 empty] | 0
SOUPIS PRACÍ
Stavba:
TACHOV - dětská skupina, p.p.č. 1450/1
Objekt:
D.1 - SO-01 - Architektonicko-stavební řešení
Místo: |  |  | Tachov |  |  | Datum: | 2024-09-04
Zadavatel: |  |  | město Tachov |  |  | Projektant: | Architektonické studio Hysek s.r.o
Uchazeč: |  |  | Vyplň údaj |  |  | Zpracovatel:
PČ | Typ | Kód | Popis | MJ | Množství | J.cena [CZK] | Cena celkem [CZK] | Cenová soustava |  | DPH | J. Nh [h] | Nh celkem [h] | J. hmotnost [t] | Hmotnost celkem [t] | J. suť [t] | Suť Celkem [t]
Náklady soupisu celkem | [6 empty] | 0 |  |  |  |  | 0 |  | 561.7156 |  | 0.00056662 |  | D | -1 | [10 empty] | 0
| D | HSV | Práce a dodávky HSV |  |  |  | 0 |  |  |  |  | 0 |  | 516.3923 |  | 0.00056662 | 1 | D | 0 |  |  |  | ROZPOCET | [6 empty] | 0
| D | 1 | Zemní práce |  |  |  | 0 |  |  |  |  | 0 |  | 10.7785 |  | 0 | 1 | D | 1 |  |  |  | ROZPOCET | [6 empty] | 0
1 | K | 115101201 | Čerpání vody na dopravní výšku do 10 m průměrný přítok do 500 l/min | hod | 16 |  | 0 | CS ÚRS 2024 02 |  | základní |  | 0 | 3.2634e-05 | 0.00052214 | 0 | 0 | 4 | K | 2 |  |  |  | ROZPOCET | 0 | 0 | 0 | 0 | 0 | 1 | 0 | 4 | -57204066
| Online PSC |  | https://podminky.urs.cz/item/CS_URS_2024_02/115101201 | [14 empty] | Online PSC | 2
2 | K | 115101301 | Pohotovost čerpací soupravy pro dopravní výšku do 10 m přítok do 500 l/min | den | 30 |  | 0 | CS ÚRS 2024 02 |  | základní |  | 0 | 0 | 0 | 0 | 0 | 4 | K | 2 |  |  |  | ROZPOCET | 0 | 0 | 0 | 0 | 0 | 1 | 0 | 4 | -58118973
| Online PSC |  | https://podminky.urs.cz/item/CS_URS_2024_02/115101301 | [14 empty] | Online PSC | 2
3 | K | 131151343 | Vrtání jamek pro plotové sloupky D přes 200 do 300 mm strojně | m | 6.4 |  | 0 | CS ÚRS 2024 02 |  | základní |  | 0 | 0 | 0 | 0 | 0 | 4 | K | 2 |  |  |  | ROZPOCET | 0 | 0 | 0 | 0 | 0 | 1 | 0 | 4 | 596617229
| Online PSC |  | https://podminky.urs.cz/item/CS_URS_2024_02/131151343 | [14 empty] | Online PSC | 2
| VV |  | "pro základové patky tobogánu" 1,6*3 |  | 4.8 | [12 empty] | VV | 2 | 2 | True | 0 | ROZPOCET
| VV |  | "pro základové patky skluzavky" 1,6*1 |  | 1.6 | [12 empty] | VV | 2 | 2 | True | 0 | ROZPOCET
| VV |  | Součet |  | 6.4 | [12 empty] | VV | 2 | 4 | True | 1 | ROZPOCET
4 | K | 131251104 | Hloubení jam nezapažených v hornině třídy těžitelnosti I skupiny 3 objem do 500 m3 strojně | m3 | 134.887 |  | 0 | CS ÚRS 2024 02 |  | základní |  | 0 | 0 | 0 | 0 | 0 | 4 | K | 2 |  |  |  | ROZPOCET | 0 | 0 | 0 | 0 | 0 | 1 | 0 | 4 | 1791347070
| Online PSC |  | https://podminky.urs.cz/item/CS_URS_2024_02/131251104 | [14 empty] | Online PSC | 2
| VV |  | "výkop pro základové kce" 0,6*(19,2+17,06)/2*12,4 |  | 134.887 | [12 empty] | VV | 2 | 2 | True | 0 | ROZPOCET
| VV |  | Součet |  | 134.887 | [12 empty] | VV | 2 | 4 | True | 1 | ROZPOCET
5 | K | 132251101 | Hloubení rýh nezapažených š do 800 mm v hornině třídy těžitelnosti I skupiny 3 objem do 20 m3 strojně | m3 | 18.064 |  | 0 | CS ÚRS 2024 02 |  | základní |  | 0 | 0 | 0 | 0 | 0 | 4 | K | 2 |  |  |  | ROZPOCET | 0 | 0 | 0 | 0 | 0 | 1 | 0 | 4 | 1315188509
| Online PSC |  | https://podminky.urs.cz/item/CS_URS_2024_02/132251101 | [14 empty] | Online PSC | 2
| VV |  | "pro spodní část základů" 0,6*0,35*(15,06+9,418+17,20+9,20) |  | 10.684 | [12 empty] | VV | 2 | 2 | True | 0 | ROZPOCET
| VV |  | "odvětrání radonu z podloží" 0,3*0,3*(8,5*8+2,0*7) |  | 7.38 | [12 empty] | VV | 2 | 2 | True | 0 | ROZPOCET
| VV |  | Součet |  | 18.064 | [12 empty] | VV | 2 | 4 | True | 1 | ROZPOCET
6 | K | 132251252 | Hloubení rýh nezapažených š do 2000 mm v hornině třídy těžitelnosti I skupiny 3 objem do 50 m3 strojně | m3 | 45.238 |  | 0 | CS ÚRS 2024 02 |  | základní |  | 0 | 0 | 0 | 0 | 0 | 4 | K | 2 |  |  |  | ROZPOCET | 0 | 0 | 0 | 0 | 0 | 1 | 0 | 4 | -518332099
| Online PSC |  | https://podminky.urs.cz/item/CS_URS_2024_02/132251252 | [14 empty] | Online PSC | 2
| VV |  | "pro horní část základů" (1,60+0,9)/2*0,65*(17,8+11,0+15,66+11,218) |  | 45.238 | [12 empty] | VV | 2 | 2 | True | 0 | ROZPOCET
| VV |  | Součet |  | 45.238 | [12 empty] | VV | 2 | 4 | True | 1 | ROZPOCET
7 | K | 133251101 | Hloubení šachet nezapažených v hornině třídy těžitelnosti I skupiny 3 objem do 20 m3 | m3 | 1.879 |  | 0 | CS ÚRS 2024 02 |  | základní |  | 0 | 0 | 0 | 0 | 0 | 4 | K | 2 |  |  |  | ROZPOCET | 0 | 0 | 0 | 0 | 0 | 1 | 0 | 4 | -817330790
| Online PSC |  | https://podminky.urs.cz/item/CS_URS_2024_02/133251101 | [14 empty] | Online PSC | 2
| VV |  | "patky schodiště" | [14 empty] | VV | 2 | 1 | True | 0 | ROZPOCET
| VV |  | "vnitřní" 1,0*1,0*0,4 |  | 0.4 | [12 empty] | VV | 2 | 2 | True | 0 | ROZPOCET
| VV |  | "vnější" 0,5*1,7*1,02+0,4*1,5*1,02 |  | 1.479 | [12 empty] | VV | 2 | 2 | True | 0 | ROZPOCET
| VV |  | Součet |  | 1.879 | [12 empty] | VV | 2 | 4 | True | 1 | ROZPOCET
8 | K | 162751117 | Vodorovné přemístění přes 9 000 do 10000 m výkopku/sypaniny z horniny třídy těžitelnosti I skupiny 1 až 3 | m3 | 128.788 |  | 0 | CS ÚRS 2024 02 |  | základní |  | 0 | 0 | 0 | 0 | 0 | 4 | K | 2 |  |  |  | ROZPOCET | 0 | 0 | 0 | 0 | 0 | 1 | 0 | 4 | -219804585
| Online PSC |  | https://podminky.urs.cz/item/CS_URS_2024_02/162751117 | [14 empty] | Online PSC | 2
| VV |  | "přebytečná zemina z výkopů" | [14 empty] | VV | 2 | 1 | True | 0 | ROZPOCET
| VV |  | "zákl. deska + podkl. + podlaha" (16,796+14,84)/2*10,1*0,6 |  | 95.857 | [12 empty] | VV | 2 | 2 | True | 0 | ROZPOCET
| VV |  | "horní část základů" 0,3*0,65*(14,84+10,1+16,796+10,318) |  | 10.151 | [12 empty] | VV | 2 | 2 | True | 0 | ROZPOCET
| VV |  | "spodní část základů" 0,6*0,35*(15,06+9,418+17,20+9,20) |  | 10.684 | [12 empty] | VV | 2 | 2 | True | 0 | ROZPOCET
| VV |  | "patky schodiště" 1,0*1,0*0,4 |  | 0.4 | [12 empty] | VV | 2 | 2 | True | 0 | ROZPOCET
| VV |  | 0,5*1,7*1,02+0,4*1,5*1,02 |  | 1.479 | [12 empty] | VV | 2 | 2 | True | 0 | ROZPOCET
| VV |  | "patky skluzavek" (3,14*0,15*0,15)*1,6*(3+1) |  | 0.452 | [12 empty] | VV | 2 | 2 | True | 0 | ROZPOCET
| VV |  | "obvodová izolace" 0,15*1,25*(16,9+10,1+14,76+10,318) |  | 9.765 | [12 empty] | VV | 2 | 2 | True | 0 | ROZPOCET
| VV |  | Součet |  | 128.788 | [12 empty] | VV | 2 | 4 | True | 1 | ROZPOCET
9 | K | 162751119 | Příplatek k vodorovnému přemístění výkopku/sypaniny z horniny třídy těžitelnosti I skupiny 1 až 3 ZKD 1000 m přes 10000 m | m3 | 643.94 |  | 0 | CS ÚRS 2024 02 |  | základní |  | 0 | 0 | 0 | 0 | 0 | 4 | K | 2 |  |  |  | ROZPOCET | 0 | 0 | 0 | 0 | 0 | 1 | 0 | 4 | -869230514
| Online PSC |  | https://podminky.urs.cz/item/CS_URS_2024_02/162751119 | [14 empty] | Online PSC | 2
| VV |  | "dalších 5 km" 128,788*5 |  | 643.94 | [12 empty] | VV | 2 | 2 | True | 0 | ROZPOCET
| VV |  | Součet |  | 643.94 | [12 empty] | VV | 2 | 4 | True | 1 | ROZPOCET
10 | K | 171201231 | Poplatek za uložení zeminy a kamení na recyklační skládce (skládkovné) kód odpadu 17 05 04 | t | 232.376 |  | 0 | CS ÚRS 2024 02 |  | základní |  | 0 | 0 | 0 | 0 | 0 | 4 | K | 2 |  |  |  | ROZPOCET | 0 | 0 | 0 | 0 | 0 | 1 | 0 | 4 | -108345788
| Online PSC |  | https://podminky.urs.cz/item/CS_URS_2024_02/171201231 | [14 empty] | Online PSC | 2
| VV |  | 129,098*1,8 |  | 232.376 | [12 empty] | VV | 2 | 2 | True | 0 | ROZPOCET
| VV |  | Součet |  | 232.376 | [12 empty] | VV | 2 | 4 | True | 1 | ROZPOCET
11 | K | 171251201 | Uložení sypaniny na skládky nebo meziskládky | m3 | 129.098 |  | 0 | CS ÚRS 2024 02 |  | základní |  | 0 | 0 | 0 | 0 | 0 | 4 | K | 2 |  |  |  | ROZPOCET | 0 | 0 | 0 | 0 | 0 | 1 | 0 | 4 | -764319471
| Online PSC |  | https://podminky.urs.cz/item/CS_URS_2024_02/171251201 | [14 empty] | Online PSC | 2
12 | K | 174151101 | Zásyp jam, šachet rýh nebo kolem objektů sypaninou se zhutněním | m3 | 59.089 |  | 0 | CS ÚRS 2024 02 |  | základní |  | 0 | 0 | 0 | 0 | 0 | 4 | K | 2 |  |  |  | ROZPOCET | 0 | 0 | 0 | 0 | 0 | 1 | 0 | 4 | 989520852
| Online PSC |  | https://podminky.urs.cz/item/CS_URS_2024_02/174151101 | [14 empty] | Online PSC | 2
| VV |  | "obsyp horních základových pasů" | [14 empty] | VV | 2 | 1 | True | 0 | ROZPOCET
| VV |  | "vnitřní" (0,15+0,5)/2*0,65*(15,862+9,2+13,97+9,418) |  | 10.235 | [12 empty] | VV | 2 | 2 | True | 0 | ROZPOCET
| VV |  | "vnější" (0,3+0,65)/2*0,65*(17,2+10,4+15,06+10,618) |  | 16.45 | [12 empty] | VV | 2 | 2 | True | 0 | ROZPOCET
| VV |  | (0,65+1,05)/2*0,6*(18,9+12,1+16,76+12,318) |  | 30.64 | [12 empty] | VV | 2 | 2 | True | 0 | ROZPOCET
| VV |  | "obsyp patek" (0,8*1,9-0,4*0,4*2)*1,05+(0,8*0,8-0,4*0,4)*1,05 |  | 1.764 | [12 empty] | VV | 2 | 2 | True | 0 | ROZPOCET
| VV |  | Součet |  | 59.089 | [12 empty] | VV | 2 | 4 | True | 1 | ROZPOCET
13 | K | 175112101 | Obsypání potrubí při překopech inženýrských sítí ručně objem do 10 m3 | m3 | 6.736 |  | 0 | CS ÚRS 2024 02 |  | základní |  | 0 | 0 | 0 | 0 | 0 | 4 | K | 2 |  |  |  | ROZPOCET | 0 | 0 | 0 | 0 | 0 | 1 | 0 | 4 | -151583846
| Online PSC |  | https://podminky.urs.cz/item/CS_URS_2024_02/175112101 | [14 empty] | Online PSC | 2
| VV |  | "odvětrání radonu z podloží" (0,3*0,3-3,14*0,05*0,05)*(8,5*8+2,0*7) |  | 6.736 | [12 empty] | VV | 2 | 2 | True | 0 | ROZPOCET
| VV |  | Součet |  | 6.736 | [12 empty] | VV | 2 | 4 | True | 1 | ROZPOCET
14 | M | 58333674 | kamenivo těžené hrubé frakce 16/32 | t | 10.778 |  | 0 | CS ÚRS 2024 02 |  | základní |  | 0 | 1 | 10.778 | 0 | 0 | 8 | M | 2 |  |  |  | ROZPOCET | 0 | 0 | 0 | 0 | 0 | 1 | 0 | 4 | -1680700908
| VV |  | "odvětrání radonu z podloží" 6,736*1,6 |  | 10.778 | [12 empty] | VV | 2 | 2 | True | 0 | ROZPOCET
| VV |  | Součet |  | 10.778 | [12 empty] | VV | 2 | 4 | True | 1 | ROZPOCET
| D | 2 | Zakládání |  |  |  | 0 |  |  |  |  | 0 |  | 228.1513 |  | 0 | 1 | D | 1 |  |  |  | ROZPOCET | [6 empty] | 0
15 | K | 218111113 | Odvětrání radonu vodorovné drenážní kladené do štěrkového podsypu z plastových perforovaných trubek DN přes 80 do 100 mm | m | 82 |  | 0 | CS ÚRS 2024 02 |  | základní |  | 0 | 0.000504 | 0.041328 | 0 | 0 | 4 | K | 2 |  |  |  | ROZPOCET | 0 | 0 | 0 | 0 | 0 | 1 | 0 | 4 | 2028696769
| Online PSC |  | https://podminky.urs.cz/item/CS_URS_2024_02/218111113 | [14 empty] | Online PSC | 2
| VV |  | "odvětrání radonu z podloží" 8,5*8+2,0*7 |  | 82 | [12 empty] | VV | 2 | 2 | True | 0 | ROZPOCET
| VV |  | Součet |  | 82 | [12 empty] | VV | 2 | 4 | True | 1 | ROZPOCET
16 | K | 218121112 | Odvětrání radonu svislé z plastových trubek DN přes 110 do 125 mm | m | 9.2 |  | 0 | CS ÚRS 2024 02 |  | základní |  | 0 | 0.0021854 | 0.020106 | 0 | 0 | 4 | K | 2 |  |  |  | ROZPOCET | 0 | 0 | 0 | 0 | 0 | 1 | 0 | 4 | 1905538864
| Online PSC |  | https://podminky.urs.cz/item/CS_URS_2024_02/218121112 | [14 empty] | Online PSC | 2
| VV |  | "odvětrání nad střechu" 9,2 |  | 9.2 | [12 empty] | VV | 2 | 2 | True | 0 | ROZPOCET
| VV |  | Součet |  | 9.2 | [12 empty] | VV | 2 | 4 | True | 1 | ROZPOCET
17 | K | 273313511 | Základové desky z betonu tř. C 12/15 | m3 | 14.457 |  | 0 | CS ÚRS 2024 02 |  | základní |  | 0 | 2.301 | 33.2659 | 0 | 0 | 4 | K | 2 |  |  |  | ROZPOCET | 0 | 0 | 0 | 0 | 0 | 1 | 0 | 4 | 524177613
| Online PSC |  | https://podminky.urs.cz/item/CS_URS_2024_02/273313511 | [14 empty] | Online PSC | 2
| VV |  | "podkladní beton základové desky" (14,24+16,196)/2*9,5*0,1 |  | 14.457 | [12 empty] | VV | 2 | 2 | True | 0 | ROZPOCET
| VV |  | Součet |  | 14.457 | [12 empty] | VV | 2 | 4 | True | 1 | ROZPOCET
18 | K | 273321611 | Základové desky ze ŽB bez zvýšených nároků na prostředí tř. C 30/37 | m3 | 47.929 |  | 0 | CS ÚRS 2024 02 |  | základní |  | 0 | 2.5019 | 119.9122 | 0 | 0 | 4 | K | 2 |  |  |  | ROZPOCET | 0 | 0 | 0 | 0 | 0 | 1 | 0 | 4 | -406721143
| Online PSC |  | https://podminky.urs.cz/item/CS_URS_2024_02/273321611 | [14 empty] | Online PSC | 2
| VV |  | "základová deska" (16,796+14,84)/2*10,1*0,3 |  | 47.929 | [12 empty] | VV | 2 | 2 | True | 0 | ROZPOCET
| VV |  | Součet |  | 47.929 | [12 empty] | VV | 2 | 4 | True | 1 | ROZPOCET
19 | K | 273361821 | Výztuž základových desek betonářskou ocelí 10 505 (R) | t | 11.982 |  | 0 | CS ÚRS 2024 02 |  | základní |  | 0 | 1.0606 | 12.7084 | 0 | 0 | 4 | K | 2 |  |  |  | ROZPOCET | 0 | 0 | 0 | 0 | 0 | 1 | 0 | 4 | -996643602
| Online PSC |  | https://podminky.urs.cz/item/CS_URS_2024_02/273361821 | [14 empty] | Online PSC | 2
| VV |  | "základová deska - 250 kg/m3" 250,0*47,929/1000 |  | 11.982 | [12 empty] | VV | 2 | 2 | True | 0 | ROZPOCET
| VV |  | Součet |  | 11.982 | [12 empty] | VV | 2 | 4 | True | 1 | ROZPOCET
20 | K | 274313711 | Základové pásy z betonu tř. C 20/25 | m3 | 10.684 |  | 0 | CS ÚRS 2024 02 |  | základní |  | 0 | 2.5019 | 26.73 | 0 | 0 | 4 | K | 2 |  |  |  | ROZPOCET | 0 | 0 | 0 | 0 | 0 | 1 | 0 | 4 | 2068237213
| Online PSC |  | https://podminky.urs.cz/item/CS_URS_2024_02/274313711 | [14 empty] | Online PSC | 2
| VV |  | "spodní část základů" 0,6*0,35*(15,06+9,418+17,20+9,20) |  | 10.684 | [12 empty] | VV | 2 | 2 | True | 0 | ROZPOCET
| VV |  | Součet |  | 10.684 | [12 empty] | VV | 2 | 4 | True | 1 | ROZPOCET
21 | K | 275313511 | Základové patky z betonu tř. C 12/15 | m3 | 1.08 |  | 0 | CS ÚRS 2024 02 |  | základní |  | 0 | 2.301 | 2.4851 | 0 | 0 | 4 | K | 2 |  |  |  | ROZPOCET | 0 | 0 | 0 | 0 | 0 | 1 | 0 | 4 | -1590588825
| Online PSC |  | https://podminky.urs.cz/item/CS_URS_2024_02/275313511 | [14 empty] | Online PSC | 2
| VV |  | "patky schodiště - spodní část" | [14 empty] | VV | 2 | 1 | True | 0 | ROZPOCET
| VV |  | "vnější" 0,8*1,9*0,5+0,8*0,8*0,5 |  | 1.08 | [12 empty] | VV | 2 | 2 | True | 0 | ROZPOCET
| VV |  | Součet |  | 1.08 | [12 empty] | VV | 2 | 4 | True | 1 | ROZPOCET
22 | K | 275321611 | Základové patky ze ŽB bez zvýšených nároků na prostředí tř. C 30/37 | m3 | 1.561 |  | 0 | CS ÚRS 2024 02 |  | základní |  | 0 | 2.5019 | 3.9054 | 0 | 0 | 4 | K | 2 |  |  |  | ROZPOCET | 0 | 0 | 0 | 0 | 0 | 1 | 0 | 4 | 757304069
| Online PSC |  | https://podminky.urs.cz/item/CS_URS_2024_02/275321611 | [14 empty] | Online PSC | 2
| VV |  | "patky schodiště" | [14 empty] | VV | 2 | 1 | True | 0 | ROZPOCET
| VV |  | "vnitřní" 1,0*1,0*0,4 |  | 0.4 | [12 empty] | VV | 2 | 2 | True | 0 | ROZPOCET
| VV |  | "vnější - horní část" 0,4*0,4*1,05*3 |  | 0.504 | [12 empty] | VV | 2 | 2 | True | 0 | ROZPOCET
| VV |  | "patky skluzavek" (3,14*0,15*0,15)*1,55*6 |  | 0.657 | [12 empty] | VV | 2 | 2 | True | 0 | ROZPOCET
| VV |  | Součet |  | 1.561 | [12 empty] | VV | 2 | 4 | True | 1 | ROZPOCET
23 | K | 275351121 | Zřízení bednění základových patek | m2 | 5.04 |  | 0 | CS ÚRS 2024 02 |  | základní |  | 0 | 0.0026369 | 0.01329 | 0 | 0 | 4 | K | 2 |  |  |  | ROZPOCET | 0 | 0 | 0 | 0 | 0 | 1 | 0 | 4 | -736623590
| Online PSC |  | https://podminky.urs.cz/item/CS_URS_2024_02/275351121 | [14 empty] | Online PSC | 2
| VV |  | "patky schodiště" | [14 empty] | VV | 2 | 1 | True | 0 | ROZPOCET
| VV |  | "vnější - horní část" 0,4*4*1,05*3 |  | 5.04 | [12 empty] | VV | 2 | 2 | True | 0 | ROZPOCET
| VV |  | Součet |  | 5.04 | [12 empty] | VV | 2 | 4 | True | 1 | ROZPOCET
24 | K | 275351122 | Odstranění bednění základových patek | m2 | 5.04 |  | 0 | CS ÚRS 2024 02 |  | základní |  | 0 | 0 | 0 | 0 | 0 | 4 | K | 2 |  |  |  | ROZPOCET | 0 | 0 | 0 | 0 | 0 | 1 | 0 | 4 | -2030954447
| Online PSC |  | https://podminky.urs.cz/item/CS_URS_2024_02/275351122 | [14 empty] | Online PSC | 2
25 | K | 275361821 | Výztuž základových patek betonářskou ocelí 10 505 (R) | t | 0.07 |  | 0 | CS ÚRS 2024 02 |  | základní |  | 0 | 1.0606 | 0.074243 | 0 | 0 | 4 | K | 2 |  |  |  | ROZPOCET | 0 | 0 | 0 | 0 | 0 | 1 | 0 | 4 | -517834375
| Online PSC |  | https://podminky.urs.cz/item/CS_URS_2024_02/275361821 | [14 empty] | Online PSC | 2
| VV |  | "patky schodiště" | [14 empty] | VV | 2 | 1 | True | 0 | ROZPOCET
| VV |  | "vnější - horní část" 45,0*1,561/1000 |  | 0.07 | [12 empty] | VV | 2 | 2 | True | 0 | ROZPOCET
| VV |  | Součet |  | 0.07 | [12 empty] | VV | 2 | 4 | True | 1 | ROZPOCET
26 | K | 279113134 | Základová zeď tl přes 250 do 300 mm z tvárnic ztraceného bednění včetně výplně z betonu tř. C 16/20 | m2 | 39.041 |  | 0 | CS ÚRS 2024 02 |  | základní |  | 0 | 0.69501 | 27.1339 | 0 | 0 | 4 | K | 2 |  |  |  | ROZPOCET | 0 | 0 | 0 | 0 | 0 | 1 | 0 | 4 | 1884708460
| Online PSC |  | https://podminky.urs.cz/item/CS_URS_2024_02/279113134 | [14 empty] | Online PSC | 2
| VV |  | "horní část základů" 0,75*(14,84+10,1+16,796+10,318) |  | 39.041 | [12 empty] | VV | 2 | 2 | True | 0 | ROZPOCET
| VV |  | Součet |  | 39.041 | [12 empty] | VV | 2 | 4 | True | 1 | ROZPOCET
27 | K | 279361821 | Výztuž základových zdí nosných betonářskou ocelí 10 505 | t | 1.757 |  | 0 | CS ÚRS 2024 02 |  | základní |  | 0 | 1.0594 | 1.8614 | 0 | 0 | 4 | K | 2 |  |  |  | ROZPOCET | 0 | 0 | 0 | 0 | 0 | 1 | 0 | 4 | 804934447
| Online PSC |  | https://podminky.urs.cz/item/CS_URS_2024_02/279361821 | [14 empty] | Online PSC | 2
| VV |  | "horní část základů - 45,0 kg/m3" 45,0*39,041/1000 |  | 1.757 | [12 empty] | VV | 2 | 2 | True | 0 | ROZPOCET
| VV |  | Součet |  | 1.757 | [12 empty] | VV | 2 | 4 | True | 1 | ROZPOCET
| D | 3 | Svislé a kompletní konstrukce |  |  |  | 0 |  |  |  |  | 0 |  | 103.1088 |  | 0 | 1 | D | 1 |  |  |  | ROZPOCET | [6 empty] | 0
28 | K | 311235111 | Zdivo jednovrstvé z cihel broušených přes P10 do P15 na tenkovrstvou maltu tl 175 mm | m2 | 80.501 |  | 0 | CS ÚRS 2024 02 |  | základní |  | 0 | 0.15023 | 12.0935 | 0 | 0 | 4 | K | 2 |  |  |  | ROZPOCET | 0 | 0 | 0 | 0 | 0 | 1 | 0 | 4 | -264313748
| Online PSC |  | https://podminky.urs.cz/item/CS_URS_2024_02/311235111 | [14 empty] | Online PSC | 2
| VV |  | "vnitřní nosné zdi" | [14 empty] | VV | 2 | 1 | True | 0 | ROZPOCET
| VV |  | "přízemí" 3,5*9,5-1,8*2,76 |  | 28.282 | [12 empty] | VV | 2 | 2 | True | 0 | ROZPOCET
| VV |  | "podkroví" 9,5*(1,0+3,7/2)-0,9*2,15*2 |  | 23.205 | [12 empty] | VV | 2 | 2 | True | 0 | ROZPOCET
| VV |  | (2,75+3,995)*4,7-1,25*2,15 |  | 29.014 | [12 empty] | VV | 2 | 2 | True | 0 | ROZPOCET
| VV |  | Součet |  | 80.501 | [12 empty] | VV | 2 | 4 | True | 1 | ROZPOCET
29 | K | 311235161 | Zdivo jednovrstvé z cihel broušených přes P10 do P15 na tenkovrstvou maltu tl 300 mm | m2 | 273.435 |  | 0 | CS ÚRS 2024 02 |  | základní |  | 0 | 0.26878 | 73.495 | 0 | 0 | 4 | K | 2 |  |  |  | ROZPOCET | 0 | 0 | 0 | 0 | 0 | 1 | 0 | 4 | 2036736792
| Online PSC |  | https://podminky.urs.cz/item/CS_URS_2024_02/311235161 | [14 empty] | Online PSC | 2
| VV |  | "nosné zdivo" | [14 empty] | VV | 2 | 1 | True | 0 | ROZPOCET
| VV |  | "přízemí" 3,5*(16,865+9,5*2+14,785+9,71+0,5*2) |  | 214.76 | [12 empty] | VV | 2 | 2 | True | 0 | ROZPOCET
| VV |  | -1,6*2,76-1,5*0,75*6-3,0*0,75*4-1,2*2,75-3,25*2,25 |  | -30.779 | [12 empty] | VV | 2 | 2 | True | 0 | ROZPOCET
| VV |  | -1,8*2,76-1,5*0,6 |  | -5.868 | [12 empty] | VV | 2 | 2 | True | 0 | ROZPOCET
| VV |  | "podkroví" 0,5*(16,865+9,5*2+14,785+9,71+0,5*2)+10,1*3,75/2+10,31*3,75/2 |  | 68.949 | [12 empty] | VV | 2 | 2 | True | 0 | ROZPOCET
| VV |  | -1,25*1,25*4 |  | -6.25 | [12 empty] | VV | 2 | 2 | True | 0 | ROZPOCET
| VV |  | 9,5*(1,0+3,7/2)-0,9*2,1 |  | 25.185 | [12 empty] | VV | 2 | 2 | True | 0 | ROZPOCET
| VV |  | 10,33*0,36*2 |  | 7.438 | [12 empty] | VV | 2 | 2 | True | 0 | ROZPOCET
| VV |  | Součet |  | 273.435 | [12 empty] | VV | 2 | 4 | True | 1 | ROZPOCET
30 | K | 317168011 | Překlad keramický plochý š 115 mm dl 1000 mm | kus | 2 |  | 0 | CS ÚRS 2024 02 |  | základní |  | 0 | 0.01794 | 0.03588 | 0 | 0 | 4 | K | 2 |  |  |  | ROZPOCET | 0 | 0 | 0 | 0 | 0 | 1 | 0 | 4 | -1319420056
| Online PSC |  | https://podminky.urs.cz/item/CS_URS_2024_02/317168011 | [14 empty] | Online PSC | 2
| VV |  | "přízemí" 2 |  | 2 | [12 empty] | VV | 2 | 2 | True | 0 | ROZPOCET
| VV |  | Součet |  | 2 | [12 empty] | VV | 2 | 4 | True | 1 | ROZPOCET
31 | K | 317168012 | Překlad keramický plochý š 115 mm dl 1250 mm | kus | 6 |  | 0 | CS ÚRS 2024 02 |  | základní |  | 0 | 0.022784 | 0.1367 | 0 | 0 | 4 | K | 2 |  |  |  | ROZPOCET | 0 | 0 | 0 | 0 | 0 | 1 | 0 | 4 | 653709756
| Online PSC |  | https://podminky.urs.cz/item/CS_URS_2024_02/317168012 | [14 empty] | Online PSC | 2
| VV |  | "přízemí" 5 |  | 5 | [12 empty] | VV | 2 | 2 | True | 0 | ROZPOCET
| VV |  | "podkroví" 1 |  | 1 | [12 empty] | VV | 2 | 2 | True | 0 | ROZPOCET
| VV |  | Součet |  | 6 | [12 empty] | VV | 2 | 4 | True | 1 | ROZPOCET
32 | K | 317168052 | Překlad keramický vysoký v 238 mm dl 1250 mm | kus | 8 |  | 0 | CS ÚRS 2024 02 |  | základní |  | 0 | 0.045548 | 0.36438 | 0 | 0 | 4 | K | 2 |  |  |  | ROZPOCET | 0 | 0 | 0 | 0 | 0 | 1 | 0 | 4 | 738550715
| Online PSC |  | https://podminky.urs.cz/item/CS_URS_2024_02/317168052 | [14 empty] | Online PSC | 2
| VV |  | "podkroví" 2*2+4 |  | 8 | [12 empty] | VV | 2 | 2 | True | 0 | ROZPOCET
| VV |  | Součet |  | 8 | [12 empty] | VV | 2 | 4 | True | 1 | ROZPOCET
33 | K | 317168053 | Překlad keramický vysoký v 238 mm dl 1500 mm | kus | 14 |  | 0 | CS ÚRS 2024 02 |  | základní |  | 0 | 0.054548 | 0.76367 | 0 | 0 | 4 | K | 2 |  |  |  | ROZPOCET | 0 | 0 | 0 | 0 | 0 | 1 | 0 | 4 | -2110745997
| Online PSC |  | https://podminky.urs.cz/item/CS_URS_2024_02/317168053 | [14 empty] | Online PSC | 2
| VV |  | "podkroví" 3*4+2 |  | 14 | [12 empty] | VV | 2 | 2 | True | 0 | ROZPOCET
| VV |  | Součet |  | 14 | [12 empty] | VV | 2 | 4 | True | 1 | ROZPOCET
34 | K | 317168054 | Překlad keramický vysoký v 238 mm dl 1750 mm | kus | 22 |  | 0 | CS ÚRS 2024 02 |  | základní |  | 0 | 0.063548 | 1.3981 | 0 | 0 | 4 | K | 2 |  |  |  | ROZPOCET | 0 | 0 | 0 | 0 | 0 | 1 | 0 | 4 | -480906980
| Online PSC |  | https://podminky.urs.cz/item/CS_URS_2024_02/317168054 | [14 empty] | Online PSC | 2
| VV |  | "přízemí" 3*6+4 |  | 22 | [12 empty] | VV | 2 | 2 | True | 0 | ROZPOCET
| VV |  | Součet |  | 22 | [12 empty] | VV | 2 | 4 | True | 1 | ROZPOCET
35 | K | 317168056 | Překlad keramický vysoký v 238 mm dl 2250 mm | kus | 6 |  | 0 | CS ÚRS 2024 02 |  | základní |  | 0 | 0.081848 | 0.49109 | 0 | 0 | 4 | K | 2 |  |  |  | ROZPOCET | 0 | 0 | 0 | 0 | 0 | 1 | 0 | 4 | 1232970028
| Online PSC |  | https://podminky.urs.cz/item/CS_URS_2024_02/317168056 | [14 empty] | Online PSC | 2
| VV |  | "přízemí" 4+2 |  | 6 | [12 empty] | VV | 2 | 2 | True | 0 | ROZPOCET
| VV |  | Součet |  | 6 | [12 empty] | VV | 2 | 4 | True | 1 | ROZPOCET
36 | K | 317168061 | Překlad keramický vysoký v 238 mm dl 3500 mm | kus | 12 |  | 0 | CS ÚRS 2024 02 |  | základní |  | 0 | 0.12705 | 1.5246 | 0 | 0 | 4 | K | 2 |  |  |  | ROZPOCET | 0 | 0 | 0 | 0 | 0 | 1 | 0 | 4 | 202346682
| Online PSC |  | https://podminky.urs.cz/item/CS_URS_2024_02/317168061 | [14 empty] | Online PSC | 2
| VV |  | "přízemí" 3*4 |  | 12 | [12 empty] | VV | 2 | 2 | True | 0 | ROZPOCET
| VV |  | Součet |  | 12 | [12 empty] | VV | 2 | 4 | True | 1 | ROZPOCET
37 | K | 317321611 | Překlad ze ŽB tř. C 30/37 | m3 | 0.41 |  | 0 | CS ÚRS 2024 02 |  | základní |  | 0 | 2.5019 | 1.0258 | 0 | 0 | 4 | K | 2 |  |  |  | ROZPOCET | 0 | 0 | 0 | 0 | 0 | 1 | 0 | 4 | 1081126192
| Online PSC |  | https://podminky.urs.cz/item/CS_URS_2024_02/317321611 | [14 empty] | Online PSC | 2
| VV |  | "přízemí" 0,3*0,251*5,45 |  | 0.41 | [12 empty] | VV | 2 | 2 | True | 0 | ROZPOCET
| VV |  | Součet |  | 0.41 | [12 empty] | VV | 2 | 4 | True | 1 | ROZPOCET
38 | K | 317351101 | Zřízení bednění v do 4 m klenbových pásů válcových | m2 | 4.071 |  | 0 | CS ÚRS 2024 02 |  | základní |  | 0 | 0.0098385 | 0.040053 | 0 | 0 | 4 | K | 2 |  |  |  | ROZPOCET | 0 | 0 | 0 | 0 | 0 | 1 | 0 | 4 | 1562927911
| Online PSC |  | https://podminky.urs.cz/item/CS_URS_2024_02/317351101 | [14 empty] | Online PSC | 2
| VV |  | "přízemí" 0,3*(3,25+1,2)+0,251*5,45*2 |  | 4.071 | [12 empty] | VV | 2 | 2 | True | 0 | ROZPOCET
| VV |  | Součet |  | 4.071 | [12 empty] | VV | 2 | 4 | True | 1 | ROZPOCET
39 | K | 317351102 | Odstranění bednění v do 4 m klenbových pásů válcových | m2 | 4.071 |  | 0 | CS ÚRS 2024 02 |  | základní |  | 0 | 0 | 0 | 0 | 0 | 4 | K | 2 |  |  |  | ROZPOCET | 0 | 0 | 0 | 0 | 0 | 1 | 0 | 4 | 1959400305
| Online PSC |  | https://podminky.urs.cz/item/CS_URS_2024_02/317351102 | [14 empty] | Online PSC | 2
40 | K | 317361821 | Výztuž překladů a říms z betonářské oceli 10 505 | t | 0.043 |  | 0 | CS ÚRS 2024 02 |  | základní |  | 0 | 1.0458 | 0.044967 | 0 | 0 | 4 | K | 2 |  |  |  | ROZPOCET | 0 | 0 | 0 | 0 | 0 | 1 | 0 | 4 | -1587444170
| Online PSC |  | https://podminky.urs.cz/item/CS_URS_2024_02/317361821 | [14 empty] | Online PSC | 2
| VV |  | "přízemí - 105,0 kg/m3" 105,0*0,41/1000 |  | 0.043 | [12 empty] | VV | 2 | 2 | True | 0 | ROZPOCET
| VV |  | Součet |  | 0.043 | [12 empty] | VV | 2 | 4 | True | 1 | ROZPOCET
41 | K | 317998112 | Tepelná izolace mezi překlady v 24 cm z EPS tl přes 50 do 70 mm | m | 30.5 |  | 0 | CS ÚRS 2024 02 |  | základní |  | 0 | 0.0002625 | 0.0080062 | 0 | 0 | 4 | K | 2 |  |  |  | ROZPOCET | 0 | 0 | 0 | 0 | 0 | 1 | 0 | 4 | -2137386497
| Online PSC |  | https://podminky.urs.cz/item/CS_URS_2024_02/317998112 | [14 empty] | Online PSC | 2
| VV |  | "přízemí" 1,75*6+3,5*4 |  | 24.5 | [12 empty] | VV | 2 | 2 | True | 0 | ROZPOCET
| VV |  | "podkroví" 1,5*4 |  | 6 | [12 empty] | VV | 2 | 2 | True | 0 | ROZPOCET
| VV |  | Součet |  | 30.5 | [12 empty] | VV | 2 | 4 | True | 1 | ROZPOCET
42 | K | 330321610 | Sloupy nebo pilíře ze ŽB tř. C 30/37 bez výztuže | m3 | 0.233 |  | 0 | CS ÚRS 2024 02 |  | základní |  | 0 | 2.5019 | 0.58294 | 0 | 0 | 4 | K | 2 |  |  |  | ROZPOCET | 0 | 0 | 0 | 0 | 0 | 1 | 0 | 4 | 1342113861
| Online PSC |  | https://podminky.urs.cz/item/CS_URS_2024_02/330321610 | [14 empty] | Online PSC | 2
| VV |  | "přízemí" (3,14*0,15*0,15)*3,3 |  | 0.233 | [12 empty] | VV | 2 | 2 | True | 0 | ROZPOCET
| VV |  | Součet |  | 0.233 | [12 empty] | VV | 2 | 4 | True | 1 | ROZPOCET
43 | K | 332351115 | Zřízení bednění kruhových sloupů v do 4 m D přes 0,25 do 0,40 m | m2 | 3.109 |  | 0 | CS ÚRS 2024 02 |  | základní |  | 0 | 0.00311 | 0.009669 | 0 | 0 | 4 | K | 2 |  |  |  | ROZPOCET | 0 | 0 | 0 | 0 | 0 | 1 | 0 | 4 | -2085569107
| Online PSC |  | https://podminky.urs.cz/item/CS_URS_2024_02/332351115 | [14 empty] | Online PSC | 2
| VV |  | "přízemí" (3,14*0,3)*3,3 |  | 3.109 | [12 empty] | VV | 2 | 2 | True | 0 | ROZPOCET
| VV |  | Součet |  | 3.109 | [12 empty] | VV | 2 | 4 | True | 1 | ROZPOCET
44 | K | 332351116 | Odstranění bednění kruhových sloupů v do 4 m D přes 0,25 do 0,40 m | m2 | 3.109 |  | 0 | CS ÚRS 2024 02 |  | základní |  | 0 | 0 | 0 | 0 | 0 | 4 | K | 2 |  |  |  | ROZPOCET | 0 | 0 | 0 | 0 | 0 | 1 | 0 | 4 | -1706116865
| Online PSC |  | https://podminky.urs.cz/item/CS_URS_2024_02/332351116 | [14 empty] | Online PSC | 2
45 | K | 332361821 | Výztuž sloupů oblých betonářskou ocelí 10 505 | t | 0.029 |  | 0 | CS ÚRS 2024 02 |  | základní |  | 0 | 1.0524 | 0.030519 | 0 | 0 | 4 | K | 2 |  |  |  | ROZPOCET | 0 | 0 | 0 | 0 | 0 | 1 | 0 | 4 | 1180089830
| Online PSC |  | https://podminky.urs.cz/item/CS_URS_2024_02/332361821 | [14 empty] | Online PSC | 2
| VV |  | "přízemí - 125 kg/m3" 125,0*0,233/1000 |  | 0.029 | [12 empty] | VV | 2 | 2 | True | 0 | ROZPOCET
| VV |  | Součet |  | 0.029 | [12 empty] | VV | 2 | 4 | True | 1 | ROZPOCET
46 | K | 342244211 | Příčka z cihel broušených na tenkovrstvou maltu tloušťky 115 mm | m2 | 70.663 |  | 0 | CS ÚRS 2024 02 |  | základní |  | 0 | 0.094481 | 6.6763 | 0 | 0 | 4 | K | 2 |  |  |  | ROZPOCET | 0 | 0 | 0 | 0 | 0 | 1 | 0 | 4 | 798006327
| Online PSC |  | https://podminky.urs.cz/item/CS_URS_2024_02/342244211 | [14 empty] | Online PSC | 2
| VV |  | "dělící příčky" | [14 empty] | VV | 2 | 1 | True | 0 | ROZPOCET
| VV |  | "přízemí" 3,5*(3,06+3,04*2+3,52+2,2+4,385+2,64) |  | 76.598 | [12 empty] | VV | 2 | 2 | True | 0 | ROZPOCET
| VV |  | -0,7*2,1*2-0,8*2,1*5 |  | -11.34 | [12 empty] | VV | 2 | 2 | True | 0 | ROZPOCET
| VV |  | "podkroví" 2,75*2,5-0,7*2,1 |  | 5.405 | [12 empty] | VV | 2 | 2 | True | 0 | ROZPOCET
| VV |  | Součet |  | 70.663 | [12 empty] | VV | 2 | 4 | True | 1 | ROZPOCET
47 | K | 342244221 | Příčka z cihel broušených na tenkovrstvou maltu tloušťky 140 mm | m2 | 3.986 |  | 0 | CS ÚRS 2024 02 |  | základní |  | 0 | 0.11396 | 0.45422 | 0 | 0 | 4 | K | 2 |  |  |  | ROZPOCET | 0 | 0 | 0 | 0 | 0 | 1 | 0 | 4 | 931116584
| Online PSC |  | https://podminky.urs.cz/item/CS_URS_2024_02/342244221 | [14 empty] | Online PSC | 2
| VV |  | "přízemí - schodiště" 1,0*2,0+(1,2+1,07)*0,875 |  | 3.986 | [12 empty] | VV | 2 | 2 | True | 0 | ROZPOCET
| VV |  | Součet |  | 3.986 | [12 empty] | VV | 2 | 4 | True | 1 | ROZPOCET
48 | K | 342321610 | Stěny výplňové ze ŽB tř. C 30/37 | m3 | 0.9 |  | 0 | CS ÚRS 2024 02 |  | základní |  | 0 | 2.5019 | 2.2517 | 0 | 0 | 4 | K | 2 |  |  |  | ROZPOCET | 0 | 0 | 0 | 0 | 0 | 1 | 0 | 4 | 1905963298
| Online PSC |  | https://podminky.urs.cz/item/CS_URS_2024_02/342321610 | [14 empty] | Online PSC | 2
| VV |  | "podkroví - zábradlí schodiště" 0,12*1,1*6,82 |  | 0.9 | [12 empty] | VV | 2 | 2 | True | 0 | ROZPOCET
| VV |  | Součet |  | 0.9 | [12 empty] | VV | 2 | 4 | True | 1 | ROZPOCET
49 | K | 342351111 | Zřízení oboustranného bednění výplňových stěn a příček | m2 | 15.136 |  | 0 | CS ÚRS 2024 02 |  | základní |  | 0 | 0.0027469 | 0.041577 | 0 | 0 | 4 | K | 2 |  |  |  | ROZPOCET | 0 | 0 | 0 | 0 | 0 | 1 | 0 | 4 | 1072631492
| Online PSC |  | https://podminky.urs.cz/item/CS_URS_2024_02/342351111 | [14 empty] | Online PSC | 2
| VV |  | "podkroví - zábradlí schodiště" 1,1*(6,82*2+0,12) |  | 15.136 | [12 empty] | VV | 2 | 2 | True | 0 | ROZPOCET
| VV |  | Součet |  | 15.136 | [12 empty] | VV | 2 | 4 | True | 1 | ROZPOCET
50 | K | 342351112 | Odstranění oboustranného bednění výplňových stěn a příček | m2 | 15.136 |  | 0 | CS ÚRS 2024 02 |  | základní |  | 0 | 0 | 0 | 0 | 0 | 4 | K | 2 |  |  |  | ROZPOCET | 0 | 0 | 0 | 0 | 0 | 1 | 0 | 4 | -2011448854
| Online PSC |  | https://podminky.urs.cz/item/CS_URS_2024_02/342351112 | [14 empty] | Online PSC | 2
51 | K | 342351911 | Příplatek k cenám bednění výplňových stěn a příček za pohledový beton | m2 | 15.136 |  | 0 | CS ÚRS 2024 02 |  | základní |  | 0 | 0.0026 | 0.039354 | 0 | 0 | 4 | K | 2 |  |  |  | ROZPOCET | 0 | 0 | 0 | 0 | 0 | 1 | 0 | 4 | 1111517568
| Online PSC |  | https://podminky.urs.cz/item/CS_URS_2024_02/342351911 | [14 empty] | Online PSC | 2
52 | K | 346272236 | Přizdívka z pórobetonových tvárnic tl 100 mm | m2 | 8.77 |  | 0 | CS ÚRS 2024 02 |  | základní |  | 0 | 0.06452 | 0.56584 | 0 | 0 | 4 | K | 2 |  |  |  | ROZPOCET | 0 | 0 | 0 | 0 | 0 | 1 | 0 | 4 | 401611183
| Online PSC |  | https://podminky.urs.cz/item/CS_URS_2024_02/346272236 | [14 empty] | Online PSC | 2
| VV |  | "přizdívky za zařiz. předměty" | [14 empty] | VV | 2 | 1 | True | 0 | ROZPOCET
| VV |  | "106 - umývárna" 1,25*4,385 |  | 5.481 | [12 empty] | VV | 2 | 2 | True | 0 | ROZPOCET
| VV |  | "203 - WC" 1,1*2,99 |  | 3.289 | [12 empty] | VV | 2 | 2 | True | 0 | ROZPOCET
| VV |  | Součet |  | 8.77 | [12 empty] | VV | 2 | 4 | True | 1 | ROZPOCET
53 | K | 346272256 | Přizdívka z pórobetonových tvárnic tl 150 mm | m2 | 12.41 |  | 0 | CS ÚRS 2024 02 |  | základní |  | 0 | 0.08341 | 1.0351 | 0 | 0 | 4 | K | 2 |  |  |  | ROZPOCET | 0 | 0 | 0 | 0 | 0 | 1 | 0 | 4 | -87297307
| Online PSC |  | https://podminky.urs.cz/item/CS_URS_2024_02/346272256 | [14 empty] | Online PSC | 2
| VV |  | "přizdívky za zařiz. předměty" | [14 empty] | VV | 2 | 1 | True | 0 | ROZPOCET
| VV |  | "106 - umývárna" 2,1*0,9+1,25*3,485 |  | 6.246 | [12 empty] | VV | 2 | 2 | True | 0 | ROZPOCET
| VV |  | "109 - WC bez." 1,25*2,3 |  | 2.875 | [12 empty] | VV | 2 | 2 | True | 0 | ROZPOCET
| VV |  | "203 - WC" 1,1*2,99 |  | 3.289 | [12 empty] | VV | 2 | 2 | True | 0 | ROZPOCET
| VV |  | Součet |  | 12.41 | [12 empty] | VV | 2 | 4 | True | 1 | ROZPOCET
| D | 4 | Vodorovné konstrukce |  |  |  | 0 |  |  |  |  | 0 |  | 120.8345 |  | 0 | 1 | D | 1 |  |  |  | ROZPOCET | [6 empty] | 0
54 | K | 411324646 | Stropy deskové ze ŽB pohledového tř. C 30/37 | m3 | 36.275 |  | 0 | CS ÚRS 2024 02 |  | základní |  | 0 | 2.502 | 90.7604 | 0 | 0 | 4 | K | 2 |  |  |  | ROZPOCET | 0 | 0 | 0 | 0 | 0 | 1 | 0 | 4 | 155480349
| Online PSC |  | https://podminky.urs.cz/item/CS_URS_2024_02/411324646 | [14 empty] | Online PSC | 2
| VV |  | "strop nad přízemím" 0,24*((16,864+14,785)/2*10,10-1,22*6,82-0,25*1,45) |  | 36.275 | [12 empty] | VV | 2 | 2 | True | 0 | ROZPOCET
| VV |  | Součet |  | 36.275 | [12 empty] | VV | 2 | 4 | True | 1 | ROZPOCET
55 | K | 411351011 | Zřízení bednění stropů deskových tl přes 5 do 25 cm bez podpěrné kce | m2 | 155.82 |  | 0 | CS ÚRS 2024 02 |  | základní |  | 0 | 0.0053262 | 0.82993 | 0 | 0 | 4 | K | 2 |  |  |  | ROZPOCET | 0 | 0 | 0 | 0 | 0 | 1 | 0 | 4 | 2073595333
| Online PSC |  | https://podminky.urs.cz/item/CS_URS_2024_02/411351011 | [14 empty] | Online PSC | 2
| VV |  | "strop nad přízemím" | [14 empty] | VV | 2 | 1 | True | 0 | ROZPOCET
| VV |  | (16,864+14,785)/2*10,10-1,22*6,82-0,25*1,45 |  | 151.145 | [12 empty] | VV | 2 | 2 | True | 0 | ROZPOCET
| VV |  | 0,24*(1,22*2+6,82*2)+0,24*(0,25*2+1,45*2) |  | 4.675 | [12 empty] | VV | 2 | 2 | True | 0 | ROZPOCET
| VV |  | Součet |  | 155.82 | [12 empty] | VV | 2 | 4 | True | 1 | ROZPOCET
56 | K | 411351012 | Odstranění bednění stropů deskových tl přes 5 do 25 cm bez podpěrné kce | m2 | 155.82 |  | 0 | CS ÚRS 2024 02 |  | základní |  | 0 | 0 | 0 | 0 | 0 | 4 | K | 2 |  |  |  | ROZPOCET | 0 | 0 | 0 | 0 | 0 | 1 | 0 | 4 | 253928680
| Online PSC |  | https://podminky.urs.cz/item/CS_URS_2024_02/411351012 | [14 empty] | Online PSC | 2
57 | K | 411354313 | Zřízení podpěrné konstrukce stropů výšky do 4 m tl přes 15 do 25 cm | m2 | 151.145 |  | 0 | CS ÚRS 2024 02 |  | základní |  | 0 | 0.00088228 | 0.13335 | 0 | 0 | 4 | K | 2 |  |  |  | ROZPOCET | 0 | 0 | 0 | 0 | 0 | 1 | 0 | 4 | 704144825
| Online PSC |  | https://podminky.urs.cz/item/CS_URS_2024_02/411354313 | [14 empty] | Online PSC | 2
| VV |  | "strop nad přízemím" | [14 empty] | VV | 2 | 1 | True | 0 | ROZPOCET
| VV |  | (16,864+14,785)/2*10,10-1,22*6,82-0,25*1,45 |  | 151.145 | [12 empty] | VV | 2 | 2 | True | 0 | ROZPOCET
| VV |  | Součet |  | 151.145 | [12 empty] | VV | 2 | 4 | True | 1 | ROZPOCET
58 | K | 411354314 | Odstranění podpěrné konstrukce stropů výšky do 4 m tl přes 15 do 25 cm | m2 | 151.145 |  | 0 | CS ÚRS 2024 02 |  | základní |  | 0 | 0 | 0 | 0 | 0 | 4 | K | 2 |  |  |  | ROZPOCET | 0 | 0 | 0 | 0 | 0 | 1 | 0 | 4 | 1742342562
| Online PSC |  | https://podminky.urs.cz/item/CS_URS_2024_02/411354314 | [14 empty] | Online PSC | 2
59 | K | 411359111 | Příplatek k cenám bednění stropů za pohledový beton | m2 | 151.145 |  | 0 | CS ÚRS 2024 02 |  | základní |  | 0 | 0.0032 | 0.48366 | 0 | 0 | 4 | K | 2 |  |  |  | ROZPOCET | 0 | 0 | 0 | 0 | 0 | 1 | 0 | 4 | -1333482570
| Online PSC |  | https://podminky.urs.cz/item/CS_URS_2024_02/411359111 | [14 empty] | Online PSC | 2
60 | K | 411361821 | Výztuž stropů betonářskou ocelí 10 505 | t | 11.608 |  | 0 | CS ÚRS 2024 02 |  | základní |  | 0 | 1.0556 | 12.2529 | 0 | 0 | 4 | K | 2 |  |  |  | ROZPOCET | 0 | 0 | 0 | 0 | 0 | 1 | 0 | 4 | -945010289
| Online PSC |  | https://podminky.urs.cz/item/CS_URS_2024_02/411361821 | [14 empty] | Online PSC | 2
| VV |  | "strop nad přízemím - 320 kg/m3" 320,0*36,275/1000 |  | 11.608 | [12 empty] | VV | 2 | 2 | True | 0 | ROZPOCET
| VV |  | Součet |  | 11.608 | [12 empty] | VV | 2 | 4 | True | 1 | ROZPOCET
61 | K | 413322626 | Nosníky ze ŽB pohledového tř. C 30/37 | m3 | 0.519 |  | 0 | CS ÚRS 2024 02 |  | základní |  | 0 | 2.5019 | 1.2985 | 0 | 0 | 4 | K | 2 |  |  |  | ROZPOCET | 0 | 0 | 0 | 0 | 0 | 1 | 0 | 4 | 1348686202
| Online PSC |  | https://podminky.urs.cz/item/CS_URS_2024_02/413322626 | [14 empty] | Online PSC | 2
| VV |  | "přízemí - průvlak podél schodiště" 0,3*0,201*8,6 |  | 0.519 | [12 empty] | VV | 2 | 2 | True | 0 | ROZPOCET
| VV |  | Součet |  | 0.519 | [12 empty] | VV | 2 | 4 | True | 1 | ROZPOCET
62 | K | 413351121 | Zřízení bednění nosníků a průvlaků bez podpěrné kce výšky přes 100 cm | m2 | 6.037 |  | 0 | CS ÚRS 2024 02 |  | základní |  | 0 | 0.0046537 | 0.028095 | 0 | 0 | 4 | K | 2 |  |  |  | ROZPOCET | 0 | 0 | 0 | 0 | 0 | 1 | 0 | 4 | 172666124
| Online PSC |  | https://podminky.urs.cz/item/CS_URS_2024_02/413351121 | [14 empty] | Online PSC | 2
| VV |  | "přízemí - průvlak podél schodiště" (0,201+0,3+0,201)*8,6 |  | 6.037 | [12 empty] | VV | 2 | 2 | True | 0 | ROZPOCET
| VV |  | Součet |  | 6.037 | [12 empty] | VV | 2 | 4 | True | 1 | ROZPOCET
63 | K | 413351122 | Odstranění bednění nosníků a průvlaků bez podpěrné kce výšky přes 100 cm | m2 | 6.037 |  | 0 | CS ÚRS 2024 02 |  | základní |  | 0 | 0 | 0 | 0 | 0 | 4 | K | 2 |  |  |  | ROZPOCET | 0 | 0 | 0 | 0 | 0 | 1 | 0 | 4 | -735036651
| Online PSC |  | https://podminky.urs.cz/item/CS_URS_2024_02/413351122 | [14 empty] | Online PSC | 2
64 | K | 413351191 | Příplatek k cenám bednění nosníků za pohledový beton | m2 | 6.037 |  | 0 | CS ÚRS 2024 02 |  | základní |  | 0 | 0.0034 | 0.020526 | 0 | 0 | 4 | K | 2 |  |  |  | ROZPOCET | 0 | 0 | 0 | 0 | 0 | 1 | 0 | 4 | 1885121625
| Online PSC |  | https://podminky.urs.cz/item/CS_URS_2024_02/413351191 | [14 empty] | Online PSC | 2
65 | K | 413352115 | Zřízení podpěrné konstrukce nosníků výšky podepření do 4 m pro nosník výšky přes 100 cm | m2 | 2.58 |  | 0 | CS ÚRS 2024 02 |  | základní |  | 0 | 0.0017646 | 0.0045526 | 0 | 0 | 4 | K | 2 |  |  |  | ROZPOCET | 0 | 0 | 0 | 0 | 0 | 1 | 0 | 4 | -1168724415
| Online PSC |  | https://podminky.urs.cz/item/CS_URS_2024_02/413352115 | [14 empty] | Online PSC | 2
| VV |  | "přízemí - průvlak podél schodiště" 0,3*8,6 |  | 2.58 | [12 empty] | VV | 2 | 2 | True | 0 | ROZPOCET
| VV |  | Součet |  | 2.58 | [12 empty] | VV | 2 | 4 | True | 1 | ROZPOCET
66 | K | 413352116 | Odstranění podpěrné konstrukce nosníků výšky podepření do 4 m pro nosník výšky přes 100 cm | m2 | 2.58 |  | 0 | CS ÚRS 2024 02 |  | základní |  | 0 | 0 | 0 | 0 | 0 | 4 | K | 2 |  |  |  | ROZPOCET | 0 | 0 | 0 | 0 | 0 | 1 | 0 | 4 | 750917081
| Online PSC |  | https://podminky.urs.cz/item/CS_URS_2024_02/413352116 | [14 empty] | Online PSC | 2
67 | K | 413361821 | Výztuž nosníků, volných trámů nebo průvlaků volných trámů betonářskou ocelí 10 505 | t | 0.054 |  | 0 | CS ÚRS 2024 02 |  | základní |  | 0 | 1.0551 | 0.056976 | 0 | 0 | 4 | K | 2 |  |  |  | ROZPOCET | 0 | 0 | 0 | 0 | 0 | 1 | 0 | 4 | 713416929
| Online PSC |  | https://podminky.urs.cz/item/CS_URS_2024_02/413361821 | [14 empty] | Online PSC | 2
| VV |  | "přízemí - průvlak podél schodiště - 105,0 kg/m3" 105,0*0,519/1000 |  | 0.054 | [12 empty] | VV | 2 | 2 | True | 0 | ROZPOCET
| VV |  | Součet |  | 0.054 | [12 empty] | VV | 2 | 4 | True | 1 | ROZPOCET
68 | K | 417321414 | Ztužující pásy a věnce ze ŽB tř. C 20/25 | m3 | 1.324 |  | 0 | CS ÚRS 2024 02 |  | základní |  | 0 | 2.502 | 3.3126 | 0 | 0 | 4 | K | 2 |  |  |  | ROZPOCET | 0 | 0 | 0 | 0 | 0 | 1 | 0 | 4 | 605613348
| Online PSC |  | https://podminky.urs.cz/item/CS_URS_2024_02/417321414 | [14 empty] | Online PSC | 2
| VV |  | "podkroví" | [14 empty] | VV | 2 | 1 | True | 0 | ROZPOCET
| VV |  | "A" 0,3*0,23*(0,97+4,927)+0,3*0,11*(6,13+3,33) |  | 0.719 | [12 empty] | VV | 2 | 2 | True | 0 | ROZPOCET
| VV |  | "B" 0,3*0,23*(0,97+2,848)+0,3*0,11*10,36 |  | 0.605 | [12 empty] | VV | 2 | 2 | True | 0 | ROZPOCET
| VV |  | Součet |  | 1.324 | [12 empty] | VV | 2 | 4 | True | 1 | ROZPOCET
69 | K | 417351115 | Zřízení bednění ztužujících věnců | m2 | 8.829 |  | 0 | CS ÚRS 2024 02 |  | základní |  | 0 | 0.011173 | 0.098642 | 0 | 0 | 4 | K | 2 |  |  |  | ROZPOCET | 0 | 0 | 0 | 0 | 0 | 1 | 0 | 4 | -1363781287
| Online PSC |  | https://podminky.urs.cz/item/CS_URS_2024_02/417351115 | [14 empty] | Online PSC | 2
| VV |  | "podkroví" | [14 empty] | VV | 2 | 1 | True | 0 | ROZPOCET
| VV |  | "A" 0,23*(0,97+4,927)*2+0,11*(6,13+3,33)*2 |  | 4.794 | [12 empty] | VV | 2 | 2 | True | 0 | ROZPOCET
| VV |  | "B" 0,23*(0,97+2,848)*2+0,11*10,36*2 |  | 4.035 | [12 empty] | VV | 2 | 2 | True | 0 | ROZPOCET
| VV |  | Součet |  | 8.829 | [12 empty] | VV | 2 | 4 | True | 1 | ROZPOCET
70 | K | 417351116 | Odstranění bednění ztužujících věnců | m2 | 8.829 |  | 0 | CS ÚRS 2024 02 |  | základní |  | 0 | 0 | 0 | 0 | 0 | 4 | K | 2 |  |  |  | ROZPOCET | 0 | 0 | 0 | 0 | 0 | 1 | 0 | 4 | -1705794094
| Online PSC |  | https://podminky.urs.cz/item/CS_URS_2024_02/417351116 | [14 empty] | Online PSC | 2
71 | K | 417361821 | Výztuž ztužujících pásů a věnců betonářskou ocelí 10 505 | t | 0.059 |  | 0 | CS ÚRS 2024 02 |  | základní |  | 0 | 1.0529 | 0.062121 | 0 | 0 | 4 | K | 2 |  |  |  | ROZPOCET | 0 | 0 | 0 | 0 | 0 | 1 | 0 | 4 | 614516780
| Online PSC |  | https://podminky.urs.cz/item/CS_URS_2024_02/417361821 | [14 empty] | Online PSC | 2
| VV |  | "podkroví - 45,0 kg/m3" | [14 empty] | VV | 2 | 1 | True | 0 | ROZPOCET
| VV |  | "A" 45,0*0,719/1000 |  | 0.032 | [12 empty] | VV | 2 | 2 | True | 0 | ROZPOCET
| VV |  | "B" 45,0*0,605/1000 |  | 0.027 | [12 empty] | VV | 2 | 2 | True | 0 | ROZPOCET
| VV |  | Součet |  | 0.059 | [12 empty] | VV | 2 | 4 | True | 1 | ROZPOCET
72 | K | 430321616 | Schodišťová konstrukce a rampa ze ŽB tř. C 30/37 | m3 | 4.009 |  | 0 | CS ÚRS 2024 02 |  | základní |  | 0 | 2.5019 | 10.0303 | 0 | 0 | 4 | K | 2 |  |  |  | ROZPOCET | 0 | 0 | 0 | 0 | 0 | 1 | 0 | 4 | 1394631645
| Online PSC |  | https://podminky.urs.cz/item/CS_URS_2024_02/430321616 | [14 empty] | Online PSC | 2
| VV |  | "přízemí - schodiště" | [14 empty] | VV | 2 | 1 | True | 0 | ROZPOCET
| VV |  | 0,4*0,38*1,22+1,22*1,2*0,255+0,16*1,22*1,5+0,32*0,15/2*1,22*6 |  | 1.027 | [12 empty] | VV | 2 | 2 | True | 0 | ROZPOCET
| VV |  | 0,16*1,2*6,2+0,32*0,15/2*1,2*17+0,32*0,32+1,2 |  | 2.982 | [12 empty] | VV | 2 | 2 | True | 0 | ROZPOCET
| VV |  | Součet |  | 4.009 | [12 empty] | VV | 2 | 4 | True | 1 | ROZPOCET
73 | K | 430361821 | Výztuž schodišťové konstrukce a rampy betonářskou ocelí 10 505 | t | 1.082 |  | 0 | CS ÚRS 2024 02 |  | základní |  | 0 | 1.0493 | 1.1353 | 0 | 0 | 4 | K | 2 |  |  |  | ROZPOCET | 0 | 0 | 0 | 0 | 0 | 1 | 0 | 4 | 1305634276
| Online PSC |  | https://podminky.urs.cz/item/CS_URS_2024_02/430361821 | [14 empty] | Online PSC | 2
| VV |  | "přízemí - schodiště - 270,0 kg/m3" 270,0*4,009/1000 |  | 1.082 | [12 empty] | VV | 2 | 2 | True | 0 | ROZPOCET
| VV |  | Součet |  | 1.082 | [12 empty] | VV | 2 | 4 | True | 1 | ROZPOCET
74 | K | 431351125 | Zřízení bednění podest schodišť a ramp křivočarých v do 4 m | m2 | 23.138 |  | 0 | CS ÚRS 2024 02 |  | základní |  | 0 | 0.014118 | 0.32667 | 0 | 0 | 4 | K | 2 |  |  |  | ROZPOCET | 0 | 0 | 0 | 0 | 0 | 1 | 0 | 4 | -1022618229
| Online PSC |  | https://podminky.urs.cz/item/CS_URS_2024_02/431351125 | [14 empty] | Online PSC | 2
| VV |  | "přízemí - schodiště" | [14 empty] | VV | 2 | 1 | True | 0 | ROZPOCET
| VV |  | 1,22*(0,38+0,25+1,5+1,22)+0,4*1,76*2+1,22*0,15*5 |  | 6.41 | [12 empty] | VV | 2 | 2 | True | 0 | ROZPOCET
| VV |  | 1,2*(6,2+0,32+0,32)+0,4*6,6*2+1,2*0,15*18 |  | 16.728 | [12 empty] | VV | 2 | 2 | True | 0 | ROZPOCET
| VV |  | Součet |  | 23.138 | [12 empty] | VV | 2 | 4 | True | 1 | ROZPOCET
75 | K | 431351126 | Odstranění bednění podest schodišť a ramp křivočarých v do 4 m | m2 | 23.138 |  | 0 | CS ÚRS 2024 02 |  | základní |  | 0 | 0 | 0 | 0 | 0 | 4 | K | 2 |  |  |  | ROZPOCET | 0 | 0 | 0 | 0 | 0 | 1 | 0 | 4 | 1767744757
| Online PSC |  | https://podminky.urs.cz/item/CS_URS_2024_02/431351126 | [14 empty] | Online PSC | 2
| D | 6 | Úpravy povrchů, podlahy a osazování výplní |  |  |  | 0 |  |  |  |  | 0 |  | 53.509 |  | 0.00056662 | 1 | D | 1 |  |  |  | ROZPOCET | [6 empty] | 0
76 | K | 611381006 | Tenkovrstvá minerální zatíraná (škrábaná) omítka zrnitost 1,0 mm vnitřních stropů rovných | m2 | 47.96 |  | 0 | CS ÚRS 2024 02 |  | základní |  | 0 | 0.00189 | 0.090644 | 0 | 0 | 4 | K | 2 |  |  |  | ROZPOCET | 0 | 0 | 0 | 0 | 0 | 1 | 0 | 4 | 1015828389
| Online PSC |  | https://podminky.urs.cz/item/CS_URS_2024_02/611381006 | [14 empty] | Online PSC | 2
| VV |  | "přízemí - omítané stropy" 8,65+8,48+12,06+2,2+4,04+5,34+7,19 |  | 47.96 | [12 empty] | VV | 2 | 2 | True | 0 | ROZPOCET
| VV |  | Součet |  | 47.96 | [12 empty] | VV | 2 | 4 | True | 1 | ROZPOCET
77 | K | 612311121 | Vápenná omítka hladká jednovrstvá vnitřních stěn nanášená ručně | m2 | 92.796 |  | 0 | CS ÚRS 2024 02 |  | základní |  | 0 | 0.0147 | 1.3641 | 0 | 0 | 4 | K | 2 |  |  |  | ROZPOCET | 0 | 0 | 0 | 0 | 0 | 1 | 0 | 4 | -2087005864
| Online PSC |  | https://podminky.urs.cz/item/CS_URS_2024_02/612311121 | [14 empty] | Online PSC | 2
| VV |  | "pod obklady" | [14 empty] | VV | 2 | 1 | True | 0 | ROZPOCET
| VV |  | "106 - umývárna" 2,4*(2,75*2+4,385*2)-0,8*2,1 |  | 32.568 | [12 empty] | VV | 2 | 2 | True | 0 | ROZPOCET
| VV |  | "107 - úklid" 2,4*(2,2*2+1,0*2)-0,7*2,1 |  | 13.89 | [12 empty] | VV | 2 | 2 | True | 0 | ROZPOCET
| VV |  | "109 - WC bez." 2,4*(2,64+2,2*2+2,1)-0,8*2,1 |  | 20.256 | [12 empty] | VV | 2 | 2 | True | 0 | ROZPOCET
| VV |  | "203 - WC" 2,4*(2,75*2+2,99*2)-0,7*2,1 |  | 26.082 | [12 empty] | VV | 2 | 2 | True | 0 | ROZPOCET
| VV |  | Součet |  | 92.796 | [12 empty] | VV | 2 | 4 | True | 1 | ROZPOCET
78 | K | 612311141 | Vápenná omítka štuková dvouvrstvá vnitřních stěn nanášená ručně | m2 | 500.418 |  | 0 | CS ÚRS 2024 02 |  | základní |  | 0 | 0.01733 | 8.6722 | 0 | 0 | 4 | K | 2 |  |  |  | ROZPOCET | 0 | 0 | 0 | 0 | 0 | 1 | 0 | 4 | -1919855682
| Online PSC |  | https://podminky.urs.cz/item/CS_URS_2024_02/612311141 | [14 empty] | Online PSC | 2
| VV |  | "přízemí - omítka stěn" | [14 empty] | VV | 2 | 1 | True | 0 | ROZPOCET
| VV |  | "101- zádveří" 3,3*(3,52+2,235+3,06+2,235) |  | 36.465 | [12 empty] | VV | 2 | 2 | True | 0 | ROZPOCET
| VV |  | -1,6*2,76-0,8*2,1*2-0,7*2,1-1,6*2,1 |  | -12.606 | [12 empty] | VV | 2 | 2 | True | 0 | ROZPOCET
| VV |  | "102 - šatna" 3,3*(3,56+2,65*2+3,0) |  | 39.138 | [12 empty] | VV | 2 | 2 | True | 0 | ROZPOCET
| VV |  | -0,8*2,1-1,5*0,75+(0,75*2+1,5)*0,3 |  | -1.905 | [12 empty] | VV | 2 | 2 | True | 0 | ROZPOCET
| VV |  | "103 chodba" 3,3*(2,75*2+1,8*2) |  | 30.03 | [12 empty] | VV | 2 | 2 | True | 0 | ROZPOCET
| VV |  | -1,6*2,1*2-0,8*2,1*2 |  | -10.08 | [12 empty] | VV | 2 | 2 | True | 0 | ROZPOCET
| VV |  | "104 - přípravna" 3,3*(2,75*2+3,085*2) |  | 38.511 | [12 empty] | VV | 2 | 2 | True | 0 | ROZPOCET
| VV |  | -0,8*2,1-1,5*0,75+(0,75*2+1,5)*0,3 |  | -1.905 | [12 empty] | VV | 2 | 2 | True | 0 | ROZPOCET
| VV |  | -1,5*0,6+(0,6*2+1,5)*0,05 |  | -0.765 | [12 empty] | VV | 2 | 2 | True | 0 | ROZPOCET
| VV |  | "105 - herna" 3,3*(8,0*2+9,5*2)+2,0*(1,0*2+0,15)+3,3*(3,14*0,3) |  | 122.909 | [12 empty] | VV | 2 | 2 | True | 0 | ROZPOCET
| VV |  | -1,6*2,1-3,0*0,75*4+(0,75*2+3,0)*0,3*4 |  | -6.96 | [12 empty] | VV | 2 | 2 | True | 0 | ROZPOCET
| VV |  | -1,5*0,6+(0,6*2+1,5)*0,2 |  | -0.36 | [12 empty] | VV | 2 | 2 | True | 0 | ROZPOCET
| VV |  | -1,2*2,75+(2,75*2+1,2)*0,3 |  | -1.29 | [12 empty] | VV | 2 | 2 | True | 0 | ROZPOCET
| VV |  | -3,25*2,25+(2,25*2+3,25)*0,3 |  | -4.988 | [12 empty] | VV | 2 | 2 | True | 0 | ROZPOCET
| VV |  | "106 - umývárna" (3,3-2,4)*(2,75*2+4,385*2) |  | 12.843 | [12 empty] | VV | 2 | 2 | True | 0 | ROZPOCET
| VV |  | -1,5*0,35+(0,35*2+1,5)*0,3 |  | 0.135 | [12 empty] | VV | 2 | 2 | True | 0 | ROZPOCET
| VV |  | "107 - úklid" (3,3-2,01)*(2,2*2+1,0*2) |  | 8.256 | [12 empty] | VV | 2 | 2 | True | 0 | ROZPOCET
| VV |  | "108 - personál" 3,3*(1,75+2,07*2+2,1) |  | 26.367 | [12 empty] | VV | 2 | 2 | True | 0 | ROZPOCET
| VV |  | -0,8*2,1*2-0,7*2,1-1,5*0,75+(0,75*2+1,5)*0,3 |  | -5.055 | [12 empty] | VV | 2 | 2 | True | 0 | ROZPOCET
| VV |  | "109 - WC bez." (3,3-2,4)*(2,64+2,2*2+2,1) |  | 8.226 | [12 empty] | VV | 2 | 2 | True | 0 | ROZPOCET
| VV |  | -1,5*0,35+(0,35*2+1,5)*0,3 |  | 0.135 | [12 empty] | VV | 2 | 2 | True | 0 | ROZPOCET
| VV |  | "110 - tech.místnost" 3,3*(2,2*2+3,27*2) |  | 36.102 | [12 empty] | VV | 2 | 2 | True | 0 | ROZPOCET
| VV |  | -0,7*2,1-1,5*0,75+(0,75*2+1,5)*0,3 |  | -1.695 | [12 empty] | VV | 2 | 2 | True | 0 | ROZPOCET
| VV |  | "podkroví" | [14 empty] | VV | 2 | 1 | True | 0 | ROZPOCET
| VV |  | "201 - ložnice" 0,8*(1,28*2+9,5)+9,5*3,35/2+0,15*2,65*2*2 |  | 27.151 | [12 empty] | VV | 2 | 2 | True | 0 | ROZPOCET
| VV |  | 2,35*6,72*2+3,125*(2,35+3,15)/2*2+3,25*(3,15+1,15/2) |  | 60.878 | [12 empty] | VV | 2 | 2 | True | 0 | ROZPOCET
| VV |  | -8,6*1,1+(1,1*1+8,6)*0,3 |  | -6.55 | [12 empty] | VV | 2 | 2 | True | 0 | ROZPOCET
| VV |  | -1,25*1,25*2+(1,25*2+1,25)*0,3*2 |  | -0.875 | [12 empty] | VV | 2 | 2 | True | 0 | ROZPOCET
| VV |  | -5,7*1,1+(1,1+5,7)*0,3-0,9*2,11+(2,11+1,01+0,9)*0,3 |  | -4.923 | [12 empty] | VV | 2 | 2 | True | 0 | ROZPOCET
| VV |  | -0,8*2,1 |  | -1.68 | [12 empty] | VV | 2 | 2 | True | 0 | ROZPOCET
| VV |  | "202 - chodba" 1,55*(3,15+4,15)/2*2+2,75*(3,15+4,15) |  | 31.39 | [12 empty] | VV | 2 | 2 | True | 0 | ROZPOCET
| VV |  | -0,8*2,1*2-0,7*2,1-1,25*2,15+(2,15*2+1,25)*0,19 |  | -6.463 | [12 empty] | VV | 2 | 2 | True | 0 | ROZPOCET
| VV |  | "203 - WC" 2,99*(0,35+1,15)/2*2+2,75*(0,35+1,15) |  | 8.61 | [12 empty] | VV | 2 | 2 | True | 0 | ROZPOCET
| VV |  | "204 - kancelář" 3,995*4,15+4,955*0,8+4,655*(0,8+4,15)/2*2 |  | 43.586 | [12 empty] | VV | 2 | 2 | True | 0 | ROZPOCET
| VV |  | -0,8*2,1-1,25*1,25+(1,25*2+1,25)*0,3 |  | -2.118 | [12 empty] | VV | 2 | 2 | True | 0 | ROZPOCET
| VV |  | "205 - sklad" 3,995*4,15+3,0*0,8+4,655*(0,8+4,15)/2*2 |  | 42.022 | [12 empty] | VV | 2 | 2 | True | 0 | ROZPOCET
| VV |  | -0,8*2,1-1,25*1,25+(1,25*2+1,25)*0,3 |  | -2.118 | [12 empty] | VV | 2 | 2 | True | 0 | ROZPOCET
| VV |  | Součet |  | 500.418 | [12 empty] | VV | 2 | 4 | True | 1 | ROZPOCET
79 | K | 622142001 | Sklovláknité pletivo vnějších stěn vtlačené do tmelu | m2 | 274.313 |  | 0 | CS ÚRS 2024 02 |  | základní |  | 0 | 0.004384 | 1.2026 | 0 | 0 | 4 | K | 2 |  |  |  | ROZPOCET | 0 | 0 | 0 | 0 | 0 | 1 | 0 | 4 | -1427299308
| Online PSC |  | https://podminky.urs.cz/item/CS_URS_2024_02/622142001 | [14 empty] | Online PSC | 2
| VV |  | "Zd01, Zd02 - fasáda" | [14 empty] | VV | 2 | 1 | True | 0 | ROZPOCET
| VV |  | "východ" 10,72*(4,2+3,7/2)+0,9*(2,76*2+1,92) |  | 71.552 | [12 empty] | VV | 2 | 2 | True | 0 | ROZPOCET
| VV |  | -1,6*2,76-3,19*0,75-1,25*1,25*2 |  | -9.934 | [12 empty] | VV | 2 | 2 | True | 0 | ROZPOCET
| VV |  | "sever" 17,31*4,2+8,48*1,7 |  | 87.118 | [12 empty] | VV | 2 | 2 | True | 0 | ROZPOCET
| VV |  | -3,19*0,75-3,0*0,75*2-2,5*0,85-0,9*2,11-5,7*1,1 |  | -17.187 | [12 empty] | VV | 2 | 2 | True | 0 | ROZPOCET
| VV |  | "západ" 10,5*(4,2+3,7/2) |  | 63.525 | [12 empty] | VV | 2 | 2 | True | 0 | ROZPOCET
| VV |  | -1,2*2,75-3,25*2,25-1,25*1,25*2 |  | -13.738 | [12 empty] | VV | 2 | 2 | True | 0 | ROZPOCET
| VV |  | "jih" 15,15*4,2+8,48*1,7 |  | 78.046 | [12 empty] | VV | 2 | 2 | True | 0 | ROZPOCET
| VV |  | -3,0*0,75*2-3,19*0,75-6,6*1,1-1,5-1,1 |  | -16.753 | [12 empty] | VV | 2 | 2 | True | 0 | ROZPOCET
| VV |  | "Zd03 - sokl" (10,72+17,31+10,5+15,15)*0,3 |  | 16.104 | [12 empty] | VV | 2 | 2 | True | 0 | ROZPOCET
| VV |  | "St-02 - vnější boky vikýřů" (4,1*1,9/2)*2*2 |  | 15.58 | [12 empty] | VV | 2 | 2 | True | 0 | ROZPOCET
| VV |  | Součet |  | 274.313 | [12 empty] | VV | 2 | 4 | True | 1 | ROZPOCET
80 | K | 622151021 | Penetrační akrylátový nátěr vnějších mozaikových tenkovrstvých omítek stěn | m2 | 16.104 |  | 0 | CS ÚRS 2024 02 |  | základní |  | 0 | 0.00018 | 0.0028987 | 0 | 0 | 4 | K | 2 |  |  |  | ROZPOCET | 0 | 0 | 0 | 0 | 0 | 1 | 0 | 4 | 1861310240
| Online PSC |  | https://podminky.urs.cz/item/CS_URS_2024_02/622151021 | [14 empty] | Online PSC | 2
| VV |  | "Zd03 - sokl" 16,104 |  | 16.104 | [12 empty] | VV | 2 | 2 | True | 0 | ROZPOCET
| VV |  | Součet |  | 16.104 | [12 empty] | VV | 2 | 4 | True | 1 | ROZPOCET
81 | K | 622151031 | Penetrační silikonový nátěr vnějších pastovitých tenkovrstvých omítek stěn | m2 | 258.209 |  | 0 | CS ÚRS 2024 02 |  | základní |  | 0 | 0.00014 | 0.036149 | 0 | 0 | 4 | K | 2 |  |  |  | ROZPOCET | 0 | 0 | 0 | 0 | 0 | 1 | 0 | 4 | -1223901671
| Online PSC |  | https://podminky.urs.cz/item/CS_URS_2024_02/622151031 | [14 empty] | Online PSC | 2
| VV |  | "Zd01, Zd02 - fasáda a vikýře" 258,209 |  | 258.209 | [12 empty] | VV | 2 | 2 | True | 0 | ROZPOCET
| VV |  | Součet |  | 258.209 | [12 empty] | VV | 2 | 4 | True | 1 | ROZPOCET
82 | K | 622211033 | Montáž kontaktního zateplení vnějších stěn lepením a mechanickým kotvením polystyrénových desek do dřeva tl přes 120 do 160 mm | m2 | 15.58 |  | 0 | CS ÚRS 2024 02 |  | základní |  | 0 | 0.008512 | 0.13262 | 0 | 0 | 4 | K | 2 |  |  |  | ROZPOCET | 0 | 0 | 0 | 0 | 0 | 1 | 0 | 4 | 1685724472
| Online PSC |  | https://podminky.urs.cz/item/CS_URS_2024_02/622211033 | [14 empty] | Online PSC | 2
| VV |  | "St-02 - vnější boky vikýřů" (4,1*1,9/2)*2*2 |  | 15.58 | [12 empty] | VV | 2 | 2 | True | 0 | ROZPOCET
| VV |  | Součet |  | 15.58 | [12 empty] | VV | 2 | 4 | True | 1 | ROZPOCET
83 | M | 28376359 | deska perimetrická pro zateplení spodních staveb 200kPa λ=0,034 tl 160mm | m2 | 84.546 |  | 0 | CS ÚRS 2024 02 |  | základní |  | 0 | 0.0056 | 0.47346 | 0 | 0 | 32 | M | 2 |  |  |  | ROZPOCET | 0 | 0 | 0 | 0 | 0 | 1 | 0 | 16 | 142036817
| VV |  | "Zd03 - sokl" (10,72+17,31+10,5+15,15)*1,5*1,05 |  | 84.546 | [12 empty] | VV | 2 | 2 | True | 0 | ROZPOCET
| VV |  | Součet |  | 84.546 | [12 empty] | VV | 2 | 4 | True | 1 | ROZPOCET
84 | M | 28376500 | deska izolační PIR s oboustranným textilním rounem λ=0,026 tl 80mm | m2 | 27.552 |  | 0 | CS ÚRS 2024 02 |  | základní |  | 0 | 0.0024 | 0.066125 | 0 | 0 | 32 | M | 2 |  |  |  | ROZPOCET | 0 | 0 | 0 | 0 | 0 | 1 | 0 | 16 | 1711429764
| VV |  | "St-02 - vnější boky vikýřů" 13,12*1,05*2 |  | 27.552 | [12 empty] | VV | 2 | 2 | True | 0 | ROZPOCET
| VV |  | Součet |  | 27.552 | [12 empty] | VV | 2 | 4 | True | 1 | ROZPOCET
85 | K | 622211041 | Montáž kontaktního zateplení vnějších stěn lepením a mechanickým kotvením polystyrénových desek do betonu a zdiva tl přes 160 do 200 mm | m2 | 242.629 |  | 0 | CS ÚRS 2024 02 |  | základní |  | 0 | 0.0086762 | 2.1051 | 0 | 0 | 4 | K | 2 |  |  |  | ROZPOCET | 0 | 0 | 0 | 0 | 0 | 1 | 0 | 4 | 386497990
| Online PSC |  | https://podminky.urs.cz/item/CS_URS_2024_02/622211041 | [14 empty] | Online PSC | 2
| VV |  | "Zd01, Zd02 - fasáda" | [14 empty] | VV | 2 | 1 | True | 0 | ROZPOCET
| VV |  | "východ" 10,72*(4,2+3,7/2)+0,9*(2,76*2+1,92) |  | 71.552 | [12 empty] | VV | 2 | 2 | True | 0 | ROZPOCET
| VV |  | -1,6*2,76-3,19*0,75-1,25*1,25*2 |  | -9.934 | [12 empty] | VV | 2 | 2 | True | 0 | ROZPOCET
| VV |  | "sever" 17,31*4,2+8,48*1,7 |  | 87.118 | [12 empty] | VV | 2 | 2 | True | 0 | ROZPOCET
| VV |  | -3,19*0,75-3,0*0,75*2-2,5*0,85-0,9*2,11-5,7*1,1 |  | -17.187 | [12 empty] | VV | 2 | 2 | True | 0 | ROZPOCET
| VV |  | "západ" 10,5*(4,2+3,7/2) |  | 63.525 | [12 empty] | VV | 2 | 2 | True | 0 | ROZPOCET
| VV |  | -1,2*2,75-3,25*2,25-1,25*1,25*2 |  | -13.738 | [12 empty] | VV | 2 | 2 | True | 0 | ROZPOCET
| VV |  | "jih" 15,15*4,2+8,48*1,7 |  | 78.046 | [12 empty] | VV | 2 | 2 | True | 0 | ROZPOCET
| VV |  | -3,0*0,75*2-3,19*0,75-6,6*1,1-1,5-1,1 |  | -16.753 | [12 empty] | VV | 2 | 2 | True | 0 | ROZPOCET
| VV |  | Součet |  | 242.629 | [12 empty] | VV | 2 | 4 | True | 1 | ROZPOCET
86 | M | 28376081 | deska EPS grafitová fasádní λ=0,030-0,031 tl 200mm | m2 | 254.76 |  | 0 | CS ÚRS 2024 02 |  | základní |  | 0 | 0.003 | 0.76428 | 0 | 0 | 32 | M | 2 |  |  |  | ROZPOCET | 0 | 0 | 0 | 0 | 0 | 1 | 0 | 16 | -1355801158
| VV |  | "Zd01, Zd02 - fasáda" 242,629*1,05 |  | 254.76 | [12 empty] | VV | 2 | 2 | True | 0 | ROZPOCET
| VV |  | Součet |  | 254.76 | [12 empty] | VV | 2 | 4 | True | 1 | ROZPOCET
87 | K | 622511112 | Tenkovrstvá akrylátová mozaiková střednězrnná omítka vnějších stěn | m2 | 16.104 |  | 0 | CS ÚRS 2024 02 |  | základní |  | 0 | 0.0057 | 0.091793 | 0 | 0 | 4 | K | 2 |  |  |  | ROZPOCET | 0 | 0 | 0 | 0 | 0 | 1 | 0 | 4 | 1199296828
| Online PSC |  | https://podminky.urs.cz/item/CS_URS_2024_02/622511112 | [14 empty] | Online PSC | 2
| VV |  | "Zd03 - sokl" 16,104 |  | 16.104 | [12 empty] | VV | 2 | 2 | True | 0 | ROZPOCET
| VV |  | Součet |  | 16.104 | [12 empty] | VV | 2 | 4 | True | 1 | ROZPOCET
88 | K | 622531022 | Tenkovrstvá silikonová zatíraná omítka zrnitost 2,0 mm vnějších stěn | m2 | 258.209 |  | 0 | CS ÚRS 2024 02 |  | základní |  | 0 | 0.0033 | 0.85209 | 0 | 0 | 4 | K | 2 |  |  |  | ROZPOCET | 0 | 0 | 0 | 0 | 0 | 1 | 0 | 4 | 1982027912
| Online PSC |  | https://podminky.urs.cz/item/CS_URS_2024_02/622531022 | [14 empty] | Online PSC | 2
| VV |  | "Zd01, Zd02 - fasáda a vikýře" 258,209 |  | 258.209 | [12 empty] | VV | 2 | 2 | True | 0 | ROZPOCET
| VV |  | Součet |  | 258.209 | [12 empty] | VV | 2 | 4 | True | 1 | ROZPOCET
89 | K | 629991012 | Zakrytí výplní otvorů fólií přilepenou na začišťovací lišty | m2 | 56.662 |  | 0 | CS ÚRS 2024 02 |  | základní |  | 0 | 0.000385 | 0.021815 | 1e-05 | 0.00056662 | 4 | K | 2 |  |  |  | ROZPOCET | 0 | 0 | 0 | 0 | 0 | 1 | 0 | 4 | 847157096
| Online PSC |  | https://podminky.urs.cz/item/CS_URS_2024_02/629991012 | [14 empty] | Online PSC | 2
| VV |  | "Zd01, Zd02 - fasáda" | [14 empty] | VV | 2 | 1 | True | 0 | ROZPOCET
| VV |  | "východ" 1,6*2,76+3,19*0,75+1,25*1,25*2 |  | 9.934 | [12 empty] | VV | 2 | 2 | True | 0 | ROZPOCET
| VV |  | "sever" 3,19*0,75+3,0*0,75*2+2,5*0,85+0,9*2,11+5,7*1,1 |  | 17.187 | [12 empty] | VV | 2 | 2 | True | 0 | ROZPOCET
| VV |  | "západ" 1,2*2,75+3,25*2,25+1,25*1,25*2 |  | 13.738 | [12 empty] | VV | 2 | 2 | True | 0 | ROZPOCET
| VV |  | "jih" 3,0*0,75*2+3,19*0,75+6,6*1,1+1,5*1,1 |  | 15.803 | [12 empty] | VV | 2 | 2 | True | 0 | ROZPOCET
| VV |  | Součet |  | 56.662 | [12 empty] | VV | 2 | 4 | True | 1 | ROZPOCET
90 | K | 631311114 | Mazanina tl přes 50 do 80 mm z betonu prostého bez zvýšených nároků na prostředí tř. C 16/20 | m3 | 16.07 |  | 0 | CS ÚRS 2024 02 |  | základní |  | 0 | 2.301 | 36.9774 | 0 | 0 | 4 | K | 2 |  |  |  | ROZPOCET | 0 | 0 | 0 | 0 | 0 | 1 | 0 | 4 | 1295924116
| Online PSC |  | https://podminky.urs.cz/item/CS_URS_2024_02/631311114 | [14 empty] | Online PSC | 2
| VV |  | "přízemí - betonová mazanina podlahy" | [14 empty] | VV | 2 | 1 | True | 0 | ROZPOCET
| VV |  | "Po-11" (7,35+8,65+12,06+2,2+4,04+5,34+7,19)*0,055 |  | 2.576 | [12 empty] | VV | 2 | 2 | True | 0 | ROZPOCET
| VV |  | "po-12" (4,95+8,48+72,23)*0,065 |  | 5.568 | [12 empty] | VV | 2 | 2 | True | 0 | ROZPOCET
| VV |  | "podkroví - betonová mazanina podlahy" | [14 empty] | VV | 2 | 1 | True | 0 | ROZPOCET
| VV |  | "Po-21" 8,22*0,055 |  | 0.452 | [12 empty] | VV | 2 | 2 | True | 0 | ROZPOCET
| VV |  | "Po-22" (66,16+16,61+17,88+14,34)*0,065 |  | 7.474 | [12 empty] | VV | 2 | 2 | True | 0 | ROZPOCET
| VV |  | Součet |  | 16.07 | [12 empty] | VV | 2 | 4 | True | 1 | ROZPOCET
91 | K | 631362021 | Výztuž mazanin svařovanými sítěmi Kari | t | 0.617 |  | 0 | CS ÚRS 2024 02 |  | základní |  | 0 | 1.0628 | 0.65573 | 0 | 0 | 4 | K | 2 |  |  |  | ROZPOCET | 0 | 0 | 0 | 0 | 0 | 1 | 0 | 4 | -139003234
| Online PSC |  | https://podminky.urs.cz/item/CS_URS_2024_02/631362021 | [14 empty] | Online PSC | 2
| VV |  | "přízemí - izolace podlahy na základ. desce" | [14 empty] | VV | 2 | 1 | True | 0 | ROZPOCET
| VV |  | "Po-11" (7,35+8,65+12,06+2,2+4,04+5,34+7,19)*4,44/1000*1,05 |  | 0.218 | [12 empty] | VV | 2 | 2 | True | 0 | ROZPOCET
| VV |  | "po-12" (4,95+8,48+72,23)*4,44/1000*1,05 |  | 0.399 | [12 empty] | VV | 2 | 2 | True | 0 | ROZPOCET
| VV |  | Součet |  | 0.617 | [12 empty] | VV | 2 | 4 | True | 1 | ROZPOCET
92 | K | 632451234 | Potěr cementový samonivelační litý C25 tl přes 45 do 50 mm | m2 | 0 |  | 0 | CS ÚRS 2024 02 |  | základní |  | 0 | 0.11 | 0 | 0 | 0 | 4 | K | 2 |  |  |  | ROZPOCET | 0 | 0 | 0 | 0 | 0 | 1 | 0 | 4 | -453768978
| Online PSC |  | https://podminky.urs.cz/item/CS_URS_2024_02/632451234 | [14 empty] | Online PSC | 2
93 | K | 632451292 | Příplatek k cementovému samonivelačnímu litému potěru C25 ZKD 5 mm tl přes 50 mm | m2 | 0 |  | 0 | CS ÚRS 2024 02 |  | základní |  | 0 | 0.011 | 0 | 0 | 0 | 4 | K | 2 |  |  |  | ROZPOCET | 0 | 0 | 0 | 0 | 0 | 1 | 0 | 4 | 1973310380
| Online PSC |  | https://podminky.urs.cz/item/CS_URS_2024_02/632451292 | [14 empty] | Online PSC | 2
94 | K | 632459176 | Příplatek k potěrům tl přes 50 do 60 mm za plochu do 5 m2 | m2 | 0 |  | 0 | CS ÚRS 2024 02 |  | základní |  | 0 | 0 | 0 | 0 | 0 | 4 | K | 2 |  |  |  | ROZPOCET | 0 | 0 | 0 | 0 | 0 | 1 | 0 | 4 | 2042859857
| Online PSC |  | https://podminky.urs.cz/item/CS_URS_2024_02/632459176 | [14 empty] | Online PSC | 2
95 | K | 632459177 | Příplatek k potěrům tl přes 60 do 70 mm za plochu do 5 m2 | m2 | 0 |  | 0 | CS ÚRS 2024 02 |  | základní |  | 0 | 0 | 0 | 0 | 0 | 4 | K | 2 |  |  |  | ROZPOCET | 0 | 0 | 0 | 0 | 0 | 1 | 0 | 4 | 578839329
| Online PSC |  | https://podminky.urs.cz/item/CS_URS_2024_02/632459177 | [14 empty] | Online PSC | 2
96 | K | 634111113 | Obvodová dilatace pružnou těsnicí páskou mezi stěnou a mazaninou nebo potěrem v 80 mm | m | 0 |  | 0 | CS ÚRS 2024 02 |  | základní |  | 0 | 0.0004095 | 0 | 0 | 0 | 4 | K | 2 |  |  |  | ROZPOCET | 0 | 0 | 0 | 0 | 0 | 1 | 0 | 4 | -154557494
| Online PSC |  | https://podminky.urs.cz/item/CS_URS_2024_02/634111113 | [14 empty] | Online PSC | 2
| D | 9 | Ostatní konstrukce a práce, bourání |  |  |  | 0 |  |  |  |  | 0 |  | 0.010085 |  | 0 | 1 | D | 1 |  |  |  | ROZPOCET | [6 empty] | 0
97 | K | 941111112 | Montáž lešení řadového trubkového lehkého s podlahami zatížení do 200 kg/m2 š od 0,6 do 0,9 m v přes 10 do 25 m | m2 | 304.735 |  | 0 | CS ÚRS 2024 02 |  | základní |  | 0 | 0 | 0 | 0 | 0 | 4 | K | 2 |  |  |  | ROZPOCET | 0 | 0 | 0 | 0 | 0 | 1 | 0 | 4 | 1768204321
| Online PSC |  | https://podminky.urs.cz/item/CS_URS_2024_02/941111112 | [14 empty] | Online PSC | 2
| VV |  | "Zd01, Zd02 - fasáda" | [14 empty] | VV | 2 | 1 | True | 0 | ROZPOCET
| VV |  | "východ" (1,0+10,72+1,0)*(0,25+4,2+3,7-1,6) |  | 83.316 | [12 empty] | VV | 2 | 2 | True | 0 | ROZPOCET
| VV |  | "sever" (1,0+17,31+1,0)*(0,25+4,2-1,6)+(1,0+8,48+1,0)*1,7 |  | 72.85 | [12 empty] | VV | 2 | 2 | True | 0 | ROZPOCET
| VV |  | "západ" (1,0+10,5+1,0)*(0,25+4,2+3,7-1,6) |  | 81.875 | [12 empty] | VV | 2 | 2 | True | 0 | ROZPOCET
| VV |  | "jih" (1,0+15,15+1,0)*(0,25+4,2-1,6)+(1,0+8,48+1,0)*1,7 |  | 66.694 | [12 empty] | VV | 2 | 2 | True | 0 | ROZPOCET
| VV |  | Součet |  | 304.735 | [12 empty] | VV | 2 | 4 | True | 1 | ROZPOCET
98 | K | 941111212 | Příplatek k lešení řadovému trubkovému lehkému s podlahami do 200 kg/m2 š od 0,6 do 0,9 m v přes 10 do 25 m za každý den použití | m2 | 13713.075 |  | 0 | CS ÚRS 2024 02 |  | základní |  | 0 | 0 | 0 | 0 | 0 | 4 | K | 2 |  |  |  | ROZPOCET | 0 | 0 | 0 | 0 | 0 | 1 | 0 | 4 | -928724102
| Online PSC |  | https://podminky.urs.cz/item/CS_URS_2024_02/941111212 | [14 empty] | Online PSC | 2
| VV |  | "nájem 45 dní" 45*304,735 |  | 13713.075 | [12 empty] | VV | 2 | 2 | True | 0 | ROZPOCET
| VV |  | Součet |  | 13713.075 | [12 empty] | VV | 2 | 4 | True | 1 | ROZPOCET
99 | K | 941111812 | Demontáž lešení řadového trubkového lehkého s podlahami zatížení do 200 kg/m2 š od 0,6 do 0,9 m v přes 10 do 25 m | m2 | 304.735 |  | 0 | CS ÚRS 2024 02 |  | základní |  | 0 | 0 | 0 | 0 | 0 | 4 | K | 2 |  |  |  | ROZPOCET | 0 | 0 | 0 | 0 | 0 | 1 | 0 | 4 | 1227554990
| Online PSC |  | https://podminky.urs.cz/item/CS_URS_2024_02/941111812 | [14 empty] | Online PSC | 2
100 | K | 944611111 | Montáž ochranné plachty z textilie z umělých vláken | m2 | 304.735 |  | 0 | CS ÚRS 2024 02 |  | základní |  | 0 | 0 | 0 | 0 | 0 | 4 | K | 2 |  |  |  | ROZPOCET | 0 | 0 | 0 | 0 | 0 | 1 | 0 | 4 | 783326500
| Online PSC |  | https://podminky.urs.cz/item/CS_URS_2024_02/944611111 | [14 empty] | Online PSC | 2
101 | K | 944611211 | Příplatek k ochranné plachtě za každý den použití | m2 | 13713.075 |  | 0 | CS ÚRS 2024 02 |  | základní |  | 0 | 0 | 0 | 0 | 0 | 4 | K | 2 |  |  |  | ROZPOCET | 0 | 0 | 0 | 0 | 0 | 1 | 0 | 4 | -1480931887
| Online PSC |  | https://podminky.urs.cz/item/CS_URS_2024_02/944611211 | [14 empty] | Online PSC | 2
| VV |  | "nájem 45 dní" 45*304,735 |  | 13713.075 | [12 empty] | VV | 2 | 2 | True | 0 | ROZPOCET
| VV |  | Součet |  | 13713.075 | [12 empty] | VV | 2 | 4 | True | 1 | ROZPOCET
102 | K | 949121112 | Montáž lešení lehkého kozového dílcového v přes 1,2 do 1,9 m | sada | 19.2 |  | 0 | CS ÚRS 2024 02 |  | základní |  | 0 | 0 | 0 | 0 | 0 | 4 | K | 2 |  |  |  | ROZPOCET | 0 | 0 | 0 | 0 | 0 | 1 | 0 | 4 | 1108978235
| Online PSC |  | https://podminky.urs.cz/item/CS_URS_2024_02/949121112 | [14 empty] | Online PSC | 2
| VV |  | "montáž zavěšených AKU podhledů" 2,4*8,0 |  | 19.2 | [12 empty] | VV | 2 | 2 | True | 0 | ROZPOCET
| VV |  | Součet |  | 19.2 | [12 empty] | VV | 2 | 4 | True | 1 | ROZPOCET
103 | K | 952901114 | Vyčištění budov bytové a občanské výstavby při výšce podlaží přes 4 m | m2 | 255.7 |  | 0 | CS ÚRS 2024 02 |  | základní |  | 0 | 3.5e-05 | 0.0089495 | 0 | 0 | 4 | K | 2 |  |  |  | ROZPOCET | 0 | 0 | 0 | 0 | 0 | 1 | 0 | 4 | 1766091204
| Online PSC |  | https://podminky.urs.cz/item/CS_URS_2024_02/952901114 | [14 empty] | Online PSC | 2
| VV |  | "po dokončení stavby" 132,49+123,21 |  | 255.7 | [12 empty] | VV | 2 | 2 | True | 0 | ROZPOCET
| VV |  | Součet |  | 255.7 | [12 empty] | VV | 2 | 4 | True | 1 | ROZPOCET
104 | K | 953321111 | Vložky do svislých dilatačních spár z minerální plsti tl. do 30 mm | m2 | 0 |  | 0 | CS ÚRS 2024 02 |  | základní |  | 0 | 0.0050715 | 0 | 0 | 0 | 4 | K | 2 |  |  |  | ROZPOCET | 0 | 0 | 0 | 0 | 0 | 1 | 0 | 4 | -1376110766
| Online PSC |  | https://podminky.urs.cz/item/CS_URS_2024_02/953321111 | [14 empty] | Online PSC | 2
105 | K | 953943122 | Osazování výrobků přes 1 do 5 kg/kus do betonu | kus | 0 |  | 0 | CS ÚRS 2024 02 |  | základní |  | 0 | 0.00015 | 0 | 0 | 0 | 4 | K | 2 |  |  |  | ROZPOCET | 0 | 0 | 0 | 0 | 0 | 1 | 0 | 4 | 2075580701
| Online PSC |  | https://podminky.urs.cz/item/CS_URS_2024_02/953943122 | [14 empty] | Online PSC | 2
106 | K | 953961113 | Kotva chemickým tmelem M 12 hl 110 mm do betonu, ŽB nebo kamene s vyvrtáním otvoru | kus | 20 |  | 0 | CS ÚRS 2024 02 |  | základní |  | 0 | 1.4279e-05 | 0.00028558 | 0 | 0 | 4 | K | 2 |  |  |  | ROZPOCET | 0 | 0 | 0 | 0 | 0 | 1 | 0 | 4 | 1745367673
| Online PSC |  | https://podminky.urs.cz/item/CS_URS_2024_02/953961113 | [14 empty] | Online PSC | 2
| VV |  | "podkroví - sloupky ocel. rámů" 2*10 |  | 20 | [12 empty] | VV | 2 | 2 | True | 0 | ROZPOCET
| VV |  | Součet |  | 20 | [12 empty] | VV | 2 | 4 | True | 1 | ROZPOCET
107 | K | 953961213 | Kotva chemickou patronou M 12 hl 110 mm do betonu, ŽB nebo kamene s vyvrtáním otvoru | kus | 20 |  | 0 | CS ÚRS 2024 02 |  | základní |  | 0 | 4.2484e-05 | 0.00084968 | 0 | 0 | 4 | K | 2 |  |  |  | ROZPOCET | 0 | 0 | 0 | 0 | 0 | 1 | 0 | 4 | 773669946
| Online PSC |  | https://podminky.urs.cz/item/CS_URS_2024_02/953961213 | [14 empty] | Online PSC | 2
| VV |  | "podkroví - sloupky ocel. rámů" 2*10 |  | 20 | [12 empty] | VV | 2 | 2 | True | 0 | ROZPOCET
| VV |  | Součet |  | 20 | [12 empty] | VV | 2 | 4 | True | 1 | ROZPOCET
| D | 998 | Přesun hmot |  |  |  | 0 |  |  |  |  | 0 |  | 0 |  | 0 | 1 | D | 1 |  |  |  | ROZPOCET | [6 empty] | 0
108 | K | 998011002 | Přesun hmot pro budovy zděné v přes 6 do 12 m | t | 515.127 |  | 0 | CS ÚRS 2024 02 |  | základní |  | 0 | 0 | 0 | 0 | 0 | 4 | K | 2 |  |  |  | ROZPOCET | 0 | 0 | 0 | 0 | 0 | 1 | 0 | 4 | -165446245
| Online PSC |  | https://podminky.urs.cz/item/CS_URS_2024_02/998011002 | [14 empty] | Online PSC | 2
| D | PSV | Práce a dodávky PSV |  |  |  | 0 |  |  |  |  | 0 |  | 45.3234 |  | 0 | 2 | D | 0 |  |  |  | ROZPOCET | [6 empty] | 0
| D | 711 | Izolace proti vodě, vlhkosti a plynům |  |  |  | 0 |  |  |  |  | 0 |  | 1.3237 |  | 0 | 2 | D | 1 |  |  |  | ROZPOCET | [6 empty] | 0
109 | K | 711111001 | Provedení izolace proti zemní vlhkosti vodorovné za studena nátěrem penetračním | m2 | 159.762 |  | 0 | CS ÚRS 2024 02 |  | základní |  | 0 | 0 | 0 | 0 | 0 | 16 | K | 2 |  |  |  | ROZPOCET | 0 | 0 | 0 | 0 | 0 | 1 | 0 | 16 | -1413690783
| Online PSC |  | https://podminky.urs.cz/item/CS_URS_2024_02/711111001 | [14 empty] | Online PSC | 2
| VV |  | "základová deska" (16,796+14,84)/2*10,1 |  | 159.762 | [12 empty] | VV | 2 | 2 | True | 0 | ROZPOCET
| VV |  | Součet |  | 159.762 | [12 empty] | VV | 2 | 4 | True | 1 | ROZPOCET
110 | M | 11163150 | lak penetrační asfaltový | t | 0.048 |  | 0 | CS ÚRS 2024 02 |  | základní |  | 0 | 1 | 0.048 | 0 | 0 | 32 | M | 2 |  |  |  | ROZPOCET | 0 | 0 | 0 | 0 | 0 | 1 | 0 | 16 | 2104873731
| P |  | Poznámka k položce: Spotřeba 0,3-0,4kg/m2 | [14 empty] | P | 2
| VV |  | 159,762*0,0003 'Přepočtené koeficientem množství |  | 0.048 | [12 empty] | VV | 2 | 2 | False | 1 | ROZPOCET
111 | K | 711112001 | Provedení izolace proti zemní vlhkosti svislé za studena nátěrem penetračním | m2 | 41.643 |  | 0 | CS ÚRS 2024 02 |  | základní |  | 0 | 0 | 0 | 0 | 0 | 16 | K | 2 |  |  |  | ROZPOCET | 0 | 0 | 0 | 0 | 0 | 1 | 0 | 16 | -229483987
| Online PSC |  | https://podminky.urs.cz/item/CS_URS_2024_02/711112001 | [14 empty] | Online PSC | 2
| VV |  | "obvodové kce pod terénem" 0,8*(16,796+10,318+14,84+10,1) |  | 41.643 | [12 empty] | VV | 2 | 2 | True | 0 | ROZPOCET
| VV |  | Součet |  | 41.643 | [12 empty] | VV | 2 | 4 | True | 1 | ROZPOCET
112 | M | 11163150 | lak penetrační asfaltový | t | 0.014 |  | 0 | CS ÚRS 2024 02 |  | základní |  | 0 | 1 | 0.014 | 0 | 0 | 32 | M | 2 |  |  |  | ROZPOCET | 0 | 0 | 0 | 0 | 0 | 1 | 0 | 16 | 590005874
| P |  | Poznámka k položce: Spotřeba 0,3-0,4kg/m2 | [14 empty] | P | 2
| VV |  | 41,643*0,00034 'Přepočtené koeficientem množství |  | 0.014 | [12 empty] | VV | 2 | 2 | False | 1 | ROZPOCET
113 | K | 711141559 | Provedení izolace proti zemní vlhkosti pásy přitavením vodorovné NAIP | m2 | 159.762 |  | 0 | CS ÚRS 2024 02 |  | základní |  | 0 | 0.00039825 | 0.063625 | 0 | 0 | 16 | K | 2 |  |  |  | ROZPOCET | 0 | 0 | 0 | 0 | 0 | 1 | 0 | 16 | -184471264
| Online PSC |  | https://podminky.urs.cz/item/CS_URS_2024_02/711141559 | [14 empty] | Online PSC | 2
| VV |  | "základová deska" (16,796+14,84)/2*10,1 |  | 159.762 | [12 empty] | VV | 2 | 2 | True | 0 | ROZPOCET
| VV |  | Součet |  | 159.762 | [12 empty] | VV | 2 | 4 | True | 1 | ROZPOCET
114 | M | 62832001 | pás asfaltový natavitelný oxidovaný s vložkou ze skleněné rohože typu V60 s jemnozrnným minerálním posypem tl 3,5mm | m2 | 186.203 |  | 0 | CS ÚRS 2024 02 |  | základní |  | 0 | 0.0048 | 0.89377 | 0 | 0 | 32 | M | 2 |  |  |  | ROZPOCET | 0 | 0 | 0 | 0 | 0 | 1 | 0 | 16 | 474093407
| VV |  | 159,762*1,1655 'Přepočtené koeficientem množství |  | 186.203 | [12 empty] | VV | 2 | 2 | False | 1 | ROZPOCET
115 | K | 711142559 | Provedení izolace proti zemní vlhkosti pásy přitavením svislé NAIP | m2 | 41.643 |  | 0 | CS ÚRS 2024 02 |  | základní |  | 0 | 0.00039825 | 0.016584 | 0 | 0 | 16 | K | 2 |  |  |  | ROZPOCET | 0 | 0 | 0 | 0 | 0 | 1 | 0 | 16 | 362152411
| Online PSC |  | https://podminky.urs.cz/item/CS_URS_2024_02/711142559 | [14 empty] | Online PSC | 2
| VV |  | "obvodové kce pod terénem" 0,8*(16,796+10,318+14,84+10,1) |  | 41.643 | [12 empty] | VV | 2 | 2 | True | 0 | ROZPOCET
| VV |  | Součet |  | 41.643 | [12 empty] | VV | 2 | 4 | True | 1 | ROZPOCET
116 | M | 62832001 | pás asfaltový natavitelný oxidovaný s vložkou ze skleněné rohože typu V60 s jemnozrnným minerálním posypem tl 3,5mm | m2 | 50.846 |  | 0 | CS ÚRS 2024 02 |  | základní |  | 0 | 0.0048 | 0.24406 | 0 | 0 | 32 | M | 2 |  |  |  | ROZPOCET | 0 | 0 | 0 | 0 | 0 | 1 | 0 | 16 | -978616060
| VV |  | 41,643*1,221 'Přepočtené koeficientem množství |  | 50.846 | [12 empty] | VV | 2 | 2 | False | 1 | ROZPOCET
117 | K | 711161273 | Provedení izolace proti zemní vlhkosti svislé z nopové fólie | m2 | 67.1 |  | 0 | CS ÚRS 2024 02 |  | základní |  | 0 | 4e-05 | 0.002684 | 0 | 0 | 16 | K | 2 |  |  |  | ROZPOCET | 0 | 0 | 0 | 0 | 0 | 1 | 0 | 16 | 449049858
| Online PSC |  | https://podminky.urs.cz/item/CS_URS_2024_02/711161273 | [14 empty] | Online PSC | 2
| VV |  | "Zd03 - sokl - ochrana tepel. izolace" (10,72+17,31+10,5+15,15)*1,25 |  | 67.1 | [12 empty] | VV | 2 | 2 | True | 0 | ROZPOCET
| VV |  | Součet |  | 67.1 | [12 empty] | VV | 2 | 4 | True | 1 | ROZPOCET
118 | M | 28323006 | fólie profilovaná (nopová) drenážní HDPE s nakašírovanou filtrační textilií s výškou nopů 8mm | m2 | 81.929 |  | 0 | CS ÚRS 2024 02 |  | základní |  | 0 | 0.0005 | 0.040965 | 0 | 0 | 32 | M | 2 |  |  |  | ROZPOCET | 0 | 0 | 0 | 0 | 0 | 1 | 0 | 16 | -362715901
| VV |  | 67,1*1,221 'Přepočtené koeficientem množství |  | 81.929 | [12 empty] | VV | 2 | 2 | False | 1 | ROZPOCET
119 | K | 998711101 | Přesun hmot tonážní pro izolace proti vodě, vlhkosti a plynům v objektech v do 6 m | t | 1.324 |  | 0 | CS ÚRS 2024 02 |  | základní |  | 0 | 0 | 0 | 0 | 0 | 16 | K | 2 |  |  |  | ROZPOCET | 0 | 0 | 0 | 0 | 0 | 1 | 0 | 16 | 1414017401
| Online PSC |  | https://podminky.urs.cz/item/CS_URS_2024_02/998711101 | [14 empty] | Online PSC | 2
| D | 713 | Izolace tepelné |  |  |  | 0 |  |  |  |  | 0 |  | 6.3761 |  | 0 | 2 | D | 1 |  |  |  | ROZPOCET | [6 empty] | 0
120 | K | 713111121 | Montáž izolace tepelné spodem stropů s uchycením drátem rohoží, pásů, dílců, desek | m2 | 179.519 |  | 0 | CS ÚRS 2024 02 |  | základní |  | 0 | 0.0003 | 0.053856 | 0 | 0 | 16 | K | 2 |  |  |  | ROZPOCET | 0 | 0 | 0 | 0 | 0 | 1 | 0 | 16 | -1878335121
| Online PSC |  | https://podminky.urs.cz/item/CS_URS_2024_02/713111121 | [14 empty] | Online PSC | 2
| VV |  | "St-01 - mezi latě podhledu" 5,75*(1,28*2+(4,955+3,0)/2*2) |  | 60.461 | [12 empty] | VV | 2 | 2 | True | 0 | ROZPOCET
| VV |  | 2,05*(14,24+16,195)/2*2 |  | 62.392 | [12 empty] | VV | 2 | 2 | True | 0 | ROZPOCET
| VV |  | "St-02 - mezi latě podhledu" 2,9*9,77*2 |  | 56.666 | [12 empty] | VV | 2 | 2 | True | 0 | ROZPOCET
| VV |  | Součet |  | 179.519 | [12 empty] | VV | 2 | 4 | True | 1 | ROZPOCET
121 | M | 63148100 | deska tepelně izolační minerální univerzální λ=0,038-0,039 tl 40mm | m2 | 188.684 |  | 0 | CS ÚRS 2024 02 |  | základní |  | 0 | 0.0014 | 0.26416 | 0 | 0 | 32 | M | 2 |  |  |  | ROZPOCET | 0 | 0 | 0 | 0 | 0 | 1 | 0 | 16 | 2108123940
| VV |  | "St-01 - mezi latě podhledu" (60,641+62,392)*1,05 |  | 129.185 | [12 empty] | VV | 2 | 2 | True | 0 | ROZPOCET
| VV |  | "St-02 - mezi latě podhledu" 56,666*1,05 |  | 59.499 | [12 empty] | VV | 2 | 2 | True | 0 | ROZPOCET
| VV |  | Součet |  | 188.684 | [12 empty] | VV | 2 | 4 | True | 1 | ROZPOCET
122 | K | 713121111 | Montáž izolace tepelné podlah volně kladenými rohožemi, pásy, dílci, deskami 1 vrstva | m2 | 511.4 |  | 0 | CS ÚRS 2024 02 |  | základní |  | 0 | 0 | 0 | 0 | 0 | 16 | K | 2 |  |  |  | ROZPOCET | 0 | 0 | 0 | 0 | 0 | 1 | 0 | 16 | -1338782090
| Online PSC |  | https://podminky.urs.cz/item/CS_URS_2024_02/713121111 | [14 empty] | Online PSC | 2
| VV |  | "přízemí - izolace podlahy na základ. desce" | [14 empty] | VV | 2 | 1 | True | 0 | ROZPOCET
| VV |  | 7,35+8,65+4,95+8,48+72,23+12,06+2,2+4,04+5,34+7,19 |  | 132.49 | [12 empty] | VV | 2 | 2 | True | 0 | ROZPOCET
| VV |  | "přízemí - systémová deska podlah. topení" | [14 empty] | VV | 2 | 1 | True | 0 | ROZPOCET
| VV |  | 7,35+8,65+4,95+8,48+72,23+12,06+2,2+4,04+5,34+7,19 |  | 132.49 | [12 empty] | VV | 2 | 2 | True | 0 | ROZPOCET
| VV |  | "podkroví - kročejová izolace podlahy" | [14 empty] | VV | 2 | 1 | True | 0 | ROZPOCET
| VV |  | 66,16+16,61+8,22+17,88+14,34 |  | 123.21 | [12 empty] | VV | 2 | 2 | True | 0 | ROZPOCET
| VV |  | "podkroví - systémová deska podlah. topení" | [14 empty] | VV | 2 | 1 | True | 0 | ROZPOCET
| VV |  | 66,16+16,61+8,22+17,88+14,34 |  | 123.21 | [12 empty] | VV | 2 | 2 | True | 0 | ROZPOCET
| VV |  | Součet |  | 511.4 | [12 empty] | VV | 2 | 4 | True | 1 | ROZPOCET
123 | M | 28616308 | deska systémová s montážními výstupky bez tepelné izolace v 20mm | m2 | 268.486 |  | 0 | CS ÚRS 2024 02 |  | základní |  | 0 | 0.00072 | 0.19331 | 0 | 0 | 32 | M | 2 |  |  |  | ROZPOCET | 0 | 0 | 0 | 0 | 0 | 1 | 0 | 16 | -84454021
| VV |  | "přízemí - systémová deska podlah. topení" 132,49*1,05 |  | 139.115 | [12 empty] | VV | 2 | 2 | True | 0 | ROZPOCET
| VV |  | "podkroví - systémová deska podlah. topení" 123,21*1,05 |  | 129.371 | [12 empty] | VV | 2 | 2 | True | 0 | ROZPOCET
| VV |  | Součet |  | 268.486 | [12 empty] | VV | 2 | 4 | True | 1 | ROZPOCET
124 | M | 28375992 | deska EPS 150 pro konstrukce s vysokým zatížením λ=0,035 tl 180mm | m2 | 139.115 |  | 0 | CS ÚRS 2024 02 |  | základní |  | 0 | 0.0054 | 0.75122 | 0 | 0 | 32 | M | 2 |  |  |  | ROZPOCET | 0 | 0 | 0 | 0 | 0 | 1 | 0 | 16 | 1389554709
| VV |  | "přízemí" 132,49*1,05 |  | 139.115 | [12 empty] | VV | 2 | 2 | True | 0 | ROZPOCET
| VV |  | Součet |  | 139.115 | [12 empty] | VV | 2 | 4 | True | 1 | ROZPOCET
125 | M | 28376553 | deska polystyrénová pro snížení kročejového hluku (max. zatížení 4 kN/m2) tl 30mm | m2 | 138.821 |  | 0 | CS ÚRS 2024 02 |  | základní |  | 0 | 0.00039 | 0.05414 | 0 | 0 | 32 | M | 2 |  |  |  | ROZPOCET | 0 | 0 | 0 | 0 | 0 | 1 | 0 | 16 | 1891801498
| VV |  | "podkroví - kročejová izolace podlahy" 132,21*1,05 |  | 138.821 | [12 empty] | VV | 2 | 2 | True | 0 | ROZPOCET
| VV |  | Součet |  | 138.821 | [12 empty] | VV | 2 | 4 | True | 1 | ROZPOCET
126 | K | 713131243 | Montáž izolace tepelné stěn lepením celoplošně v kombinaci s mechanickým kotvením rohoží, pásů, dílců, desek tl přes 140 do 200 mm | m2 | 338.729 |  | 0 | CS ÚRS 2024 02 |  | základní |  | 0 | 0.0063 | 2.134 | 0 | 0 | 16 | K | 2 |  |  |  | ROZPOCET | 0 | 0 | 0 | 0 | 0 | 1 | 0 | 16 | -577101546
| Online PSC |  | https://podminky.urs.cz/item/CS_URS_2024_02/713131243 | [14 empty] | Online PSC | 2
| VV |  | "Zd01, Zd02 - fasáda" | [14 empty] | VV | 2 | 1 | True | 0 | ROZPOCET
| VV |  | "východ" 10,72*(4,2+3,7/2)+0,9*(2,76*2+1,92) |  | 71.552 | [12 empty] | VV | 2 | 2 | True | 0 | ROZPOCET
| VV |  | -1,6*2,76-3,19*0,75-1,25*1,25*2 |  | -9.934 | [12 empty] | VV | 2 | 2 | True | 0 | ROZPOCET
| VV |  | "sever" 17,31*4,2+8,48*1,7 |  | 87.118 | [12 empty] | VV | 2 | 2 | True | 0 | ROZPOCET
| VV |  | -3,19*0,75-3,0*0,75*2-2,5*0,85-0,9*2,11-5,7*1,1 |  | -17.187 | [12 empty] | VV | 2 | 2 | True | 0 | ROZPOCET
| VV |  | "západ" 10,5*(4,2+3,7/2) |  | 63.525 | [12 empty] | VV | 2 | 2 | True | 0 | ROZPOCET
| VV |  | -1,2*2,75-3,25*2,25-1,25*1,25*2 |  | -13.738 | [12 empty] | VV | 2 | 2 | True | 0 | ROZPOCET
| VV |  | "jih" 15,15*4,2+8,48*1,7 |  | 78.046 | [12 empty] | VV | 2 | 2 | True | 0 | ROZPOCET
| VV |  | -3,0*0,75*2-3,19*0,75-6,6*1,1-1,5-1,1 |  | -16.753 | [12 empty] | VV | 2 | 2 | True | 0 | ROZPOCET
| VV |  | "Zd03 - sokl" (10,72+17,31+10,5+15,15)*1,5 |  | 80.52 | [12 empty] | VV | 2 | 2 | True | 0 | ROZPOCET
| VV |  | "St-02 - vnější boky vikýřů" (4,1*1,9/2)*2*2 |  | 15.58 | [12 empty] | VV | 2 | 2 | True | 0 | ROZPOCET
| VV |  | Součet |  | 338.729 | [12 empty] | VV | 2 | 4 | True | 1 | ROZPOCET
127 | K | 713132311 | Montáž izolace tepelné do roštu jednosměrného svislého výšky do 6 m | m2 | 29.252 |  | 0 | CS ÚRS 2024 02 |  | základní |  | 0 | 0.0002448 | 0.0071609 | 0 | 0 | 16 | K | 2 |  |  |  | ROZPOCET | 0 | 0 | 0 | 0 | 0 | 1 | 0 | 16 | -1156701368
| Online PSC |  | https://podminky.urs.cz/item/CS_URS_2024_02/713132311 | [14 empty] | Online PSC | 2
| VV |  | "podkroví - vikýře - obklad nadpraží" (0,24+0,24+0,37)*9,96*2 |  | 16.932 | [12 empty] | VV | 2 | 2 | True | 0 | ROZPOCET
| VV |  | "podkroví - vikýře - obklad sloupků" (0,24*2+0,31*2)*(1,17*8+0,92*2) |  | 12.32 | [12 empty] | VV | 2 | 2 | True | 0 | ROZPOCET
| VV |  | Součet |  | 29.252 | [12 empty] | VV | 2 | 4 | True | 1 | ROZPOCET
128 | M | 63148101 | deska tepelně izolační minerální univerzální λ=0,038-0,039 tl 50mm | m2 | 30.715 |  | 0 | CS ÚRS 2024 02 |  | základní |  | 0 | 0.00175 | 0.053751 | 0 | 0 | 32 | M | 2 |  |  |  | ROZPOCET | 0 | 0 | 0 | 0 | 0 | 1 | 0 | 16 | 1803457963
| VV |  | 29,252*1,05 'Přepočtené koeficientem množství |  | 30.715 | [12 empty] | VV | 2 | 2 | False | 1 | ROZPOCET
129 | K | 713132331 | Montáž izolace tepelné do roštu dvousměrného výšky do 6 m | m2 | 9.1 |  | 0 | CS ÚRS 2024 02 |  | základní |  | 0 | 0.0002448 | 0.0022277 | 0 | 0 | 16 | K | 2 |  |  |  | ROZPOCET | 0 | 0 | 0 | 0 | 0 | 1 | 0 | 16 | 763243055
| Online PSC |  | https://podminky.urs.cz/item/CS_URS_2024_02/713132331 | [14 empty] | Online PSC | 2
| VV |  | "St-02 - vnitřní boky vikýřů" (3,5*1,3/2)*2*2 |  | 9.1 | [12 empty] | VV | 2 | 2 | True | 0 | ROZPOCET
| VV |  | Součet |  | 9.1 | [12 empty] | VV | 2 | 4 | True | 1 | ROZPOCET
130 | M | 63148100 | deska tepelně izolační minerální univerzální λ=0,038-0,039 tl 40mm | m2 | 19.492 |  | 0 | CS ÚRS 2024 02 |  | základní |  | 0 | 0.0014 | 0.027289 | 0 | 0 | 32 | M | 2 |  |  |  | ROZPOCET | 0 | 0 | 0 | 0 | 0 | 1 | 0 | 16 | 1336166048
| VV |  | "St-02 - vnitřní boky vikýřů" 9,1*1,02*2 |  | 18.564 | [12 empty] | VV | 2 | 2 | True | 0 | ROZPOCET
| VV |  | Součet |  | 18.564 | [12 empty] | VV | 2 | 4 | True | 1 | ROZPOCET
| VV |  | 18,564*1,05 'Přepočtené koeficientem množství |  | 19.492 | [12 empty] | VV | 2 | 2 | False | 1 | ROZPOCET
131 | K | 713151111 | Montáž izolace tepelné střech šikmých kladené volně mezi krokve rohoží, pásů, desek | m2 | 260.661 |  | 0 | CS ÚRS 2024 02 |  | základní |  | 0 | 0 | 0 | 0 | 0 | 16 | K | 2 |  |  |  | ROZPOCET | 0 | 0 | 0 | 0 | 0 | 1 | 0 | 16 | 1363865808
| Online PSC |  | https://podminky.urs.cz/item/CS_URS_2024_02/713151111 | [14 empty] | Online PSC | 2
| VV |  | "St-01 - sedlová střecha" 7,5*(18,34+17,03)/2-3,85*9,99 |  | 94.176 | [12 empty] | VV | 2 | 2 | True | 0 | ROZPOCET
| VV |  | 7,5*(15,72+17,03)/2-3,85*9,99 |  | 84.351 | [12 empty] | VV | 2 | 2 | True | 0 | ROZPOCET
| VV |  | "St-02 - střecha vikýřů" 3,9*10,53*2 |  | 82.134 | [12 empty] | VV | 2 | 2 | True | 0 | ROZPOCET
| VV |  | Součet |  | 260.661 | [12 empty] | VV | 2 | 4 | True | 1 | ROZPOCET
132 | M | 63152106 | pás tepelně izolační univerzální λ=0,032-0,033 tl 180mm | m2 | 265.875 |  | 0 | CS ÚRS 2024 02 |  | základní |  | 0 | 0.0054 | 1.4357 | 0 | 0 | 32 | M | 2 |  |  |  | ROZPOCET | 0 | 0 | 0 | 0 | 0 | 1 | 0 | 16 | -1012217453
| VV |  | "St-01 - sedlová střecha" 178,527*1,02 |  | 182.098 | [12 empty] | VV | 2 | 2 | True | 0 | ROZPOCET
| VV |  | "St-02 - střecha vikýřů" 82,134*1,02 |  | 83.777 | [12 empty] | VV | 2 | 2 | True | 0 | ROZPOCET
| VV |  | Součet |  | 265.875 | [12 empty] | VV | 2 | 4 | True | 1 | ROZPOCET
133 | K | 713151131 | Montáž izolace tepelné střech šikmých kladené volně nad krokve rohoží, pásů, desek sklonu do 30° | m2 | 82.134 |  | 0 | CS ÚRS 2024 02 |  | základní |  | 0 | 0 | 0 | 0 | 0 | 16 | K | 2 |  |  |  | ROZPOCET | 0 | 0 | 0 | 0 | 0 | 1 | 0 | 16 | -1713036780
| Online PSC |  | https://podminky.urs.cz/item/CS_URS_2024_02/713151131 | [14 empty] | Online PSC | 2
| VV |  | "St-02 - bednění přes kontralatě" 3,9*10,53*2 |  | 82.134 | [12 empty] | VV | 2 | 2 | True | 0 | ROZPOCET
| VV |  | Součet |  | 82.134 | [12 empty] | VV | 2 | 4 | True | 1 | ROZPOCET
134 | K | 713151132 | Montáž izolace tepelné střech šikmých kladené volně nad krokve rohoží, pásů, desek sklonu přes 30° do 45° | m2 | 178.527 |  | 0 | CS ÚRS 2024 02 |  | základní |  | 0 | 0 | 0 | 0 | 0 | 16 | K | 2 |  |  |  | ROZPOCET | 0 | 0 | 0 | 0 | 0 | 1 | 0 | 16 | 794531992
| Online PSC |  | https://podminky.urs.cz/item/CS_URS_2024_02/713151132 | [14 empty] | Online PSC | 2
| VV |  | "St-01 - sedlová střecha" 7,5*(18,34+17,03)/2-3,85*9,99 |  | 94.176 | [12 empty] | VV | 2 | 2 | True | 0 | ROZPOCET
| VV |  | 7,5*(15,72+17,03)/2-3,85*9,99 |  | 84.351 | [12 empty] | VV | 2 | 2 | True | 0 | ROZPOCET
| VV |  | Součet |  | 178.527 | [12 empty] | VV | 2 | 4 | True | 1 | ROZPOCET
135 | M | 28376531 | deska izolační PIR s oboustrannou kompozitní fólií s hliníkovou vložkou pro šikmé střechy λ=0,022 tl 80mm | m2 | 558.335 |  | 0 | CS ÚRS 2024 02 |  | základní |  | 0 | 0.0024 | 1.34 | 0 | 0 | 32 | M | 2 |  |  |  | ROZPOCET | 0 | 0 | 0 | 0 | 0 | 1 | 0 | 16 | -262838016
| VV |  | "St-01 - sedlová střecha" 178,527*1,02*2 |  | 364.195 | [12 empty] | VV | 2 | 2 | True | 0 | ROZPOCET
| VV |  | "St-02 - bednění přes kontralatě" 82,134*1,02*2 |  | 167.553 | [12 empty] | VV | 2 | 2 | True | 0 | ROZPOCET
| VV |  | Součet |  | 531.748 | [12 empty] | VV | 2 | 4 | True | 1 | ROZPOCET
| VV |  | 531,748*1,05 'Přepočtené koeficientem množství |  | 558.335 | [12 empty] | VV | 2 | 2 | False | 1 | ROZPOCET
136 | K | 713191133 | Montáž izolace tepelné podlah, stropů vrchem nebo střech překrytí fólií s přelepeným spojem | m2 | 255.7 |  | 0 | CS ÚRS 2024 02 |  | základní |  | 0 | 1.05e-05 | 0.0026848 | 0 | 0 | 16 | K | 2 |  |  |  | ROZPOCET | 0 | 0 | 0 | 0 | 0 | 1 | 0 | 16 | 386679721
| Online PSC |  | https://podminky.urs.cz/item/CS_URS_2024_02/713191133 | [14 empty] | Online PSC | 2
| VV |  | "přízemí - separační vrstva přes desky EPS" | [14 empty] | VV | 2 | 1 | True | 0 | ROZPOCET
| VV |  | 7,35+8,65+4,95+8,48+72,23+12,06+2,2+4,04+5,34+7,19 |  | 132.49 | [12 empty] | VV | 2 | 2 | True | 0 | ROZPOCET
| VV |  | "podkroví - kročejová izolace podlahy" | [14 empty] | VV | 2 | 1 | True | 0 | ROZPOCET
| VV |  | 66,16+16,61+8,22+17,88+14,34 |  | 123.21 | [12 empty] | VV | 2 | 2 | True | 0 | ROZPOCET
| VV |  | Součet |  | 255.7 | [12 empty] | VV | 2 | 4 | True | 1 | ROZPOCET
137 | M | 28329338 | fólie PE nevyztužená pro parotěsnou vrstvu podlah, stěn, stropů a střech do 200g/m2 | m2 | 298.018 |  | 0 | CS ÚRS 2024 02 |  | základní |  | 0 | 0.00019 | 0.056623 | 0 | 0 | 32 | M | 2 |  |  |  | ROZPOCET | 0 | 0 | 0 | 0 | 0 | 1 | 0 | 16 | 1975964769
| VV |  | "přízemí - separační vrstva přes desky EPS" | [14 empty] | VV | 2 | 1 | True | 0 | ROZPOCET
| VV |  | 7,35+8,65+4,95+8,48+72,23+12,06+2,2+4,04+5,34+7,19 |  | 132.49 | [12 empty] | VV | 2 | 2 | True | 0 | ROZPOCET
| VV |  | "podkroví - kročejová izolace podlahy" | [14 empty] | VV | 2 | 1 | True | 0 | ROZPOCET
| VV |  | 66,16+16,61+8,22+17,88+14,34 |  | 123.21 | [12 empty] | VV | 2 | 2 | True | 0 | ROZPOCET
| VV |  | Součet |  | 255.7 | [12 empty] | VV | 2 | 4 | True | 1 | ROZPOCET
| VV |  | 255,7*1,1655 'Přepočtené koeficientem množství |  | 298.018 | [12 empty] | VV | 2 | 2 | False | 1 | ROZPOCET
138 | K | 998713102 | Přesun hmot tonážní pro izolace tepelné v objektech v přes 6 do 12 m | t | 6.376 |  | 0 | CS ÚRS 2024 02 |  | základní |  | 0 | 0 | 0 | 0 | 0 | 16 | K | 2 |  |  |  | ROZPOCET | 0 | 0 | 0 | 0 | 0 | 1 | 0 | 16 | 2053008050
| Online PSC |  | https://podminky.urs.cz/item/CS_URS_2024_02/998713102 | [14 empty] | Online PSC | 2
| D | 714 | Akustická a protiotřesová opatření |  |  |  | 0 |  |  |  |  | 0 |  | 0.26792 |  | 0 | 2 | D | 1 |  |  |  | ROZPOCET | [6 empty] | 0
139 | K | 714113114 | Montáž akustických obkladů stropů z dřevěných lamelových panelů lepených | m2 | 56.666 |  | 0 | CS ÚRS 2024 02 |  | základní |  | 0 | 0.0003 | 0.017 | 0 | 0 | 16 | K | 2 |  |  |  | ROZPOCET | 0 | 0 | 0 | 0 | 0 | 1 | 0 | 16 | 1915975981
| Online PSC |  | https://podminky.urs.cz/item/CS_URS_2024_02/714113114 | [14 empty] | Online PSC | 2
| VV |  | "St-02 - akustický podhled" 2,9*9,77*2 |  | 56.666 | [12 empty] | VV | 2 | 2 | True | 0 | ROZPOCET
| VV |  | Součet |  | 56.666 | [12 empty] | VV | 2 | 4 | True | 1 | ROZPOCET
140 | M | 63126336 | panel akustický povrch velice porézní skelná tkanina hrana zatřená zkosená αw=1,00 šroubovaný bílý tl 40mm | m2 | 61.199 |  | 0 | CS ÚRS 2024 02 |  | základní |  | 0 | 0.0041 | 0.25092 | 0 | 0 | 32 | M | 2 |  |  |  | ROZPOCET | 0 | 0 | 0 | 0 | 0 | 1 | 0 | 16 | 1688394060
| P |  | Poznámka k položce: A2-s1,d0 | [14 empty] | P | 2
| VV |  | "St-02 - akustický podhled" 56,666*1,08 |  | 61.199 | [12 empty] | VV | 2 | 2 | True | 0 | ROZPOCET
| VV |  | Součet |  | 61.199 | [12 empty] | VV | 2 | 4 | True | 1 | ROZPOCET
141 | K | 998714102 | Přesun hmot tonážní pro akustická a protiotřesová opatření v objektech v do 12 m | t | 0.268 |  | 0 | CS ÚRS 2024 02 |  | základní |  | 0 | 0 | 0 | 0 | 0 | 16 | K | 2 |  |  |  | ROZPOCET | 0 | 0 | 0 | 0 | 0 | 1 | 0 | 16 | -1008800183
| Online PSC |  | https://podminky.urs.cz/item/CS_URS_2024_02/998714102 | [14 empty] | Online PSC | 2
| D | 762 | Konstrukce tesařské |  |  |  | 0 |  |  |  |  | 0 |  | 13.4725 |  | 0 | 2 | D | 1 |  |  |  | ROZPOCET | [6 empty] | 0
142 | K | 762332131 | Montáž vázaných kcí krovů pravidelných pomocí tesařských spojů z hraněného řeziva průřezové pl přes 50 do 120 cm2 | m | 33.25 |  | 0 | CS ÚRS 2024 02 |  | základní |  | 0 | 0 | 0 | 0 | 0 | 16 | K | 2 |  |  |  | ROZPOCET | 0 | 0 | 0 | 0 | 0 | 1 | 0 | 16 | -1354025346
| Online PSC |  | https://podminky.urs.cz/item/CS_URS_2024_02/762332131 | [14 empty] | Online PSC | 2
| VV |  | "St01 - zakl.profil izolace 60/160" 1,95*2+6,1+3,65 |  | 13.65 | [12 empty] | VV | 2 | 2 | True | 0 | ROZPOCET
| VV |  | "St02 - zakl.profil izolace 60/160" 9,8*2 |  | 19.6 | [12 empty] | VV | 2 | 2 | True | 0 | ROZPOCET
| VV |  | Součet |  | 33.25 | [12 empty] | VV | 2 | 4 | True | 1 | ROZPOCET
143 | M | 60512125 | hranol stavební řezivo průřezu do 120cm2 do dl 6m | m3 | 0.336 |  | 0 | CS ÚRS 2024 02 |  | základní |  | 0 | 0.55 | 0.1848 | 0 | 0 | 32 | M | 2 |  |  |  | ROZPOCET | 0 | 0 | 0 | 0 | 0 | 1 | 0 | 16 | -1008050691
| VV |  | "St01 - zakl.profil izolace 60/160" 0,06*0,16*13,65*1,05 |  | 0.138 | [12 empty] | VV | 2 | 2 | True | 0 | ROZPOCET
| VV |  | "St02 - zakl.profil izolace 60/160" 0,06*0,16*19,6*1,05 |  | 0.198 | [12 empty] | VV | 2 | 2 | True | 0 | ROZPOCET
| VV |  | Součet |  | 0.336 | [12 empty] | VV | 2 | 4 | True | 1 | ROZPOCET
144 | K | 762332132 | Montáž vázaných kcí krovů pravidelných pomocí tesařských spojů z hraněného řeziva průřezové pl přes 120 do 224 cm2 | m | 353.29 |  | 0 | CS ÚRS 2024 02 |  | základní |  | 0 | 0 | 0 | 0 | 0 | 16 | K | 2 |  |  |  | ROZPOCET | 0 | 0 | 0 | 0 | 0 | 1 | 0 | 16 | -1283319174
| Online PSC |  | https://podminky.urs.cz/item/CS_URS_2024_02/762332132 | [14 empty] | Online PSC | 2
| VV |  | "St01 - krokve 120/180" 7,45*17+3,85+5,95+2,5*16 |  | 176.45 | [12 empty] | VV | 2 | 2 | True | 0 | ROZPOCET
| VV |  | 1,95*14+(1,75+3,00)/2*7+(2,1+3,35)/2*7 |  | 63 | [12 empty] | VV | 2 | 2 | True | 0 | ROZPOCET
| VV |  | "St01 - vzpěra izolace 120/160" 0,85*(10+8) |  | 15.3 | [12 empty] | VV | 2 | 2 | True | 0 | ROZPOCET
| VV |  | "St01 - pozednice 140/140" 1,17*2+3,1+5,1 |  | 10.54 | [12 empty] | VV | 2 | 2 | True | 0 | ROZPOCET
| VV |  | "St02 - krokve 120/180" 4,0*10*2 |  | 80 | [12 empty] | VV | 2 | 2 | True | 0 | ROZPOCET
| VV |  | "St02 - vzpěra izolace 120/160" 0,40*10*2 |  | 8 | [12 empty] | VV | 2 | 2 | True | 0 | ROZPOCET
| VV |  | Součet |  | 353.29 | [12 empty] | VV | 2 | 4 | True | 1 | ROZPOCET
145 | M | 60512131 | hranol stavební řezivo průřezu do 224cm2 dl 6-8m | m3 | 7.714 |  | 0 | CS ÚRS 2024 02 |  | základní |  | 0 | 0.55 | 4.2427 | 0 | 0 | 32 | M | 2 |  |  |  | ROZPOCET | 0 | 0 | 0 | 0 | 0 | 1 | 0 | 16 | 1767416905
| VV |  | "St01 - krokve 120/180" 0,12*0,18*(176,45+63,0)*1,05 |  | 5.431 | [12 empty] | VV | 2 | 2 | True | 0 | ROZPOCET
| VV |  | "St01 - vzpěra izolace 120/160" 0,12*0,16*15,3*1,05 |  | 0.308 | [12 empty] | VV | 2 | 2 | True | 0 | ROZPOCET
| VV |  | "St01 - pozednice 140/140" 0,14*,014*10,54*1,05 | [14 empty] | VV | 2 | 1 | True | 0 | ROZPOCET
| VV |  | "St02 - krokve 120/180" 0,12*0,18*80,0*1,05 |  | 1.814 | [12 empty] | VV | 2 | 2 | True | 0 | ROZPOCET
| VV |  | "St02 - vzpěra izolace 120/160" 0,12*0,16*8,0*1,05 |  | 0.161 | [12 empty] | VV | 2 | 2 | True | 0 | ROZPOCET
| VV |  | Součet |  | 7.714 | [12 empty] | VV | 2 | 4 | True | 1 | ROZPOCET
146 | K | 762341017 | Bednění střech rovných sklon do 60° z desek OSB tl 25 mm na sraz šroubovaných na krokve | m2 | 342.795 |  | 0 | CS ÚRS 2024 02 |  | základní |  | 0 | 0.016102 | 5.5195 | 0 | 0 | 16 | K | 2 |  |  |  | ROZPOCET | 0 | 0 | 0 | 0 | 0 | 1 | 0 | 16 | -412460416
| Online PSC |  | https://podminky.urs.cz/item/CS_URS_2024_02/762341017 | [14 empty] | Online PSC | 2
| VV |  | "St-01 - bednění přes krokve" 7,5*(18,34+17,03)/2-3,85*9,99 |  | 94.176 | [12 empty] | VV | 2 | 2 | True | 0 | ROZPOCET
| VV |  | 7,5*(15,72+17,03)/2-3,85*9,99 |  | 84.351 | [12 empty] | VV | 2 | 2 | True | 0 | ROZPOCET
| VV |  | "St-02 - bednění přes krokve" 3,9*10,53*2 |  | 82.134 | [12 empty] | VV | 2 | 2 | True | 0 | ROZPOCET
| VV |  | "St-02 - bednění přes kontralatě" 3,9*10,53*2 |  | 82.134 | [12 empty] | VV | 2 | 2 | True | 0 | ROZPOCET
| VV |  | Součet |  | 342.795 | [12 empty] | VV | 2 | 4 | True | 1 | ROZPOCET
147 | K | 762341210 | Montáž bednění střech rovných a šikmých sklonu do 60° z hrubých prken na sraz tl do 32 mm | m2 | 5.905 |  | 0 | CS ÚRS 2024 02 |  | základní |  | 0 | 0 | 0 | 0 | 0 | 16 | K | 2 |  |  |  | ROZPOCET | 0 | 0 | 0 | 0 | 0 | 1 | 0 | 16 | -1135732616
| Online PSC |  | https://podminky.urs.cz/item/CS_URS_2024_02/762341210 | [14 empty] | Online PSC | 2
| VV |  | "St01 - bednění v místě římsy" 0,42*(2,07*2+3,66+6,26) |  | 5.905 | [12 empty] | VV | 2 | 2 | True | 0 | ROZPOCET
| VV |  | Součet |  | 5.905 | [12 empty] | VV | 2 | 4 | True | 1 | ROZPOCET
148 | M | 60514106 | řezivo jehličnaté lať pevnostní třída S10-13 průřez 40x60mm | m3 | 0.213 |  | 0 | CS ÚRS 2024 02 |  | základní |  | 0 | 0.55 | 0.11715 | 0 | 0 | 32 | M | 2 |  |  |  | ROZPOCET | 0 | 0 | 0 | 0 | 0 | 1 | 0 | 16 | 1205621125
| VV |  | "St01 - bednění v místě římsy" 0,04*0,06*(2,07*2+3,66+6,26)*6*1,05 |  | 0.213 | [12 empty] | VV | 2 | 2 | True | 0 | ROZPOCET
| VV |  | Součet |  | 0.213 | [12 empty] | VV | 2 | 4 | True | 1 | ROZPOCET
149 | K | 762342214 | Montáž laťování na střechách jednoduchých sklonu do 60° osové vzdálenosti přes 150 do 360 mm | m2 | 178.527 |  | 0 | CS ÚRS 2024 02 |  | základní |  | 0 | 0 | 0 | 0 | 0 | 16 | K | 2 |  |  |  | ROZPOCET | 0 | 0 | 0 | 0 | 0 | 1 | 0 | 16 | 1979967784
| Online PSC |  | https://podminky.urs.cz/item/CS_URS_2024_02/762342214 | [14 empty] | Online PSC | 2
| VV |  | "St01 - latě pod šablony" 7,5*(18,34+17,03)/2-3,85*9,99 |  | 94.176 | [12 empty] | VV | 2 | 2 | True | 0 | ROZPOCET
| VV |  | 7,5*(15,72+17,03)/2-3,85*9,99 |  | 84.351 | [12 empty] | VV | 2 | 2 | True | 0 | ROZPOCET
| VV |  | Součet |  | 178.527 | [12 empty] | VV | 2 | 4 | True | 1 | ROZPOCET
150 | M | 60514114 | řezivo jehličnaté lať impregnovaná dl 4 m | m3 | 2.141 |  | 0 | CS ÚRS 2024 02 |  | základní |  | 0 | 0.55 | 1.1776 | 0 | 0 | 32 | M | 2 |  |  |  | ROZPOCET | 0 | 0 | 0 | 0 | 0 | 1 | 0 | 16 | 2125265841
| VV |  | "latě pod šablony" 0,06*0,04*4,76*178,527*1,05 |  | 2.141 | [12 empty] | VV | 2 | 2 | True | 0 | ROZPOCET
| VV |  | Součet |  | 2.141 | [12 empty] | VV | 2 | 4 | True | 1 | ROZPOCET
151 | K | 762342523 | Montáž kontralatí přes tepelnou izolaci tl přes 140 mm do 200 mm | m | 263.7 |  | 0 | CS ÚRS 2024 02 |  | základní |  | 0 | 0.000177 | 0.046675 | 0 | 0 | 16 | K | 2 |  |  |  | ROZPOCET | 0 | 0 | 0 | 0 | 0 | 1 | 0 | 16 | 229322468
| Online PSC |  | https://podminky.urs.cz/item/CS_URS_2024_02/762342523 | [14 empty] | Online PSC | 2
| VV |  | "kontralatě přes izolaci" | [14 empty] | VV | 2 | 1 | True | 0 | ROZPOCET
| VV |  | "St-01 - sedlová střecha" 7,5*(9+10)+2,7*8*2 |  | 185.7 | [12 empty] | VV | 2 | 2 | True | 0 | ROZPOCET
| VV |  | "St-02 - střecha vikýřů" 3,9*10*2 |  | 78 | [12 empty] | VV | 2 | 2 | True | 0 | ROZPOCET
| VV |  | Součet |  | 263.7 | [12 empty] | VV | 2 | 4 | True | 1 | ROZPOCET
152 | M | 60514114 | řezivo jehličnaté lať impregnovaná dl 4 m | m3 | 0.665 |  | 0 | CS ÚRS 2024 02 |  | základní |  | 0 | 0.55 | 0.36575 | 0 | 0 | 32 | M | 2 |  |  |  | ROZPOCET | 0 | 0 | 0 | 0 | 0 | 1 | 0 | 16 | 955424373
| VV |  | "kontralatě přes izolaci" | [14 empty] | VV | 2 | 1 | True | 0 | ROZPOCET
| VV |  | "St-01 - sedlová střecha" 0,06*0,04*185,7*1,05 |  | 0.468 | [12 empty] | VV | 2 | 2 | True | 0 | ROZPOCET
| VV |  | "St-02 - střecha vikýřů" 0,06*0,04*78,0*1,05 |  | 0.197 | [12 empty] | VV | 2 | 2 | True | 0 | ROZPOCET
| VV |  | Součet |  | 0.665 | [12 empty] | VV | 2 | 4 | True | 1 | ROZPOCET
153 | K | 762395000 | Spojovací prostředky krovů, bednění, laťování, nadstřešních konstrukcí | m3 | 19.639 |  | 0 | CS ÚRS 2024 02 |  | základní |  | 0 | 0.022838 | 0.44851 | 0 | 0 | 16 | K | 2 |  |  |  | ROZPOCET | 0 | 0 | 0 | 0 | 0 | 1 | 0 | 16 | 1983845516
| Online PSC |  | https://podminky.urs.cz/item/CS_URS_2024_02/762395000 | [14 empty] | Online PSC | 2
| VV |  | "konstrukce krovu" 0,336+7,714+0,213+2,141+0,665 |  | 11.069 | [12 empty] | VV | 2 | 2 | True | 0 | ROZPOCET
| VV |  | 342,795*0,025 |  | 8.57 | [12 empty] | VV | 2 | 2 | True | 0 | ROZPOCET
| VV |  | Součet |  | 19.639 | [12 empty] | VV | 2 | 4 | True | 1 | ROZPOCET
154 | K | 762421017 | Obložení stropu z desek OSB tl 25 mm na sraz šroubovaných | m2 | 29.252 |  | 0 | CS ÚRS 2024 02 |  | základní |  | 0 | 0.016102 | 0.471 | 0 | 0 | 16 | K | 2 |  |  |  | ROZPOCET | 0 | 0 | 0 | 0 | 0 | 1 | 0 | 16 | -1944513587
| Online PSC |  | https://podminky.urs.cz/item/CS_URS_2024_02/762421017 | [14 empty] | Online PSC | 2
| VV |  | "podkroví - vikýře - obklad nadpraží" (0,24+0,24+0,37)*9,96*2 |  | 16.932 | [12 empty] | VV | 2 | 2 | True | 0 | ROZPOCET
| VV |  | "podkroví - vikýře - obklad sloupků" (0,24*2+0,31*2)*(1,17*8+0,92*2) |  | 12.32 | [12 empty] | VV | 2 | 2 | True | 0 | ROZPOCET
| VV |  | Součet |  | 29.252 | [12 empty] | VV | 2 | 4 | True | 1 | ROZPOCET
155 | K | 762431225 | Montáž obložení stěn deskami dřevotřískovými na pero a drážku | m2 | 71.792 |  | 0 | CS ÚRS 2024 02 |  | základní |  | 0 | 0 | 0 | 0 | 0 | 16 | K | 2 |  |  |  | ROZPOCET | 0 | 0 | 0 | 0 | 0 | 1 | 0 | 16 | -266758510
| Online PSC |  | https://podminky.urs.cz/item/CS_URS_2024_02/762431225 | [14 empty] | Online PSC | 2
| VV |  | "bednění pod oplechování" | [14 empty] | VV | 2 | 1 | True | 0 | ROZPOCET
| VV |  | "štíty" 0,48*(7,5*2*2+0,9*2*2+3,9*2*2) |  | 23.616 | [12 empty] | VV | 2 | 2 | True | 0 | ROZPOCET
| VV |  | "římsy" (0,9+0,38)*(2,07*2+6,26+3,66) |  | 17.997 | [12 empty] | VV | 2 | 2 | True | 0 | ROZPOCET
| VV |  | (0,43+0,38)*10,53*2 |  | 17.059 | [12 empty] | VV | 2 | 2 | True | 0 | ROZPOCET
| VV |  | "St-02 - vnější boky vikýřů" (4,1*1,6/2)*2*2 |  | 13.12 | [12 empty] | VV | 2 | 2 | True | 0 | ROZPOCET
| VV |  | Součet |  | 71.792 | [12 empty] | VV | 2 | 4 | True | 1 | ROZPOCET
156 | M | 60726284 | deska dřevoštěpková OSB 3 P+D broušená tl 18mm | m2 | 64.538 |  | 0 | CS ÚRS 2024 02 |  | základní |  | 0 | 0.0104 | 0.6712 | 0 | 0 | 32 | M | 2 |  |  |  | ROZPOCET | 0 | 0 | 0 | 0 | 0 | 1 | 0 | 16 | -1081990082
| VV |  | "štíty" 0,48*(7,5*2*2+0,9*2*2+3,9*2*2)*1,1 |  | 25.978 | [12 empty] | VV | 2 | 2 | True | 0 | ROZPOCET
| VV |  | "římsy" (0,9+0,38)*(2,07*2+6,26+3,66)*1,1 |  | 19.796 | [12 empty] | VV | 2 | 2 | True | 0 | ROZPOCET
| VV |  | (0,43+0,38)*10,53*2*1,1 |  | 18.764 | [12 empty] | VV | 2 | 2 | True | 0 | ROZPOCET
| VV |  | Součet |  | 64.538 | [12 empty] | VV | 2 | 4 | True | 1 | ROZPOCET
157 | M | 60726286 | deska dřevoštěpková OSB 3 P+D broušená tl 25mm | m2 | 14.432 |  | 0 | CS ÚRS 2024 02 |  | základní |  | 0 | 0.0145 | 0.20926 | 0 | 0 | 32 | M | 2 |  |  |  | ROZPOCET | 0 | 0 | 0 | 0 | 0 | 1 | 0 | 16 | -1879772376
| VV |  | "St-02 - vnější boky vikýřů" (4,1*1,6/2)*2*2*1,1 |  | 14.432 | [12 empty] | VV | 2 | 2 | True | 0 | ROZPOCET
| VV |  | Součet |  | 14.432 | [12 empty] | VV | 2 | 4 | True | 1 | ROZPOCET
158 | K | 762495000 | Spojovací prostředky pro montáž olištování, obložení stropů, střešních podhledů a stěn | m2 | 101.044 |  | 0 | CS ÚRS 2024 02 |  | základní |  | 0 | 0.00018192 | 0.018382 | 0 | 0 | 16 | K | 2 |  |  |  | ROZPOCET | 0 | 0 | 0 | 0 | 0 | 1 | 0 | 16 | -1000810192
| Online PSC |  | https://podminky.urs.cz/item/CS_URS_2024_02/762495000 | [14 empty] | Online PSC | 2
| VV |  | "obložení" 71,792+29,252 |  | 101.044 | [12 empty] | VV | 2 | 2 | True | 0 | ROZPOCET
| VV |  | Součet |  | 101.044 | [12 empty] | VV | 2 | 4 | True | 1 | ROZPOCET
159 | K | 998762102 | Přesun hmot tonážní pro kce tesařské v objektech v přes 6 do 12 m | t | 13.472 |  | 0 | CS ÚRS 2024 02 |  | základní |  | 0 | 0 | 0 | 0 | 0 | 16 | K | 2 |  |  |  | ROZPOCET | 0 | 0 | 0 | 0 | 0 | 1 | 0 | 16 | -397367272
| Online PSC |  | https://podminky.urs.cz/item/CS_URS_2024_02/998762102 | [14 empty] | Online PSC | 2
| D | 763 | Konstrukce suché výstavby |  |  |  | 0 |  |  |  |  | 0 |  | 4.107 |  | 0 | 2 | D | 1 |  |  |  | ROZPOCET | [6 empty] | 0
160 | K | 763121451 | SDK stěna předsazená tl 75 mm profil CW+UW 50 desky 2xDF 12,5 bez izolace EI 30 | m2 | 7.263 |  | 0 | CS ÚRS 2024 02 |  | základní |  | 0 | 0.024652 | 0.17905 | 0 | 0 | 16 | K | 2 |  |  |  | ROZPOCET | 0 | 0 | 0 | 0 | 0 | 1 | 0 | 16 | -1307427665
| Online PSC |  | https://podminky.urs.cz/item/CS_URS_2024_02/763121451 | [14 empty] | Online PSC | 2
| VV |  | "podkroví - instalační šachta" 4,15*(0,25+1,5) |  | 7.263 | [12 empty] | VV | 2 | 2 | True | 0 | ROZPOCET
| VV |  | Součet |  | 7.263 | [12 empty] | VV | 2 | 4 | True | 1 | ROZPOCET
161 | K | 763131411 | SDK podhled desky 1xA 12,5 bez izolace dvouvrstvá spodní kce profil CD+UD | m2 | 10.8 |  | 0 | CS ÚRS 2024 02 |  | základní |  | 0 | 0.012205 | 0.13181 | 0 | 0 | 16 | K | 2 |  |  |  | ROZPOCET | 0 | 0 | 0 | 0 | 0 | 1 | 0 | 16 | 1032764324
| Online PSC |  | https://podminky.urs.cz/item/CS_URS_2024_02/763131411 | [14 empty] | Online PSC | 2
| VV |  | "zavěšený podhled - přízemí - obvod. rámeček" | [14 empty] | VV | 2 | 1 | True | 0 | ROZPOCET
| VV |  | "105 - herna" 7,2*0,4*2+8,0*(0,3+0,33) |  | 10.8 | [12 empty] | VV | 2 | 2 | True | 0 | ROZPOCET
| VV |  | Součet |  | 10.8 | [12 empty] | VV | 2 | 4 | True | 1 | ROZPOCET
162 | K | 763131712 | SDK podhled napojení na jiný druh podhledu | m | 28.8 |  | 0 | CS ÚRS 2024 02 |  | základní |  | 0 | 1.05e-05 | 0.0003024 | 0 | 0 | 16 | K | 2 |  |  |  | ROZPOCET | 0 | 0 | 0 | 0 | 0 | 1 | 0 | 16 | 1129540863
| Online PSC |  | https://podminky.urs.cz/item/CS_URS_2024_02/763131712 | [14 empty] | Online PSC | 2
| VV |  | 7,2*4 |  | 28.8 | [12 empty] | VV | 2 | 2 | True | 0 | ROZPOCET
| VV |  | Součet |  | 28.8 | [12 empty] | VV | 2 | 4 | True | 1 | ROZPOCET
163 | K | 763131731 | SDK podhled - čelo pro kazetové podhledy (F lišta) tl 12,5 mm | m | 28.8 |  | 0 | CS ÚRS 2024 02 |  | základní |  | 0 | 1.05e-05 | 0.0003024 | 0 | 0 | 16 | K | 2 |  |  |  | ROZPOCET | 0 | 0 | 0 | 0 | 0 | 1 | 0 | 16 | -359876696
| Online PSC |  | https://podminky.urs.cz/item/CS_URS_2024_02/763131731 | [14 empty] | Online PSC | 2
164 | K | 763131751 | Montáž parotěsné zábrany do SDK podhledu | m2 | 359.039 |  | 0 | CS ÚRS 2024 02 |  | základní |  | 0 | 0 | 0 | 0 | 0 | 16 | K | 2 |  |  |  | ROZPOCET | 0 | 0 | 0 | 0 | 0 | 1 | 0 | 16 | -1522947670
| Online PSC |  | https://podminky.urs.cz/item/CS_URS_2024_02/763131751 | [14 empty] | Online PSC | 2
| VV |  | "St-01 - podhled na krokvích" 5,75*(1,28*2+(4,955+3,0)/2*2)*2 |  | 120.923 | [12 empty] | VV | 2 | 2 | True | 0 | ROZPOCET
| VV |  | 2,05*(14,24+16,195)/2*2*2 |  | 124.784 | [12 empty] | VV | 2 | 2 | True | 0 | ROZPOCET
| VV |  | "St-02 - podhled na krokvích" 2,9*9,77*2*2 |  | 113.332 | [12 empty] | VV | 2 | 2 | True | 0 | ROZPOCET
| VV |  | Součet |  | 359.039 | [12 empty] | VV | 2 | 4 | True | 1 | ROZPOCET
165 | M | 28329274 | fólie PE vyztužená pro parotěsnou vrstvu (reakce na oheň - třída E) 110g/m2 | m2 | 403.38 |  | 0 | CS ÚRS 2024 02 |  | základní |  | 0 | 0.00011 | 0.044372 | 0 | 0 | 32 | M | 2 |  |  |  | ROZPOCET | 0 | 0 | 0 | 0 | 0 | 1 | 0 | 16 | -250242929
| VV |  | 359,039*1,1235 'Přepočtené koeficientem množství |  | 403.38 | [12 empty] | VV | 2 | 2 | False | 1 | ROZPOCET
166 | K | 763135101 | Montáž SDK kazetového podhledu z kazet 600x600 mm na zavěšenou viditelnou nosnou konstrukci | m2 | 64.143 |  | 0 | CS ÚRS 2024 02 |  | základní |  | 0 | 0.0012547 | 0.080483 | 0 | 0 | 16 | K | 2 |  |  |  | ROZPOCET | 0 | 0 | 0 | 0 | 0 | 1 | 0 | 16 | -1925228012
| Online PSC |  | https://podminky.urs.cz/item/CS_URS_2024_02/763135101 | [14 empty] | Online PSC | 2
| VV |  | "zavěšený podhled - přízemí" | [14 empty] | VV | 2 | 1 | True | 0 | ROZPOCET
| VV |  | "101 - zádveří" 2,235*(3,52+3,06)/2 |  | 7.353 | [12 empty] | VV | 2 | 2 | True | 0 | ROZPOCET
| VV |  | "103 - chodba" 1,8*2,75 |  | 4.95 | [12 empty] | VV | 2 | 2 | True | 0 | ROZPOCET
| VV |  | "105 - herna" 7,2*7,2 |  | 51.84 | [12 empty] | VV | 2 | 2 | True | 0 | ROZPOCET
| VV |  | Součet |  | 64.143 | [12 empty] | VV | 2 | 4 | True | 1 | ROZPOCET
167 | M | 59030575 | podhled kazetový děrovaný kruh 6,5mm, polozapuštěný rastr tl 10mm 600x600mm | m2 | 18.9 |  | 0 | CS ÚRS 2024 02 |  | základní |  | 0 | 0.008 | 0.1512 | 0 | 0 | 32 | M | 2 |  |  |  | ROZPOCET | 0 | 0 | 0 | 0 | 0 | 1 | 0 | 16 | 203808143
| VV |  | "105 - herna - kazeta 600x600" 0,6*0,6*(8+18+24) |  | 18 | [12 empty] | VV | 2 | 2 | True | 0 | ROZPOCET
| VV |  | Součet |  | 18 | [12 empty] | VV | 2 | 4 | True | 1 | ROZPOCET
| VV |  | 18*1,05 'Přepočtené koeficientem množství |  | 18.9 | [12 empty] | VV | 2 | 2 | False | 1 | ROZPOCET
168 | M | 59030586 | podhled kazetový děrovaný kruh 6,5mm, polozapuštěný rastr tl 10mm 600x1200mm | m2 | 22.68 |  | 0 | CS ÚRS 2024 02 |  | základní |  | 0 | 0.012 | 0.27216 | 0 | 0 | 32 | M | 2 |  |  |  | ROZPOCET | 0 | 0 | 0 | 0 | 0 | 1 | 0 | 16 | -1593444340
| VV |  | "105 - herna - kazeta 600x1200" | [14 empty] | VV | 2 | 1 | True | 0 | ROZPOCET
| VV |  | "modrá" 0,6*1,2*5*1,05 |  | 3.78 | [12 empty] | VV | 2 | 2 | True | 0 | ROZPOCET
| VV |  | "červená" 0,6*1,2*5*1,05 |  | 3.78 | [12 empty] | VV | 2 | 2 | True | 0 | ROZPOCET
| VV |  | "žlutá" 0,6*1,2*5*1,05 |  | 3.78 | [12 empty] | VV | 2 | 2 | True | 0 | ROZPOCET
| VV |  | "bílá" 0,6*1,2*15*1,05 |  | 11.34 | [12 empty] | VV | 2 | 2 | True | 0 | ROZPOCET
| VV |  | Součet |  | 22.68 | [12 empty] | VV | 2 | 4 | True | 1 | ROZPOCET
169 | M | 590305871R | podhled kazetový děrovaný kruh 6,5mm, polozapuštěný rastr tl 10mm 1200x1200mm | m2 | 18.144 |  | 0 |  |  | základní |  | 0 | 0.012 | 0.21773 | 0 | 0 | 32 | M | 2 |  |  |  | ROZPOCET | 0 | 0 | 0 | 0 | 0 | 1 | 0 | 16 | -1485968894
| VV |  | "105 - herna - kazeta 1200x1200" | [14 empty] | VV | 2 | 1 | True | 0 | ROZPOCET
| VV |  | "bílá" 1,2*1,2*12*1,05 |  | 18.144 | [12 empty] | VV | 2 | 2 | True | 0 | ROZPOCET
| VV |  | Součet |  | 18.144 | [12 empty] | VV | 2 | 4 | True | 1 | ROZPOCET
170 | K | 763161785 | Montáž desek tl. 12,5 mm SDK podkroví | m2 | 188.619 |  | 0 | CS ÚRS 2024 02 |  | základní |  | 0 | 0.000436 | 0.082238 | 0 | 0 | 16 | K | 2 |  |  |  | ROZPOCET | 0 | 0 | 0 | 0 | 0 | 1 | 0 | 16 | -1657355331
| Online PSC |  | https://podminky.urs.cz/item/CS_URS_2024_02/763161785 | [14 empty] | Online PSC | 2
| VV |  | "St-01 - podhled na krokvích" 5,75*(1,28*2+(4,955+3,0)/2*2) |  | 60.461 | [12 empty] | VV | 2 | 2 | True | 0 | ROZPOCET
| VV |  | 2,05*(14,24+16,195)/2*2 |  | 62.392 | [12 empty] | VV | 2 | 2 | True | 0 | ROZPOCET
| VV |  | "St-02 - podhled na krokvích" 2,9*9,77*2 |  | 56.666 | [12 empty] | VV | 2 | 2 | True | 0 | ROZPOCET
| VV |  | "St-02 - vnitřní boky vikýřů" (3,5*1,3/2)*2*2 |  | 9.1 | [12 empty] | VV | 2 | 2 | True | 0 | ROZPOCET
| VV |  | Součet |  | 188.619 | [12 empty] | VV | 2 | 4 | True | 1 | ROZPOCET
171 | M | 59030027 | deska SDK protipožární DF tl 12,5mm | m2 | 207.953 |  | 0 | CS ÚRS 2018 02 |  | základní |  | 0 | 0.0105 | 2.1835 | 0 | 0 | 32 | M | 2 |  |  |  | ROZPOCET | 0 | 0 | 0 | 0 | 0 | 1 | 0 | 16 | 786042748
| VV |  | "St-01 - podhled na krokvích" (60,461+62,392)*1,05 |  | 128.996 | [12 empty] | VV | 2 | 2 | True | 0 | ROZPOCET
| VV |  | "St-02 - podhled na krokvích" 56,666*1,05 |  | 59.499 | [12 empty] | VV | 2 | 2 | True | 0 | ROZPOCET
| VV |  | "St-02 - vnitřní boky vikýřů" 9,1*1,05 |  | 9.555 | [12 empty] | VV | 2 | 2 | True | 0 | ROZPOCET
| VV |  | Součet |  | 198.05 | [12 empty] | VV | 2 | 4 | True | 1 | ROZPOCET
| VV |  | 198,05*1,05 'Přepočtené koeficientem množství |  | 207.953 | [12 empty] | VV | 2 | 2 | False | 1 | ROZPOCET
172 | K | 763164535 | SDK obklad kcí tvaru L š do 0,8 m desky 1xDF 12,5 | m | 24.35 |  | 0 | CS ÚRS 2024 02 |  | základní |  | 0 | 0.010025 | 0.24411 | 0 | 0 | 16 | K | 2 |  |  |  | ROZPOCET | 0 | 0 | 0 | 0 | 0 | 1 | 0 | 16 | 676352648
| Online PSC |  | https://podminky.urs.cz/item/CS_URS_2024_02/763164535 | [14 empty] | Online PSC | 2
| VV |  | "podkroví ocelové rámy vikýřů - příčle" 9,96*2 |  | 19.92 | [12 empty] | VV | 2 | 2 | True | 0 | ROZPOCET
| VV |  | "podkroví ocelové rámy vikýřů - kraj. sloupky" 1,17*(2+1)+0,92 |  | 4.43 | [12 empty] | VV | 2 | 2 | True | 0 | ROZPOCET
| VV |  | Součet |  | 24.35 | [12 empty] | VV | 2 | 4 | True | 1 | ROZPOCET
173 | K | 763164635 | SDK obklad kcí tvaru U š do 1,2 m desky 1xDF 12,5 | m | 34.97 |  | 0 | CS ÚRS 2024 02 |  | základní |  | 0 | 0.014862 | 0.51972 | 0 | 0 | 16 | K | 2 |  |  |  | ROZPOCET | 0 | 0 | 0 | 0 | 0 | 1 | 0 | 16 | 1002779978
| Online PSC |  | https://podminky.urs.cz/item/CS_URS_2024_02/763164635 | [14 empty] | Online PSC | 2
| VV |  | "podkroví - opláštění vaznic" 7,85*2+2,25*2+4,35+3,65 |  | 28.2 | [12 empty] | VV | 2 | 2 | True | 0 | ROZPOCET
| VV |  | "podkroví ocelové rámy vikýřů - střed. sloupky" 1,17*(3+2)+0,92 |  | 6.77 | [12 empty] | VV | 2 | 2 | True | 0 | ROZPOCET
| VV |  | Součet |  | 34.97 | [12 empty] | VV | 2 | 4 | True | 1 | ROZPOCET
174 | K | 763431052R | Podvěšený akustický podhled - soliterní akustický prvek vel. 1200 x 1200 mm, tl. 40 mm zavěšený pomocí lanek - dodávka a montáž - specifikace dle PD a požadavků na kvalitu | m2 | 5.76 |  | 0 |  |  | základní |  | 0 | 0 | 0 | 0 | 0 | 16 | K | 2 |  |  |  | ROZPOCET | 0 | 0 | 0 | 0 | 0 | 1 | 0 | 16 | 719098917
| VV |  | "součástí dodávky jsou i náklady na zhotovení kladecích plánů" | [14 empty] | VV | 2 | 1 | True | 0 | ROZPOCET
| VV |  | "podkroví" 4*1,2*1,2 |  | 5.76 | [12 empty] | VV | 2 | 2 | True | 0 | ROZPOCET
| VV |  | Součet |  | 5.76 | [12 empty] | VV | 2 | 4 | True | 1 | ROZPOCET
175 | K | 998763302 | Přesun hmot tonážní pro konstrukce montované z desek v objektech v přes 6 do 12 m | t | 4.107 |  | 0 | CS ÚRS 2024 02 |  | základní |  | 0 | 0 | 0 | 0 | 0 | 16 | K | 2 |  |  |  | ROZPOCET | 0 | 0 | 0 | 0 | 0 | 1 | 0 | 16 | -670932412
| Online PSC |  | https://podminky.urs.cz/item/CS_URS_2024_02/998763302 | [14 empty] | Online PSC | 2
| D | 764 | Konstrukce klempířské |  |  |  | 0 |  |  |  |  | 0 |  | 0.79274 |  | 0 | 2 | D | 1 |  |  |  | ROZPOCET | [6 empty] | 0
176 | K | 764021404 | Podkladní plech z Al plechu rš 330 mm | m | 21.06 |  | 0 | CS ÚRS 2024 02 |  | základní |  | 0 | 0.00078105 | 0.016449 | 0 | 0 | 16 | K | 2 |  |  |  | ROZPOCET | 0 | 0 | 0 | 0 | 0 | 1 | 0 | 16 | -1130907595
| Online PSC |  | https://podminky.urs.cz/item/CS_URS_2024_02/764021404 | [14 empty] | Online PSC | 2
| VV |  | "St-02 - nad žlabem" 10,53*2 |  | 21.06 | [12 empty] | VV | 2 | 2 | True | 0 | ROZPOCET
| VV |  | Součet |  | 21.06 | [12 empty] | VV | 2 | 4 | True | 1 | ROZPOCET
177 | K | 764021407 | Podkladní plech z Al plechu rš 670 mm | m | 14.06 |  | 0 | CS ÚRS 2024 02 |  | základní |  | 0 | 0.001523 | 0.021413 | 0 | 0 | 16 | K | 2 |  |  |  | ROZPOCET | 0 | 0 | 0 | 0 | 0 | 1 | 0 | 16 | 952584198
| Online PSC |  | https://podminky.urs.cz/item/CS_URS_2024_02/764021407 | [14 empty] | Online PSC | 2
| VV |  | "St-01 - nad žlabem" 2,07*2+3,66+6,26 |  | 14.06 | [12 empty] | VV | 2 | 2 | True | 0 | ROZPOCET
| VV |  | Součet |  | 14.06 | [12 empty] | VV | 2 | 4 | True | 1 | ROZPOCET
178 | K | 764021423 | Dilatační připojovací lišta z Al plechu včetně tmelení rš 150 mm | m | 11.2 |  | 0 | CS ÚRS 2024 02 |  | základní |  | 0 | 0.00045615 | 0.0051089 | 0 | 0 | 16 | K | 2 |  |  |  | ROZPOCET | 0 | 0 | 0 | 0 | 0 | 1 | 0 | 16 | 846350955
| Online PSC |  | https://podminky.urs.cz/item/CS_URS_2024_02/764021423 | [14 empty] | Online PSC | 2
| VV |  | "střešní vikýř" 2,8*2*2 |  | 11.2 | [12 empty] | VV | 2 | 2 | True | 0 | ROZPOCET
| VV |  | Součet |  | 11.2 | [12 empty] | VV | 2 | 4 | True | 1 | ROZPOCET
179 | K | 764121401 | Krytina střechy rovné drážkováním ze svitků z Al plechu rš 500 mm sklonu do 30° | m2 | 82.134 |  | 0 | CS ÚRS 2024 02 |  | základní |  | 0 | 0.002699 | 0.22168 | 0 | 0 | 16 | K | 2 |  |  |  | ROZPOCET | 0 | 0 | 0 | 0 | 0 | 1 | 0 | 16 | 561115425
| Online PSC |  | https://podminky.urs.cz/item/CS_URS_2024_02/764121401 | [14 empty] | Online PSC | 2
| VV |  | "St-02 - střecha nad vikýři" 3,9*10,53*2 |  | 82.134 | [12 empty] | VV | 2 | 2 | True | 0 | ROZPOCET
| VV |  | Součet |  | 82.134 | [12 empty] | VV | 2 | 4 | True | 1 | ROZPOCET
180 | K | 764121403 | Krytina střechy rovné drážkováním ze svitků z Al plechu rš 500 mm sklonu přes 30 do 60° | m2 | 22.131 |  | 0 | CS ÚRS 2024 02 |  | základní |  | 0 | 0.002719 | 0.060174 | 0 | 0 | 16 | K | 2 |  |  |  | ROZPOCET | 0 | 0 | 0 | 0 | 0 | 1 | 0 | 16 | 597954377
| Online PSC |  | https://podminky.urs.cz/item/CS_URS_2024_02/764121403 | [14 empty] | Online PSC | 2
| VV |  | "spodní část římsy" | [14 empty] | VV | 2 | 1 | True | 0 | ROZPOCET
| VV |  | "St-01 - sedlová střecha" 0,9*(2,07+6,26+2,07+3,66) |  | 12.654 | [12 empty] | VV | 2 | 2 | True | 0 | ROZPOCET
| VV |  | "St-02 - střecha vikýřů" 0,45*(10,53*2) |  | 9.477 | [12 empty] | VV | 2 | 2 | True | 0 | ROZPOCET
| VV |  | Součet |  | 22.131 | [12 empty] | VV | 2 | 4 | True | 1 | ROZPOCET
181 | K | 764121491 | Příplatek k cenám krytiny z Al plechu za těsnění drážek sklonu do 10° | m2 | 82.134 |  | 0 | CS ÚRS 2024 02 |  | základní |  | 0 | 0.00034 | 0.027926 | 0 | 0 | 16 | K | 2 |  |  |  | ROZPOCET | 0 | 0 | 0 | 0 | 0 | 1 | 0 | 16 | -1133903000
| Online PSC |  | https://podminky.urs.cz/item/CS_URS_2024_02/764121491 | [14 empty] | Online PSC | 2
182 | K | 764222407 | Oplechování štítu závětrnou lištou z Al plechu rš 670 mm | m | 45.6 |  | 0 | CS ÚRS 2024 02 |  | základní |  | 0 | 0.0015045 | 0.068607 | 0 | 0 | 16 | K | 2 |  |  |  | ROZPOCET | 0 | 0 | 0 | 0 | 0 | 1 | 0 | 16 | -621395498
| Online PSC |  | https://podminky.urs.cz/item/CS_URS_2024_02/764222407 | [14 empty] | Online PSC | 2
| VV |  | "St-01 - sedlová střecha - štíty" 7,5*2*2 |  | 30 | [12 empty] | VV | 2 | 2 | True | 0 | ROZPOCET
| VV |  | "St-02 - střecha vikýřů" 3,9*2*2 |  | 15.6 | [12 empty] | VV | 2 | 2 | True | 0 | ROZPOCET
| VV |  | Součet |  | 45.6 | [12 empty] | VV | 2 | 4 | True | 1 | ROZPOCET
183 | K | 764222405 | Oplechování štítu závětrnou lištou z Al plechu rš 400 mm | m | 35.12 |  | 0 | CS ÚRS 2024 02 |  | základní |  | 0 | 0.0009146 | 0.032121 | 0 | 0 | 16 | K | 2 |  |  |  | ROZPOCET | 0 | 0 | 0 | 0 | 0 | 1 | 0 | 16 | 1309199983
| Online PSC |  | https://podminky.urs.cz/item/CS_URS_2024_02/764222405 | [14 empty] | Online PSC | 2
| VV |  | "střešní římsa" | [14 empty] | VV | 2 | 1 | True | 0 | ROZPOCET
| VV |  | "St-01 - sedlová střecha" 2,07+6,26+2,07+3,66 |  | 14.06 | [12 empty] | VV | 2 | 2 | True | 0 | ROZPOCET
| VV |  | "St-02 - střecha vikýřů" 10,53*2 |  | 21.06 | [12 empty] | VV | 2 | 2 | True | 0 | ROZPOCET
| VV |  | Součet |  | 35.12 | [12 empty] | VV | 2 | 4 | True | 1 | ROZPOCET
184 | K | 764222437 | Oplechování rovné okapové hrany z Al plechu rš 670 mm | m | 35.12 |  | 0 | CS ÚRS 2024 02 |  | základní |  | 0 | 0.0015646 | 0.054951 | 0 | 0 | 16 | K | 2 |  |  |  | ROZPOCET | 0 | 0 | 0 | 0 | 0 | 1 | 0 | 16 | 1759709368
| Online PSC |  | https://podminky.urs.cz/item/CS_URS_2024_02/764222437 | [14 empty] | Online PSC | 2
| VV |  | "St-01 - sedlová střecha" 2,07+6,26+2,07+3,66 |  | 14.06 | [12 empty] | VV | 2 | 2 | True | 0 | ROZPOCET
| VV |  | "St-02 - střecha vikýřů" 10,53*2 |  | 21.06 | [12 empty] | VV | 2 | 2 | True | 0 | ROZPOCET
| VV |  | Součet |  | 35.12 | [12 empty] | VV | 2 | 4 | True | 1 | ROZPOCET
185 | K | 764226444 | Oplechování parapetů rovných celoplošně lepené z Al plechu rš 330 mm | m | 52.17 |  | 0 | CS ÚRS 2024 02 |  | základní |  | 0 | 0.0014954 | 0.078018 | 0 | 0 | 16 | K | 2 |  |  |  | ROZPOCET | 0 | 0 | 0 | 0 | 0 | 1 | 0 | 16 | -226529808
| Online PSC |  | https://podminky.urs.cz/item/CS_URS_2024_02/764226444 | [14 empty] | Online PSC | 2
| VV |  | "vnější okenní parapety" | [14 empty] | VV | 2 | 1 | True | 0 | ROZPOCET
| VV |  | "přízemí" 3,19+3,0*2+3,25+3,0*2+3,19+3,19 |  | 24.82 | [12 empty] | VV | 2 | 2 | True | 0 | ROZPOCET
| VV |  | "podkroví" 2,5*5,7+1,25*2+6,6+1,5+1,25*2 |  | 27.35 | [12 empty] | VV | 2 | 2 | True | 0 | ROZPOCET
| VV |  | Součet |  | 52.17 | [12 empty] | VV | 2 | 4 | True | 1 | ROZPOCET
186 | K | 764321415 | Lemování rovných zdí střech s krytinou skládanou z Al plechu rš 400 mm | m | 11.2 |  | 0 | CS ÚRS 2024 02 |  | základní |  | 0 | 0.000919 | 0.010293 | 0 | 0 | 16 | K | 2 |  |  |  | ROZPOCET | 0 | 0 | 0 | 0 | 0 | 1 | 0 | 16 | 1164829172
| Online PSC |  | https://podminky.urs.cz/item/CS_URS_2024_02/764321415 | [14 empty] | Online PSC | 2
| VV |  | "střešní vikýř" 2,8*2*2 |  | 11.2 | [12 empty] | VV | 2 | 2 | True | 0 | ROZPOCET
| VV |  | Součet |  | 11.2 | [12 empty] | VV | 2 | 4 | True | 1 | ROZPOCET
187 | K | 764325423 | Lemování trub, konzol nebo držáků z Al plechu střech s krytinou skládanou D přes 100 do 150 mm | kus | 2 |  | 0 | CS ÚRS 2024 02 |  | základní |  | 0 | 0.0011368 | 0.0022736 | 0 | 0 | 16 | K | 2 |  |  |  | ROZPOCET | 0 | 0 | 0 | 0 | 0 | 1 | 0 | 16 | -1283531264
| Online PSC |  | https://podminky.urs.cz/item/CS_URS_2024_02/764325423 | [14 empty] | Online PSC | 2
| VV |  | "větrací potrubí" 2,0 |  | 2 | [12 empty] | VV | 2 | 2 | True | 1 | ROZPOCET
188 | K | 764325425 | Lemování trub, konzol nebo držáků z Al plechu střech s krytinou skládanou D přes 200 do 300 mm | kus | 4 |  | 0 | CS ÚRS 2024 02 |  | základní |  | 0 | 0.001975 | 0.0079 | 0 | 0 | 16 | K | 2 |  |  |  | ROZPOCET | 0 | 0 | 0 | 0 | 0 | 1 | 0 | 16 | -1551534992
| Online PSC |  | https://podminky.urs.cz/item/CS_URS_2024_02/764325425 | [14 empty] | Online PSC | 2
| VV |  | "prostupy VZT" 4,0 |  | 4 | [12 empty] | VV | 2 | 2 | True | 0 | ROZPOCET
| VV |  | Součet |  | 4 | [12 empty] | VV | 2 | 4 | True | 1 | ROZPOCET
189 | K | 764522407 | Žlab nadřímsový hranatý uložený v hácích se spádovou vložkou z Al plechu rš 670 mm | m | 35.12 |  | 0 | CS ÚRS 2024 02 |  | základní |  | 0 | 0.0042208 | 0.14823 | 0 | 0 | 16 | K | 2 |  |  |  | ROZPOCET | 0 | 0 | 0 | 0 | 0 | 1 | 0 | 16 | -63037214
| Online PSC |  | https://podminky.urs.cz/item/CS_URS_2024_02/764522407 | [14 empty] | Online PSC | 2
| VV |  | "srovnatelná položka" | [14 empty] | VV | 2 | 1 | True | 0 | ROZPOCET
| VV |  | "St-01 - sedlová střecha" 2,07+6,26+2,07+3,66 |  | 14.06 | [12 empty] | VV | 2 | 2 | True | 0 | ROZPOCET
| VV |  | "St-02 - střecha vikýřů" 10,53*2 |  | 21.06 | [12 empty] | VV | 2 | 2 | True | 0 | ROZPOCET
| VV |  | Součet |  | 35.12 | [12 empty] | VV | 2 | 4 | True | 1 | ROZPOCET
190 | K | 764522447 | Příplatek k cenám hranatého nadřímsového žlabu z Al plechu rš 670 mm za provedení rohu nebo koutu | kus | 0 |  | 0 | CS ÚRS 2024 02 |  | základní |  | 0 | 0.0007673 | 0 | 0 | 0 | 16 | K | 2 |  |  |  | ROZPOCET | 0 | 0 | 0 | 0 | 0 | 1 | 0 | 16 | 543452206
| Online PSC |  | https://podminky.urs.cz/item/CS_URS_2024_02/764522447 | [14 empty] | Online PSC | 2
191 | K | 764528402 | Svody hranaté včetně objímek, kolen, odskoků z Al plechu o straně 100 mm | m | 24.4 |  | 0 | CS ÚRS 2024 02 |  | základní |  | 0 | 0.0015405 | 0.037588 | 0 | 0 | 16 | K | 2 |  |  |  | ROZPOCET | 0 | 0 | 0 | 0 | 0 | 1 | 0 | 16 | -99640655
| Online PSC |  | https://podminky.urs.cz/item/CS_URS_2024_02/764528402 | [14 empty] | Online PSC | 2
| VV |  | "St-01 - sedlová střecha" 4,5*2*2 |  | 18 | [12 empty] | VV | 2 | 2 | True | 0 | ROZPOCET
| VV |  | "St-02 - střecha vikýřů" 1,6*2*2 |  | 6.4 | [12 empty] | VV | 2 | 2 | True | 0 | ROZPOCET
| VV |  | Součet |  | 24.4 | [12 empty] | VV | 2 | 4 | True | 1 | ROZPOCET
192 | K | 998764102 | Přesun hmot tonážní pro konstrukce klempířské v objektech v přes 6 do 12 m | t | 0.793 |  | 0 | CS ÚRS 2024 02 |  | základní |  | 0 | 0 | 0 | 0 | 0 | 16 | K | 2 |  |  |  | ROZPOCET | 0 | 0 | 0 | 0 | 0 | 1 | 0 | 16 | 1759449553
| Online PSC |  | https://podminky.urs.cz/item/CS_URS_2024_02/998764102 | [14 empty] | Online PSC | 2
| D | 765 | Krytina skládaná |  |  |  | 0 |  |  |  |  | 0 |  | 3.7503 |  | 0 | 2 | D | 1 |  |  |  | ROZPOCET | [6 empty] | 0
193 | K | 765133001 | Krytina vláknocementová sklonu do 30° skládaná ze šablon s povrchem hladkým | m2 | 178.527 |  | 0 | CS ÚRS 2024 02 |  | základní |  | 0 | 0.013496 | 2.4093 | 0 | 0 | 16 | K | 2 |  |  |  | ROZPOCET | 0 | 0 | 0 | 0 | 0 | 1 | 0 | 16 | -1970721546
| Online PSC |  | https://podminky.urs.cz/item/CS_URS_2024_02/765133001 | [14 empty] | Online PSC | 2
| VV |  | "St-02 - střešní krytina" 7,5*(18,34+17,03)/2-3,85*9,99 |  | 94.176 | [12 empty] | VV | 2 | 2 | True | 0 | ROZPOCET
| VV |  | 7,5*(15,72+17,03)/2-3,85*9,99 |  | 84.351 | [12 empty] | VV | 2 | 2 | True | 0 | ROZPOCET
| VV |  | Součet |  | 178.527 | [12 empty] | VV | 2 | 4 | True | 1 | ROZPOCET
194 | K | 765133011 | Okapová hrana vláknocementové krytiny jednoduché krytí ze šablon povrchem hladkým | m | 14.06 |  | 0 | CS ÚRS 2024 02 |  | základní |  | 0 | 0.0040086 | 0.056361 | 0 | 0 | 16 | K | 2 |  |  |  | ROZPOCET | 0 | 0 | 0 | 0 | 0 | 1 | 0 | 16 | -1175766016
| Online PSC |  | https://podminky.urs.cz/item/CS_URS_2024_02/765133011 | [14 empty] | Online PSC | 2
| VV |  | "St-01 - nad žlabem" 2,07*2+3,66+6,26 |  | 14.06 | [12 empty] | VV | 2 | 2 | True | 0 | ROZPOCET
| VV |  | Součet |  | 14.06 | [12 empty] | VV | 2 | 4 | True | 1 | ROZPOCET
195 | K | 765133035 | Hřeben vláknocementové krytiny z hřebenáčů s větracím pásem | m | 17.03 |  | 0 | CS ÚRS 2024 02 |  | základní |  | 0 | 0.0057105 | 0.09725 | 0 | 0 | 16 | K | 2 |  |  |  | ROZPOCET | 0 | 0 | 0 | 0 | 0 | 1 | 0 | 16 | 1375497200
| Online PSC |  | https://podminky.urs.cz/item/CS_URS_2024_02/765133035 | [14 empty] | Online PSC | 2
| VV |  | "St-01 - sedlová střecha" 17,03 |  | 17.03 | [12 empty] | VV | 2 | 2 | True | 0 | ROZPOCET
| VV |  | Součet |  | 17.03 | [12 empty] | VV | 2 | 4 | True | 1 | ROZPOCET
196 | K | 765133091 | Příplatek k cenám vláknocementové krytiny ze šablon na laťování | m2 | 178.527 |  | 0 | CS ÚRS 2024 02 |  | základní |  | 0 | 0 | 0 | 0 | 0 | 16 | K | 2 |  |  |  | ROZPOCET | 0 | 0 | 0 | 0 | 0 | 1 | 0 | 16 | 2016086877
| Online PSC |  | https://podminky.urs.cz/item/CS_URS_2024_02/765133091 | [14 empty] | Online PSC | 2
197 | K | 765191001 | Montáž pojistné hydroizolační nebo parotěsné fólie kladené ve sklonu do 20° lepením na bednění nebo izolaci | m2 | 164.268 |  | 0 | CS ÚRS 2024 02 |  | základní |  | 0 | 7e-06 | 0.0011499 | 0 | 0 | 16 | K | 2 |  |  |  | ROZPOCET | 0 | 0 | 0 | 0 | 0 | 1 | 0 | 16 | -2137504413
| Online PSC |  | https://podminky.urs.cz/item/CS_URS_2024_02/765191001 | [14 empty] | Online PSC | 2
| VV |  | "St-02 - střecha nad vikýři" | [14 empty] | VV | 2 | 1 | True | 0 | ROZPOCET
| VV |  | "strukturovaná PP folie pod krytinu" 3,9*10,53*2 |  | 82.134 | [12 empty] | VV | 2 | 2 | True | 0 | ROZPOCET
| VV |  | "pojistný pás přes tep. izolaci" 3,9*10,53*2 |  | 82.134 | [12 empty] | VV | 2 | 2 | True | 0 | ROZPOCET
| VV |  | Součet |  | 164.268 | [12 empty] | VV | 2 | 4 | True | 1 | ROZPOCET
198 | M | 28329043 | fólie PUR/PP difuzně propustná s nakašírovanou PP strukturovanou rohoží v 8 mm pod hladkou plechovou krytinu, integrovaná samolepící páska, 380 g/m2 | m2 | 90.347 |  | 0 | CS ÚRS 2024 02 |  | základní |  | 0 | 0.0004 | 0.036139 | 0 | 0 | 32 | M | 2 |  |  |  | ROZPOCET | 0 | 0 | 0 | 0 | 0 | 1 | 0 | 16 | 229818001
| VV |  | "St-02 - střecha nad vikýři" 82,134*1,10 |  | 90.347 | [12 empty] | VV | 2 | 2 | True | 0 | ROZPOCET
| VV |  | Součet |  | 90.347 | [12 empty] | VV | 2 | 4 | True | 1 | ROZPOCET
199 | M | 62866281 | pás asfaltový samolepicí modifikovaný SBS s vložkou ze skleněné tkaniny se spalitelnou fólií nebo jemnozrnným minerálním posypem nebo textilií na horním povrchu tl 3,0mm | m2 | 90.347 |  | 0 | CS ÚRS 2024 02 |  | základní |  | 0 | 0.004 | 0.36139 | 0 | 0 | 32 | M | 2 |  |  |  | ROZPOCET | 0 | 0 | 0 | 0 | 0 | 1 | 0 | 16 | -1932795334
| VV |  | "St-02 - pojistný pás přes tep. izolaci" 82,134*1,10 |  | 90.347 | [12 empty] | VV | 2 | 2 | True | 0 | ROZPOCET
| VV |  | Součet |  | 90.347 | [12 empty] | VV | 2 | 4 | True | 1 | ROZPOCET
200 | K | 765191023 | Montáž pojistné hydroizolační nebo parotěsné kladené ve sklonu přes 20° s lepenými spoji na bednění | m2 | 178.527 |  | 0 | CS ÚRS 2024 02 |  | základní |  | 0 | 0 | 0 | 0 | 0 | 16 | K | 2 |  |  |  | ROZPOCET | 0 | 0 | 0 | 0 | 0 | 1 | 0 | 16 | -932150095
| Online PSC |  | https://podminky.urs.cz/item/CS_URS_2024_02/765191023 | [14 empty] | Online PSC | 2
| VV |  | "St-01 - pojistný pás přes tep. izolaci" 7,5*(18,34+17,03)/2-3,85*9,99 |  | 94.176 | [12 empty] | VV | 2 | 2 | True | 0 | ROZPOCET
| VV |  | 7,5*(15,72+17,03)/2-3,85*9,99 |  | 84.351 | [12 empty] | VV | 2 | 2 | True | 0 | ROZPOCET
| VV |  | Součet |  | 178.527 | [12 empty] | VV | 2 | 4 | True | 1 | ROZPOCET
201 | M | 62866281 | pás asfaltový samolepicí modifikovaný SBS s vložkou ze skleněné tkaniny se spalitelnou fólií nebo jemnozrnným minerálním posypem nebo textilií na horním povrchu tl 3,0mm | m2 | 196.38 |  | 0 | CS ÚRS 2024 02 |  | základní |  | 0 | 0.004 | 0.78552 | 0 | 0 | 32 | M | 2 |  |  |  | ROZPOCET | 0 | 0 | 0 | 0 | 0 | 1 | 0 | 16 | 1919959944
| VV |  | "St-01 - pojistný pás přes tep. izolaci" 178,527*1,10 |  | 196.38 | [12 empty] | VV | 2 | 2 | True | 0 | ROZPOCET
| VV |  | Součet |  | 196.38 | [12 empty] | VV | 2 | 4 | True | 1 | ROZPOCET
202 | K | 765191041 | Montáž pojistné hydroizolační nebo parotěsné fólie střešních prostupů DN do 150 mm | kus | 2 |  | 0 | CS ÚRS 2024 02 |  | základní |  | 0 | 8.7e-06 | 1.74e-05 | 0 | 0 | 16 | K | 2 |  |  |  | ROZPOCET | 0 | 0 | 0 | 0 | 0 | 1 | 0 | 16 | 370513439
| Online PSC |  | https://podminky.urs.cz/item/CS_URS_2024_02/765191041 | [14 empty] | Online PSC | 2
| VV |  | "prostup větracího potrubí" 1+1 |  | 2 | [12 empty] | VV | 2 | 2 | True | 0 | ROZPOCET
| VV |  | Součet |  | 2 | [12 empty] | VV | 2 | 4 | True | 1 | ROZPOCET
203 | K | 765191043 | Montáž pojistné hydroizolační nebo parotěsné fólie střešních prostupů plochy do 1 m2 | kus | 4 |  | 0 | CS ÚRS 2024 02 |  | základní |  | 0 | 4.05e-05 | 0.000162 | 0 | 0 | 16 | K | 2 |  |  |  | ROZPOCET | 0 | 0 | 0 | 0 | 0 | 1 | 0 | 16 | -9570505
| Online PSC |  | https://podminky.urs.cz/item/CS_URS_2024_02/765191043 | [14 empty] | Online PSC | 2
| VV |  | "prostup VZT" 4 |  | 4 | [12 empty] | VV | 2 | 2 | True | 0 | ROZPOCET
| VV |  | Součet |  | 4 | [12 empty] | VV | 2 | 4 | True | 1 | ROZPOCET
204 | M | 62851019 | tvarovka detailová z SBS modifikovaného asfaltu s nosnou vložkou ze skleněné tkaniny | kus | 6 |  | 0 | CS ÚRS 2024 02 |  | základní |  | 0 | 0.0005 | 0.003 | 0 | 0 | 32 | M | 2 |  |  |  | ROZPOCET | 0 | 0 | 0 | 0 | 0 | 1 | 0 | 16 | 2090822828
205 | K | 765191091 | Příplatek k cenám montáž pojistné hydroizolační nebo parotěsné fólie za sklon přes 30° | m2 | 178.527 |  | 0 | CS ÚRS 2024 02 |  | základní |  | 0 | 0 | 0 | 0 | 0 | 16 | K | 2 |  |  |  | ROZPOCET | 0 | 0 | 0 | 0 | 0 | 1 | 0 | 16 | 1468123310
| Online PSC |  | https://podminky.urs.cz/item/CS_URS_2024_02/765191091 | [14 empty] | Online PSC | 2
206 | K | 998765102 | Přesun hmot tonážní pro krytiny skládané v objektech v přes 6 do 12 m | t | 3.75 |  | 0 | CS ÚRS 2024 02 |  | základní |  | 0 | 0 | 0 | 0 | 0 | 16 | K | 2 |  |  |  | ROZPOCET | 0 | 0 | 0 | 0 | 0 | 1 | 0 | 16 | -1221852621
| Online PSC |  | https://podminky.urs.cz/item/CS_URS_2024_02/998765102 | [14 empty] | Online PSC | 2
| D | 766 | Konstrukce truhlářské |  |  |  | 0 |  |  |  |  | 0 |  | 3.7711 |  | 0 | 2 | D | 1 |  |  |  | ROZPOCET | [6 empty] | 0
207 | K | 766211211 | Montáž madel schodišťových středových dřevěných průběžných šířky do 150 mm | m | 34.04 |  | 0 | CS ÚRS 2024 02 |  | základní |  | 0 | 0 | 0 | 0 | 0 | 16 | K | 2 |  |  |  | ROZPOCET | 0 | 0 | 0 | 0 | 0 | 1 | 0 | 16 | 729559122
| Online PSC |  | https://podminky.urs.cz/item/CS_URS_2024_02/766211211 | [14 empty] | Online PSC | 2
| VV |  | "zámeč. prvek Zp1 - dřev. madlo" (1,8+5,6)*2 |  | 14.8 | [12 empty] | VV | 2 | 2 | True | 0 | ROZPOCET
| VV |  | "zámeč. prvek Zp2 - dřev. madlo" (2,92+6,7)*2 |  | 19.24 | [12 empty] | VV | 2 | 2 | True | 0 | ROZPOCET
| VV |  | Součet |  | 34.04 | [12 empty] | VV | 2 | 4 | True | 1 | ROZPOCET
208 | M | 54889030 | uchycení madla na zeď nerezové D 42,4mm | kus | 18 |  | 0 | CS ÚRS 2024 02 |  | základní |  | 0 | 0.0008 | 0.0144 | 0 | 0 | 32 | M | 2 |  |  |  | ROZPOCET | 0 | 0 | 0 | 0 | 0 | 1 | 0 | 16 | 808346866
| VV |  | "zámeč. prvek Zp2 - madlo na zeď" (3+6)*2 |  | 18 | [12 empty] | VV | 2 | 2 | True | 0 | ROZPOCET
| VV |  | Součet |  | 18 | [12 empty] | VV | 2 | 4 | True | 1 | ROZPOCET
209 | M | 052171001R | madlo dřevěné, ohýbaný profil průměr 48 mm - specifikace dle PD a požadavků na kvalitu | m | 18.722 |  | 0 |  |  | základní |  | 0 | 0 | 0 | 0 | 0 | 32 | M | 2 |  |  |  | ROZPOCET | 0 | 0 | 0 | 0 | 0 | 1 | 0 | 16 | -1599233590
| VV |  | "zámeč. prvek Zp1 - dřev. madlo" (1,8+5,6)*1,1 |  | 8.14 | [12 empty] | VV | 2 | 2 | True | 0 | ROZPOCET
| VV |  | "zámeč. prvek Zp2 - dřev. madlo" (2,92+6,7)*1,1 |  | 10.582 | [12 empty] | VV | 2 | 2 | True | 0 | ROZPOCET
| VV |  | Součet |  | 18.722 | [12 empty] | VV | 2 | 4 | True | 1 | ROZPOCET
210 | M | 052171002R | madlo dřevěné, ohýbaný profil průměr 36 mm - specifikace dle PD a požadavků na kvalitu | m | 18.722 |  | 0 |  |  | základní |  | 0 | 0 | 0 | 0 | 0 | 32 | M | 2 |  |  |  | ROZPOCET | 0 | 0 | 0 | 0 | 0 | 1 | 0 | 16 | -2109049100
| VV |  | "zámeč. prvek Zp1 - dřev. madlo" (1,8+5,6)*1,1 |  | 8.14 | [12 empty] | VV | 2 | 2 | True | 0 | ROZPOCET
| VV |  | "zámeč. prvek Zp2 - dřev. madlo" (2,92+6,7)*1,1 |  | 10.582 | [12 empty] | VV | 2 | 2 | True | 0 | ROZPOCET
| VV |  | Součet |  | 18.722 | [12 empty] | VV | 2 | 4 | True | 1 | ROZPOCET
211 | K | 766417211 | Montáž podkladového roštu pro obložení stěn | m | 58.24 |  | 0 | CS ÚRS 2024 02 |  | základní |  | 0 | 0 | 0 | 0 | 0 | 16 | K | 2 |  |  |  | ROZPOCET | 0 | 0 | 0 | 0 | 0 | 1 | 0 | 16 | -643994669
| Online PSC |  | https://podminky.urs.cz/item/CS_URS_2024_02/766417211 | [14 empty] | Online PSC | 2
| VV |  | "St-02 - vnitřní boky vikýřů" | [14 empty] | VV | 2 | 1 | True | 0 | ROZPOCET
| VV |  | "podkladní rošt" (1,6*9,1)*2,0 |  | 29.12 | [12 empty] | VV | 2 | 2 | True | 0 | ROZPOCET
| VV |  | "distanční rošt" (2,0*9,1)*1,6 |  | 29.12 | [12 empty] | VV | 2 | 2 | True | 0 | ROZPOCET
| VV |  | Součet |  | 58.24 | [12 empty] | VV | 2 | 4 | True | 1 | ROZPOCET
212 | M | 60514106 | řezivo jehličnaté lať pevnostní třída S10-13 průřez 40x60mm | m3 | 0.154 |  | 0 | CS ÚRS 2024 02 |  | základní |  | 0 | 0.55 | 0.0847 | 0 | 0 | 32 | M | 2 |  |  |  | ROZPOCET | 0 | 0 | 0 | 0 | 0 | 1 | 0 | 16 | 1077611147
| VV |  | "St-02 - vnitřní boky vikýřů" | [14 empty] | VV | 2 | 1 | True | 0 | ROZPOCET
| VV |  | "podkladní rošt" 0,04*0,06*29,12*1,1 |  | 0.077 | [12 empty] | VV | 2 | 2 | True | 0 | ROZPOCET
| VV |  | "distanční rošt" 0,04*0,06*29,12*1,1 |  | 0.077 | [12 empty] | VV | 2 | 2 | True | 0 | ROZPOCET
| VV |  | Součet |  | 0.154 | [12 empty] | VV | 2 | 4 | True | 1 | ROZPOCET
213 | K | 766427112 | Montáž podkladového roštu pro obložení podhledů | m | 287.231 |  | 0 | CS ÚRS 2024 02 |  | základní |  | 0 | 0 | 0 | 0 | 0 | 16 | K | 2 |  |  |  | ROZPOCET | 0 | 0 | 0 | 0 | 0 | 1 | 0 | 16 | 574410927
| Online PSC |  | https://podminky.urs.cz/item/CS_URS_2024_02/766427112 | [14 empty] | Online PSC | 2
| VV |  | "St-01 - podhled na krokvích" (60,461+62,392)*1,6 |  | 196.565 | [12 empty] | VV | 2 | 2 | True | 0 | ROZPOCET
| VV |  | "St-02 - podhled na krokvích" 56,666*1,6 |  | 90.666 | [12 empty] | VV | 2 | 2 | True | 0 | ROZPOCET
| VV |  | Součet |  | 287.231 | [12 empty] | VV | 2 | 4 | True | 1 | ROZPOCET
214 | M | 60514106 | řezivo jehličnaté lať pevnostní třída S10-13 průřez 40x60mm | m3 | 0.758 |  | 0 | CS ÚRS 2024 02 |  | základní |  | 0 | 0.55 | 0.4169 | 0 | 0 | 32 | M | 2 |  |  |  | ROZPOCET | 0 | 0 | 0 | 0 | 0 | 1 | 0 | 16 | -1127170938
| VV |  | "St-01 - podhled na krokvích" 0,06*0,04*196,565*1,1 |  | 0.519 | [12 empty] | VV | 2 | 2 | True | 0 | ROZPOCET
| VV |  | "St-02 - podhled na krokvích" 0,06*0,04*90,666*1,1 |  | 0.239 | [12 empty] | VV | 2 | 2 | True | 0 | ROZPOCET
| VV |  | Součet |  | 0.758 | [12 empty] | VV | 2 | 4 | True | 1 | ROZPOCET
215 | K | 766437311 | Montáž obložení podkladového roštu pro sloupů a pilířů | m | 66.864 |  | 0 | CS ÚRS 2024 02 |  | základní |  | 0 | 0 | 0 | 0 | 0 | 16 | K | 2 |  |  |  | ROZPOCET | 0 | 0 | 0 | 0 | 0 | 1 | 0 | 16 | 955626055
| Online PSC |  | https://podminky.urs.cz/item/CS_URS_2024_02/766437311 | [14 empty] | Online PSC | 2
| VV |  | "podkroví - vikýře - obklad nadpraží" | [14 empty] | VV | 2 | 1 | True | 0 | ROZPOCET
| VV |  | (0,24+0,24+0,37)*2*9,96*2 |  | 33.864 | [12 empty] | VV | 2 | 2 | True | 0 | ROZPOCET
| VV |  | "podkroví - vikýře - obklad sloupků" | [14 empty] | VV | 2 | 1 | True | 0 | ROZPOCET
| VV |  | (0,24*2+0,31*2)*(3*8+3*2) |  | 33 | [12 empty] | VV | 2 | 2 | True | 0 | ROZPOCET
| VV |  | Součet |  | 66.864 | [12 empty] | VV | 2 | 4 | True | 1 | ROZPOCET
216 | M | 60514106 | řezivo jehličnaté lať pevnostní třída S10-13 průřez 40x60mm | m3 | 0.168 |  | 0 | CS ÚRS 2024 02 |  | základní |  | 0 | 0.55 | 0.0924 | 0 | 0 | 32 | M | 2 |  |  |  | ROZPOCET | 0 | 0 | 0 | 0 | 0 | 1 | 0 | 16 | -837550381
| VV |  | "podkroví - vikýře - obklad nadpraží" 0,04*0,06*33,864*1,05 |  | 0.085 | [12 empty] | VV | 2 | 2 | True | 0 | ROZPOCET
| VV |  | "podkroví - vikýře - obklad sloupků" 0,04*0,06*33,0*1,05 |  | 0.083 | [12 empty] | VV | 2 | 2 | True | 0 | ROZPOCET
| VV |  | Součet |  | 0.168 | [12 empty] | VV | 2 | 4 | True | 1 | ROZPOCET
217 | K | 766438113R | Montáž a dodávka obložení betonových stupňů bez podstupnic z vlhkuodolné DTD desky tl. 20 mm s CPL laminátem, vč. obložení soklu - specifikace dle PD a požadavků na kvalitu | m | 36 |  | 0 |  |  | základní |  | 0 | 0.00163 | 0.05868 | 0 | 0 | 16 | K | 2 |  |  |  | ROZPOCET | 0 | 0 | 0 | 0 | 0 | 1 | 0 | 16 | 1910017950
| VV |  | "Tp11, Tp12 - obklad schod. stupnice vč. soklu" 1,5*(23+1) |  | 36 | [12 empty] | VV | 2 | 2 | True | 0 | ROZPOCET
| VV |  | Součet |  | 36 | [12 empty] | VV | 2 | 4 | True | 1 | ROZPOCET
218 | K | 766622131 | Montáž plastových oken plochy přes 1 m2 otevíravých v do 1,5 m s rámem do zdiva | m2 | 1.5 |  | 0 | CS ÚRS 2024 02 |  | základní |  | 0 | 0.0002556 | 0.0003834 | 0 | 0 | 16 | K | 2 |  |  |  | ROZPOCET | 0 | 0 | 0 | 0 | 0 | 1 | 0 | 16 | 252840861
| Online PSC |  | https://podminky.urs.cz/item/CS_URS_2024_02/766622131 | [14 empty] | Online PSC | 2
| VV |  | "O3 - 1500/1000" 1*1,5*1,0 |  | 1.5 | [12 empty] | VV | 2 | 2 | True | 0 | ROZPOCET
| VV |  | Součet |  | 1.5 | [12 empty] | VV | 2 | 4 | True | 1 | ROZPOCET
219 | M | 611400491R | O3 - okno dvoudílné, výsuvné, jednoduché jsklo, plast krytý hliníkem RAL 9007, madlo nerez, vel. 1500/1000 mm - specifikace dle výpisu PSV - okna | m2 | 1.5 |  | 0 |  |  | základní |  | 0 | 0.03472 | 0.05208 | 0 | 0 | 32 | M | 2 |  |  |  | ROZPOCET | 0 | 0 | 0 | 0 | 0 | 1 | 0 | 16 | 1812705193
| VV |  | "O3 - 1500/1000" 1*1,5*1,0 |  | 1.5 | [12 empty] | VV | 2 | 2 | True | 0 | ROZPOCET
| VV |  | Součet |  | 1.5 | [12 empty] | VV | 2 | 4 | True | 1 | ROZPOCET
220 | K | 766629641 | Předsazená montáž oken kotvením upevňovacími body a rámem z termoplastické pěny vyložení 95 mm | m | 151.74 |  | 0 | CS ÚRS 2024 02 |  | základní |  | 0 | 0.0025419 | 0.38571 | 0 | 0 | 16 | K | 2 |  |  |  | ROZPOCET | 0 | 0 | 0 | 0 | 0 | 1 | 0 | 16 | -1986146843
| Online PSC |  | https://podminky.urs.cz/item/CS_URS_2024_02/766629641 | [14 empty] | Online PSC | 2
| VV |  | "O1 - 1500/750" 6*(1,5*2+0,75*2) |  | 27 | [12 empty] | VV | 2 | 2 | True | 0 | ROZPOCET
| VV |  | "O2a - 3000/750" 2*(3,0*2+0,75*2) |  | 15 | [12 empty] | VV | 2 | 2 | True | 0 | ROZPOCET
| VV |  | "O2b - 3000/750" 2*(3,0*2+0,75*2) |  | 15 | [12 empty] | VV | 2 | 2 | True | 0 | ROZPOCET
| VV |  | "O4 - 3250/2250" 1*(3,25*2+2,25*2) |  | 11 | [12 empty] | VV | 2 | 2 | True | 0 | ROZPOCET
| VV |  | "O5 - 1200/2860" 1*(1,2*2+2,86*2) |  | 8.12 | [12 empty] | VV | 2 | 2 | True | 0 | ROZPOCET
| VV |  | "O6a - 1250/1250" 2*(1,25*2+1,25*2) |  | 10 | [12 empty] | VV | 2 | 2 | True | 0 | ROZPOCET
| VV |  | "O6b - 1250/1250" 2*(1,25*2+1,25*2) |  | 10 | [12 empty] | VV | 2 | 2 | True | 0 | ROZPOCET
| VV |  | "O7a - 2200/1100)" 2*(2,2*2+1,1*2) |  | 13.2 | [12 empty] | VV | 2 | 2 | True | 0 | ROZPOCET
| VV |  | "O7b - 2200/1100)" 2*(2,2*2+1,1*2) |  | 13.2 | [12 empty] | VV | 2 | 2 | True | 0 | ROZPOCET
| VV |  | "O7c - 2200/1100)" 1*(2,2*2+1,1*2) |  | 6.6 | [12 empty] | VV | 2 | 2 | True | 0 | ROZPOCET
| VV |  | "O8 - 1300/1100" 1*(1,3*2+1,1*2) |  | 4.8 | [12 empty] | VV | 2 | 2 | True | 0 | ROZPOCET
| VV |  | "O9 - 900/2110" 1*(0,9*2+2,11*2) |  | 6.02 | [12 empty] | VV | 2 | 2 | True | 0 | ROZPOCET
| VV |  | "O10 - 2450/850" 1*(2,45*2+0,85*2) |  | 6.6 | [12 empty] | VV | 2 | 2 | True | 0 | ROZPOCET
| VV |  | "O11 - 1500/1100" 1*(1,5*2+1,1*2) |  | 5.2 | [12 empty] | VV | 2 | 2 | True | 0 | ROZPOCET
| VV |  | Součet |  | 151.74 | [12 empty] | VV | 2 | 4 | True | 1 | ROZPOCET
221 | M | 611400521R | O1 - okno jednodílné, sklopné, trojsklo, plast krytý hliníkem RAL 9007, klika nerez, vel. 1500/750 mm - specifikace dle výpisu PSV - okna | m2 | 6.75 |  | 0 |  |  | základní |  | 0 | 0.03681 | 0.24847 | 0 | 0 | 32 | M | 2 |  |  |  | ROZPOCET | 0 | 0 | 0 | 0 | 0 | 1 | 0 | 16 | -327811510
| VV |  | "O1 - 1500/750" 6*1,5*0,75 |  | 6.75 | [12 empty] | VV | 2 | 2 | True | 0 | ROZPOCET
| VV |  | Součet |  | 6.75 | [12 empty] | VV | 2 | 4 | True | 1 | ROZPOCET
222 | M | 611400441R | O2a - okno dvoudílné, fixní, trojsklo, plast krytý hliníkem RAL 9007, vel. 3000/750 mm - specifikace dle výpisu PSV - okna | m2 | 4.5 |  | 0 |  |  | základní |  | 0 | 0.03472 | 0.15624 | 0 | 0 | 32 | M | 2 |  |  |  | ROZPOCET | 0 | 0 | 0 | 0 | 0 | 1 | 0 | 16 | 500754047
| VV |  | "O2a - 3000/750" 2*3,0*0,75 |  | 4.5 | [12 empty] | VV | 2 | 2 | True | 0 | ROZPOCET
| VV |  | Součet |  | 4.5 | [12 empty] | VV | 2 | 4 | True | 1 | ROZPOCET
223 | M | 611400522R | O2b - okno dvoudílné, sklopné, trojsklo, plast krytý hliníkem RAL 9007, klika nerez, vel. 3000/750 mm - specifikace dle výpisu PSV - okna | m2 | 4.5 |  | 0 |  |  | základní |  | 0 | 0.03681 | 0.16564 | 0 | 0 | 32 | M | 2 |  |  |  | ROZPOCET | 0 | 0 | 0 | 0 | 0 | 1 | 0 | 16 | -1873647404
| VV |  | "O2b - 3000/750" 2*3,0*0,75 |  | 4.5 | [12 empty] | VV | 2 | 2 | True | 0 | ROZPOCET
| VV |  | Součet |  | 4.5 | [12 empty] | VV | 2 | 4 | True | 1 | ROZPOCET
224 | M | 611400541R | O4 - okno trojdílné, fixní+sklopné+ otevíravéa sklopné, trojsklo, plast krytý hliníkem RAL 9007, klika nerez, vel. 3250/225 mm - specifikace dle výpisu PSV - okna | m2 | 7.313 |  | 0 |  |  | základní |  | 0 | 0.03611 | 0.26407 | 0 | 0 | 32 | M | 2 |  |  |  | ROZPOCET | 0 | 0 | 0 | 0 | 0 | 1 | 0 | 16 | -2103007841
| VV |  | "O4 - 3250/2250" 1*3,25*2,25 |  | 7.313 | [12 empty] | VV | 2 | 2 | True | 0 | ROZPOCET
| VV |  | Součet |  | 7.313 | [12 empty] | VV | 2 | 4 | True | 1 | ROZPOCET
225 | M | 611400601R | O5 - dveře terasové jednokřídlové s pevným nadsvětlíkem, otevíravé a sklopné, trojsklo, plast krytý hliníkem RAL 9007, klika nerez se zámkem, vel. 1200/2860 mm - specifikace dle výpisu PSV - okna | m2 | 3.432 |  | 0 |  |  | základní |  | 0 | 0.03704 | 0.12712 | 0 | 0 | 32 | M | 2 |  |  |  | ROZPOCET | 0 | 0 | 0 | 0 | 0 | 1 | 0 | 16 | -550160625
| VV |  | "O5 - 1200/2860" 1*1,2*2,86 |  | 3.432 | [12 empty] | VV | 2 | 2 | True | 0 | ROZPOCET
| VV |  | Součet |  | 3.432 | [12 empty] | VV | 2 | 4 | True | 1 | ROZPOCET
226 | M | 611400523R | O6a - okno jednodílné, otevíravé a sklopné, trojsklo, plast krytý hliníkem RAL 9007, klika nerez, vel. 1250/1250 mm - specifikace dle výpisu PSV - okna | m2 | 3.125 |  | 0 |  |  | základní |  | 0 | 0.03681 | 0.11503 | 0 | 0 | 32 | M | 2 |  |  |  | ROZPOCET | 0 | 0 | 0 | 0 | 0 | 1 | 0 | 16 | -1408976110
| VV |  | "O6a - 1250/1250" 2*1,25*1,25 |  | 3.125 | [12 empty] | VV | 2 | 2 | True | 0 | ROZPOCET
| VV |  | Součet |  | 3.125 | [12 empty] | VV | 2 | 4 | True | 1 | ROZPOCET
227 | M | 611400524R | O6b - okno jednodílné, otevíravé a sklopné, trojsklo, plast krytý hliníkem RAL 9007, klika nerez, vel. 1250/1250 mm - specifikace dle výpisu PSV - okna | m2 | 3.125 |  | 0 |  |  | základní |  | 0 | 0.03681 | 0.11503 | 0 | 0 | 32 | M | 2 |  |  |  | ROZPOCET | 0 | 0 | 0 | 0 | 0 | 1 | 0 | 16 | -1682412982
| VV |  | "O6b - 1250/1250" 2*1,25*1,25 |  | 3.125 | [12 empty] | VV | 2 | 2 | True | 0 | ROZPOCET
| VV |  | Součet |  | 3.125 | [12 empty] | VV | 2 | 4 | True | 1 | ROZPOCET
228 | M | 611400525R | O7a - okno dvoudílné, fixní+otevíravé a sklopné, trojsklo, plast krytý hliníkem RAL 9007, klika nerez, vel. 2200/1100 mm - specifikace dle výpisu PSV - okna | m2 | 4.84 |  | 0 |  |  | základní |  | 0 | 0.03681 | 0.17816 | 0 | 0 | 32 | M | 2 |  |  |  | ROZPOCET | 0 | 0 | 0 | 0 | 0 | 1 | 0 | 16 | -769255369
| VV |  | "O7a - 2200/1100)" 2*2,2*1,1 |  | 4.84 | [12 empty] | VV | 2 | 2 | True | 0 | ROZPOCET
| VV |  | Součet |  | 4.84 | [12 empty] | VV | 2 | 4 | True | 1 | ROZPOCET
229 | M | 611400526R | O7b - okno dvoudílné, fixní+otevíravé a sklopné, trojsklo, plast krytý hliníkem RAL 9007, klika nerez, vel. 2200/1100 mm - specifikace dle výpisu PSV - okna | m2 | 4.84 |  | 0 |  |  | základní |  | 0 | 0.03681 | 0.17816 | 0 | 0 | 32 | M | 2 |  |  |  | ROZPOCET | 0 | 0 | 0 | 0 | 0 | 1 | 0 | 16 | -2130651678
| VV |  | "O7b - 2200/1100)" 2*2,2*1,1 |  | 4.84 | [12 empty] | VV | 2 | 2 | True | 0 | ROZPOCET
| VV |  | Součet |  | 4.84 | [12 empty] | VV | 2 | 4 | True | 1 | ROZPOCET
230 | M | 611400527R | O7c - okno dvoudílné, fixní+otevíravé a sklopné, trojsklo, plast krytý hliníkem RAL 9007, klika nerez, vel. 2200/1100 mm - specifikace dle výpisu PSV - okna | m2 | 2.42 |  | 0 |  |  | základní |  | 0 | 0.03681 | 0.08908 | 0 | 0 | 32 | M | 2 |  |  |  | ROZPOCET | 0 | 0 | 0 | 0 | 0 | 1 | 0 | 16 | -12422171
| VV |  | "O7c - 2200/1100)" 1*2,2*1,1 |  | 2.42 | [12 empty] | VV | 2 | 2 | True | 0 | ROZPOCET
| VV |  | Součet |  | 2.42 | [12 empty] | VV | 2 | 4 | True | 1 | ROZPOCET
231 | M | 611400442R | O8 - okno jednodílné, fixní, trojsklo, plast krytý hliníkem RAL 9007, vel. 1300/1100 mm - specifikace dle výpisu PSV - okna | m2 | 1.43 |  | 0 |  |  | základní |  | 0 | 0.03472 | 0.04965 | 0 | 0 | 32 | M | 2 |  |  |  | ROZPOCET | 0 | 0 | 0 | 0 | 0 | 1 | 0 | 16 | 1387024626
| VV |  | "O8 - 1300/1100" 1*1,3*1,1 |  | 1.43 | [12 empty] | VV | 2 | 2 | True | 0 | ROZPOCET
| VV |  | Součet |  | 1.43 | [12 empty] | VV | 2 | 4 | True | 1 | ROZPOCET
232 | M | 611400581R | O9 - dveře terasové jednokřídlové, otevíravé a sklopné, trojsklo, plast krytý hliníkem RAL 9007, klika nerez se zámkem, vel. 900/2110 mm - specifikace dle výpisu PSV - okna | m2 | 1.899 |  | 0 |  |  | základní |  | 0 | 0.03704 | 0.070339 | 0 | 0 | 32 | M | 2 |  |  |  | ROZPOCET | 0 | 0 | 0 | 0 | 0 | 1 | 0 | 16 | 2140592825
| VV |  | "O9 - 900/2110" 1*0,9*2,11 |  | 1.899 | [12 empty] | VV | 2 | 2 | True | 0 | ROZPOCET
| VV |  | Součet |  | 1.899 | [12 empty] | VV | 2 | 4 | True | 1 | ROZPOCET
233 | M | 611400528R | O10 - okno dvoudílné, fixní+otevíravé a sklopné, trojsklo, plast krytý hliníkem RAL 9007, klika nerez, vel. 2450/850 mm - specifikace dle výpisu PSV - okna | m2 | 2.083 |  | 0 |  |  | základní |  | 0 | 0.03681 | 0.076675 | 0 | 0 | 32 | M | 2 |  |  |  | ROZPOCET | 0 | 0 | 0 | 0 | 0 | 1 | 0 | 16 | 1110760533
| VV |  | "O10 - 2450/850" 1*2,45*0,85 |  | 2.083 | [12 empty] | VV | 2 | 2 | True | 0 | ROZPOCET
| VV |  | Součet |  | 2.083 | [12 empty] | VV | 2 | 4 | True | 1 | ROZPOCET
234 | M | 611400529R | O11 - okno dvoudílné, fixní+otevíravé a sklopné, trojsklo, plast krytý hliníkem RAL 9007, klika nerez, vel. 1500/1100 mm - specifikace dle výpisu PSV - okna | m2 | 1.65 |  | 0 |  |  | základní |  | 0 | 0.03681 | 0.060736 | 0 | 0 | 32 | M | 2 |  |  |  | ROZPOCET | 0 | 0 | 0 | 0 | 0 | 1 | 0 | 16 | -1659423755
| VV |  | "O11 - 1500/1100" 1*1,5*1,1 |  | 1.65 | [12 empty] | VV | 2 | 2 | True | 0 | ROZPOCET
| VV |  | Součet |  | 1.65 | [12 empty] | VV | 2 | 4 | True | 1 | ROZPOCET
235 | K | 766660171 | Montáž dveřních křídel otvíravých jednokřídlových š do 0,8 m do obložkové zárubně | kus | 6 |  | 0 | CS ÚRS 2024 02 |  | základní |  | 0 | 0 | 0 | 0 | 0 | 16 | K | 2 |  |  |  | ROZPOCET | 0 | 0 | 0 | 0 | 0 | 1 | 0 | 16 | 1885967448
| Online PSC |  | https://podminky.urs.cz/item/CS_URS_2024_02/766660171 | [14 empty] | Online PSC | 2
| VV |  | "D3 - 800/2100" 2+1 |  | 3 | [12 empty] | VV | 2 | 2 | True | 0 | ROZPOCET
| VV |  | "D4 - 700/2100" 2 |  | 2 | [12 empty] | VV | 2 | 2 | True | 0 | ROZPOCET
| VV |  | "D5 - 800/2100" 1 |  | 1 | [12 empty] | VV | 2 | 2 | True | 0 | ROZPOCET
| VV |  | Součet |  | 6 | [12 empty] | VV | 2 | 4 | True | 1 | ROZPOCET
236 | M | 611620851R | D4 - dveře jednokřídlé dřevotřískové povrch laminátový plné 700x1970-2100mm - specifikace dle výpisu PSV - dveře | kus | 2 |  | 0 |  |  | základní |  | 0 | 0.0175 | 0.035 | 0 | 0 | 32 | M | 2 |  |  |  | ROZPOCET | 0 | 0 | 0 | 0 | 0 | 1 | 0 | 16 | -1329409638
| VV |  | "D4 - 700/2100 - P" 2 |  | 2 | [12 empty] | VV | 2 | 2 | True | 0 | ROZPOCET
| VV |  | Součet |  | 2 | [12 empty] | VV | 2 | 4 | True | 1 | ROZPOCET
237 | M | 611620861R | D3 - dveře jednokřídlé dřevotřískové povrch laminátový plné 800x1970-2100mm - specifikace dle výpisu PSV - dveře | kus | 3 |  | 0 |  |  | základní |  | 0 | 0.0195 | 0.0585 | 0 | 0 | 32 | M | 2 |  |  |  | ROZPOCET | 0 | 0 | 0 | 0 | 0 | 1 | 0 | 16 | -2101846073
| VV |  | "D3 - 800/2100 - P" 2 |  | 2 | [12 empty] | VV | 2 | 2 | True | 0 | ROZPOCET
| VV |  | "D3 - 800/2100 - L" 1 |  | 1 | [12 empty] | VV | 2 | 2 | True | 0 | ROZPOCET
| VV |  | Součet |  | 3 | [12 empty] | VV | 2 | 4 | True | 1 | ROZPOCET
238 | M | 611620862R | D5 - dveře jednokřídlé dřevotřískové povrch laminátový plné 800x1970-2100mm - specifikace dle výpisu PSV - dveře | kus | 1 |  | 0 |  |  | základní |  | 0 | 0.0195 | 0.0195 | 0 | 0 | 32 | M | 2 |  |  |  | ROZPOCET | 0 | 0 | 0 | 0 | 0 | 1 | 0 | 16 | -1023694953
| VV |  | "D5 - 800/2100 - P" 1 |  | 1 | [12 empty] | VV | 2 | 2 | True | 0 | ROZPOCET
| VV |  | Součet |  | 1 | [12 empty] | VV | 2 | 4 | True | 1 | ROZPOCET
239 | M | 61182307 | zárubeň jednokřídlá obložková s laminátovým povrchem tl stěny 60-150mm rozměru 600-1100/1970, 2100mm | kus | 5 |  | 0 | CS ÚRS 2024 02 |  | základní |  | 0 | 0.016 | 0.08 | 0 | 0 | 32 | M | 2 |  |  |  | ROZPOCET | 0 | 0 | 0 | 0 | 0 | 1 | 0 | 16 | -1579644630
240 | M | 61182309 | zárubeň jednokřídlá obložková s laminátovým povrchem tl stěny 260-350mm rozměru 600-1100/1970, 2100mm | kus | 1 |  | 0 | CS ÚRS 2024 02 |  | základní |  | 0 | 0.035 | 0.035 | 0 | 0 | 32 | M | 2 |  |  |  | ROZPOCET | 0 | 0 | 0 | 0 | 0 | 1 | 0 | 16 | 311790018
241 | K | 766660181 | Montáž dveřních křídel otvíravých jednokřídlových š do 0,8 m požárních do obložkové zárubně | kus | 5 |  | 0 | CS ÚRS 2024 02 |  | základní |  | 0 | 0 | 0 | 0 | 0 | 16 | K | 2 |  |  |  | ROZPOCET | 0 | 0 | 0 | 0 | 0 | 1 | 0 | 16 | -920225081
| Online PSC |  | https://podminky.urs.cz/item/CS_URS_2024_02/766660181 | [14 empty] | Online PSC | 2
| VV |  | "D3.1 - 800/2100" 1+1 |  | 2 | [12 empty] | VV | 2 | 2 | True | 0 | ROZPOCET
| VV |  | "D4.1 - 700/2100" 1 |  | 1 | [12 empty] | VV | 2 | 2 | True | 0 | ROZPOCET
| VV |  | "D6 - 800/2100" 1+1 |  | 2 | [12 empty] | VV | 2 | 2 | True | 0 | ROZPOCET
| VV |  | Součet |  | 5 | [12 empty] | VV | 2 | 4 | True | 1 | ROZPOCET
242 | M | 611620971R | D4.1 - dveře jednokřídlé dřevotřískové protipožární EW15 DP3-C povrch laminátový plné 700x1970-2100mm - specifikace dle výpisu PSV - dveře | kus | 1 |  | 0 |  |  | základní |  | 0 | 0.0175 | 0.0175 | 0 | 0 | 32 | M | 2 |  |  |  | ROZPOCET | 0 | 0 | 0 | 0 | 0 | 1 | 0 | 16 | 1546920019
| VV |  | "D4.1 - 700/2100 - P" 1 |  | 1 | [12 empty] | VV | 2 | 2 | True | 0 | ROZPOCET
| VV |  | Součet |  | 1 | [12 empty] | VV | 2 | 4 | True | 1 | ROZPOCET
243 | M | 611620981R | D3.1 - dveře jednokřídlé dřevotřískové protipožární EW 15 DP3-C povrch laminátový plné 800x1970-2100mm - specifikace dle výpisu PSV - dveře | kus | 2 |  | 0 |  |  | základní |  | 0 | 0.0195 | 0.039 | 0 | 0 | 32 | M | 2 |  |  |  | ROZPOCET | 0 | 0 | 0 | 0 | 0 | 1 | 0 | 16 | -2043527567
| VV |  | "D3.1 - 800/2100 - P" 1 |  | 1 | [12 empty] | VV | 2 | 2 | True | 0 | ROZPOCET
| VV |  | "D3.1 - 800/2100 - L" 1 |  | 1 | [12 empty] | VV | 2 | 2 | True | 0 | ROZPOCET
| VV |  | Součet |  | 2 | [12 empty] | VV | 2 | 4 | True | 1 | ROZPOCET
244 | M | 611620982R | D6 - dveře jednokřídlé dřevotřískové protipožární EW 15 DP3-C povrch laminátový plné 800x1970-2100mm - specifikace dle výpisu PSV - dveře | kus | 2 |  | 0 |  |  | základní |  | 0 | 0.0195 | 0.039 | 0 | 0 | 32 | M | 2 |  |  |  | ROZPOCET | 0 | 0 | 0 | 0 | 0 | 1 | 0 | 16 | 732188830
| VV |  | "D6 - 800/2100 - P" 1 |  | 1 | [12 empty] | VV | 2 | 2 | True | 0 | ROZPOCET
| VV |  | "D6 - 800/2100 - L" 1 |  | 1 | [12 empty] | VV | 2 | 2 | True | 0 | ROZPOCET
| VV |  | Součet |  | 2 | [12 empty] | VV | 2 | 4 | True | 1 | ROZPOCET
245 | M | 61182318 | zárubeň jednokřídlá obložková s laminátovým povrchem a protipožární úpravou tl stěny 60-150mm rozměru 600-1100/1970, 2100mm | kus | 5 |  | 0 | CS ÚRS 2024 02 |  | základní |  | 0 | 0.016 | 0.08 | 0 | 0 | 32 | M | 2 |  |  |  | ROZPOCET | 0 | 0 | 0 | 0 | 0 | 1 | 0 | 16 | 1037198543
246 | K | 766660729.1 | Montáž dveřního interiérového kování - štítku s klikou | kus | 11 |  | 0 | CS ÚRS 2024 02 |  | základní |  | 0 | 0 | 0 | 0 | 0 | 16 | K | 2 |  |  |  | ROZPOCET | 0 | 0 | 0 | 0 | 0 | 1 | 0 | 16 | -328760094
| Online PSC |  | https://podminky.urs.cz/item/CS_URS_2024_02/766660729.1 | [14 empty] | Online PSC | 2
247 | M | 549141231R | kování rozetové klika/klika, třída odolnosti 4 dle EN 1906, provedení nerez | kus | 11 |  | 0 |  |  | základní |  | 0 | 0.0022 | 0.0242 | 0 | 0 | 32 | M | 2 |  |  |  | ROZPOCET | 0 | 0 | 0 | 0 | 0 | 1 | 0 | 16 | -2139233131
248 | K | 766694116 | Montáž parapetních desek dřevěných nebo plastových š do 30 cm | m | 8.32 |  | 0 | CS ÚRS 2024 02 |  | základní |  | 0 | 0 | 0 | 0 | 0 | 16 | K | 2 |  |  |  | ROZPOCET | 0 | 0 | 0 | 0 | 0 | 1 | 0 | 16 | 1127847221
| Online PSC |  | https://podminky.urs.cz/item/CS_URS_2024_02/766694116 | [14 empty] | Online PSC | 2
| VV |  | "vnitřní okenní parapety" | [14 empty] | VV | 2 | 1 | True | 0 | ROZPOCET
| VV |  | "přízemí" 1,5 |  | 1.5 | [12 empty] | VV | 2 | 2 | True | 0 | ROZPOCET
| VV |  | "podkroví" 6,82 |  | 6.82 | [12 empty] | VV | 2 | 2 | True | 0 | ROZPOCET
| VV |  | Součet |  | 8.32 | [12 empty] | VV | 2 | 4 | True | 1 | ROZPOCET
249 | M | 60794102 | parapet dřevotřískový vnitřní povrch laminátový š 260mm | m | 8.736 |  | 0 | CS ÚRS 2024 02 |  | základní |  | 0 | 0.004 | 0.034944 | 0 | 0 | 32 | M | 2 |  |  |  | ROZPOCET | 0 | 0 | 0 | 0 | 0 | 1 | 0 | 16 | -1483246742
| VV |  | "vnitřní okenní parapety" | [14 empty] | VV | 2 | 1 | True | 0 | ROZPOCET
| VV |  | "přízemí" 1,5*1,05 |  | 1.575 | [12 empty] | VV | 2 | 2 | True | 0 | ROZPOCET
| VV |  | "podkroví" 6,82*1,05 |  | 7.161 | [12 empty] | VV | 2 | 2 | True | 0 | ROZPOCET
| VV |  | Součet |  | 8.736 | [12 empty] | VV | 2 | 4 | True | 1 | ROZPOCET
250 | K | 766694126 | Montáž parapetních desek dřevěných nebo plastových š přes 30 cm | m | 41.55 |  | 0 | CS ÚRS 2024 02 |  | základní |  | 0 | 0 | 0 | 0 | 0 | 16 | K | 2 |  |  |  | ROZPOCET | 0 | 0 | 0 | 0 | 0 | 1 | 0 | 16 | 1658002454
| Online PSC |  | https://podminky.urs.cz/item/CS_URS_2024_02/766694126 | [14 empty] | Online PSC | 2
| VV |  | "vnitřní okenní parapety" | [14 empty] | VV | 2 | 1 | True | 0 | ROZPOCET
| VV |  | "přízemí" 1,5*5+3,0*4+3,25 |  | 22.75 | [12 empty] | VV | 2 | 2 | True | 0 | ROZPOCET
| VV |  | "ppodkroví" 1,5+1,25*4+5,7+6,6 |  | 18.8 | [12 empty] | VV | 2 | 2 | True | 0 | ROZPOCET
| VV |  | Součet |  | 41.55 | [12 empty] | VV | 2 | 4 | True | 1 | ROZPOCET
251 | M | 60794105 | parapet dřevotřískový vnitřní povrch laminátový š 400mm | m | 43.628 |  | 0 | CS ÚRS 2024 02 |  | základní |  | 0 | 0.007 | 0.3054 | 0 | 0 | 32 | M | 2 |  |  |  | ROZPOCET | 0 | 0 | 0 | 0 | 0 | 1 | 0 | 16 | -973685182
| VV |  | "vnitřní okenní parapety" | [14 empty] | VV | 2 | 1 | True | 0 | ROZPOCET
| VV |  | "přízemí" (1,5*5+3,0*4+3,25)*1,05 |  | 23.888 | [12 empty] | VV | 2 | 2 | True | 0 | ROZPOCET
| VV |  | "ppodkroví" (1,5+1,25*4+5,7+6,6)*1,05 |  | 19.74 | [12 empty] | VV | 2 | 2 | True | 0 | ROZPOCET
| VV |  | Součet |  | 43.628 | [12 empty] | VV | 2 | 4 | True | 1 | ROZPOCET
252 | M | 61144019 | koncovka k parapetu plastovému vnitřnímu 1 pár | sada | 17 |  | 0 | CS ÚRS 2024 02 |  | základní |  | 0 | 0.0002 | 0.0034 | 0 | 0 | 32 | M | 2 |  |  |  | ROZPOCET | 0 | 0 | 0 | 0 | 0 | 1 | 0 | 16 | 254879381
| VV |  | "vnitřní okenní parapety" | [14 empty] | VV | 2 | 1 | True | 0 | ROZPOCET
| VV |  | "přízemí" 5+4+1 |  | 10 | [12 empty] | VV | 2 | 2 | True | 0 | ROZPOCET
| VV |  | "ppodkroví" 1+4+1+1 |  | 7 | [12 empty] | VV | 2 | 2 | True | 0 | ROZPOCET
| VV |  | Součet |  | 17 | [12 empty] | VV | 2 | 4 | True | 1 | ROZPOCET
253 | K | 998766102 | Přesun hmot tonážní pro kce truhlářské v objektech v přes 6 do 12 m | t | 3.771 |  | 0 | CS ÚRS 2024 02 |  | základní |  | 0 | 0 | 0 | 0 | 0 | 16 | K | 2 |  |  |  | ROZPOCET | 0 | 0 | 0 | 0 | 0 | 1 | 0 | 16 | -1480953118
| Online PSC |  | https://podminky.urs.cz/item/CS_URS_2024_02/998766102 | [14 empty] | Online PSC | 2
| D | 767 | Konstrukce zámečnické |  |  |  | 0 |  |  |  |  | 0 |  | 4.8315 |  | 0 | 2 | D | 1 |  |  |  | ROZPOCET | [6 empty] | 0
254 | K | 767151110 | Montáž přestavitelné příčky rámové v do 3 m modulu plného | m2 | 7.042 |  | 0 | CS ÚRS 2024 02 |  | základní |  | 0 | 0 | 0 | 0 | 0 | 16 | K | 2 |  |  |  | ROZPOCET | 0 | 0 | 0 | 0 | 0 | 1 | 0 | 16 | -1494450083
| Online PSC |  | https://podminky.urs.cz/item/CS_URS_2024_02/767151110 | [14 empty] | Online PSC | 2
| VV |  | "přízemí - dělící polopříčka" 2,16*3,26 |  | 7.042 | [12 empty] | VV | 2 | 2 | True | 0 | ROZPOCET
| VV |  | Součet |  | 7.042 | [12 empty] | VV | 2 | 4 | True | 1 | ROZPOCET
255 | M | 59054780 | příčka interiérová přestavitelná rámová plná, š modulu 1,2m, výška do 3m, tl 100mm | m2 | 7.042 |  | 0 | CS ÚRS 2024 02 |  | základní |  | 0 | 0.025 | 0.17605 | 0 | 0 | 32 | M | 2 |  |  |  | ROZPOCET | 0 | 0 | 0 | 0 | 0 | 1 | 0 | 16 | -372211251
256 | K | 767153110 | Montáž mobilní příčky nezávěsné v do 3 m | m2 | 5.16 |  | 0 | CS ÚRS 2024 02 |  | základní |  | 0 | 0 | 0 | 0 | 0 | 16 | K | 2 |  |  |  | ROZPOCET | 0 | 0 | 0 | 0 | 0 | 1 | 0 | 16 | -1936247139
| Online PSC |  | https://podminky.urs.cz/item/CS_URS_2024_02/767153110 | [14 empty] | Online PSC | 2
| VV |  | "podkroví - WC" 2,4*(1,25+0,9) |  | 5.16 | [12 empty] | VV | 2 | 2 | True | 0 | ROZPOCET
| VV |  | Součet |  | 5.16 | [12 empty] | VV | 2 | 4 | True | 1 | ROZPOCET
257 | M | 59054780 | příčka interiérová přestavitelná rámová plná, š modulu 1,2m, výška do 3m, tl 100mm | m2 | 3 |  | 0 | CS ÚRS 2024 02 |  | základní |  | 0 | 0.025 | 0.075 | 0 | 0 | 32 | M | 2 |  |  |  | ROZPOCET | 0 | 0 | 0 | 0 | 0 | 1 | 0 | 16 | 1581602102
| VV |  | "podkroví - WC" 2,4*1,25 |  | 3 | [12 empty] | VV | 2 | 2 | True | 0 | ROZPOCET
| VV |  | Součet |  | 3 | [12 empty] | VV | 2 | 4 | True | 1 | ROZPOCET
258 | M | 59054815 | modul dveřní pro mobilní příčku, dveře jednokřídlé plné | m2 | 2.16 |  | 0 | CS ÚRS 2024 02 |  | základní |  | 0 | 0.05 | 0.108 | 0 | 0 | 32 | M | 2 |  |  |  | ROZPOCET | 0 | 0 | 0 | 0 | 0 | 1 | 0 | 16 | -1163549463
| VV |  | "podkroví - WC" 2,4*0,9 |  | 2.16 | [12 empty] | VV | 2 | 2 | True | 0 | ROZPOCET
| VV |  | Součet |  | 2.16 | [12 empty] | VV | 2 | 4 | True | 1 | ROZPOCET
259 | K | 767163221 | Montáž přímého kovového zábradlí z dílců do betonu konstrukce na schodišti | m | 7 |  | 0 | CS ÚRS 2024 01 |  | základní |  | 0 | 0.0004 | 0.0028 | 0 | 0 | 16 | K | 2 |  |  |  | ROZPOCET | 0 | 0 | 0 | 0 | 0 | 1 | 0 | 16 | -54079364
| Online PSC |  | https://podminky.urs.cz/item/CS_URS_2024_01/767163221 | [14 empty] | Online PSC | 2
| VV |  | "zámeč. prvek Zp1" 1,62+5,38 |  | 7 | [12 empty] | VV | 2 | 2 | True | 0 | ROZPOCET
| VV |  | Součet |  | 7 | [12 empty] | VV | 2 | 4 | True | 1 | ROZPOCET
260 | M | 55342288R | Zp1 - zábradlí vnitřního schodiště, nerez sloupky průměr 50 mm, vč. výplně z nerez síťoviny 60x104x2 mm - specifikace dle PD a požadavků na kvalitu | m | 7 |  | 0 |  |  | základní |  | 0 | 0 | 0 | 0 | 0 | 32 | M | 2 |  |  |  | ROZPOCET | 0 | 0 | 0 | 0 | 0 | 1 | 0 | 16 | -471057266
261 | K | 767531121 | Osazení zapuštěného rámu z L profilů k čisticím rohožím | m | 9.9 |  | 0 | CS ÚRS 2024 02 |  | základní |  | 0 | 0 | 0 | 0 | 0 | 16 | K | 2 |  |  |  | ROZPOCET | 0 | 0 | 0 | 0 | 0 | 1 | 0 | 16 | 1973839700
| Online PSC |  | https://podminky.urs.cz/item/CS_URS_2024_02/767531121 | [14 empty] | Online PSC | 2
| VV |  | "vnější rohož" (0,9*2+1,6*2) |  | 5 | [12 empty] | VV | 2 | 2 | True | 0 | ROZPOCET
| VV |  | "vnitřní rohož" (1,5*2+0,8+1,1) |  | 4.9 | [12 empty] | VV | 2 | 2 | True | 0 | ROZPOCET
| VV |  | Součet |  | 9.9 | [12 empty] | VV | 2 | 4 | True | 1 | ROZPOCET
262 | M | 69752160 | rám pro zapuštění profil L-30/30 25/25 20/30 15/30-Al | m | 10.89 |  | 0 | CS ÚRS 2024 02 |  | základní |  | 0 | 0.0002 | 0.002178 | 0 | 0 | 32 | M | 2 |  |  |  | ROZPOCET | 0 | 0 | 0 | 0 | 0 | 1 | 0 | 16 | -1096871402
| VV |  | "vnější rohož" (0,9*2+1,6*2)*1,1 |  | 5.5 | [12 empty] | VV | 2 | 2 | True | 0 | ROZPOCET
| VV |  | "vnitřní rohož" (1,5*2+0,8+1,1)*1,1 |  | 5.39 | [12 empty] | VV | 2 | 2 | True | 0 | ROZPOCET
| VV |  | Součet |  | 10.89 | [12 empty] | VV | 2 | 4 | True | 1 | ROZPOCET
263 | K | 767531213 | Montáž vstupních kovových nebo plastových rohoží čisticích zón plochy přes 1 do 1,5 m2 | kus | 2 |  | 0 | CS ÚRS 2024 02 |  | základní |  | 0 | 0 | 0 | 0 | 0 | 16 | K | 2 |  |  |  | ROZPOCET | 0 | 0 | 0 | 0 | 0 | 1 | 0 | 16 | -206335394
| Online PSC |  | https://podminky.urs.cz/item/CS_URS_2024_02/767531213 | [14 empty] | Online PSC | 2
| VV |  | "vnitřní a vnější rohož" 2,0 |  | 2 | [12 empty] | VV | 2 | 2 | True | 0 | ROZPOCET
| VV |  | Součet |  | 2 | [12 empty] | VV | 2 | 4 | True | 1 | ROZPOCET
264 | M | 69752070 | rohož vstupní provedení umělohmotné profily se silon. Kartáčky | m2 | 1.584 |  | 0 | CS ÚRS 2024 02 |  | základní |  | 0 | 0.012 | 0.019008 | 0 | 0 | 32 | M | 2 |  |  |  | ROZPOCET | 0 | 0 | 0 | 0 | 0 | 1 | 0 | 16 | 1917346781
| VV |  | "vnější rohož" 1,6*0,9 |  | 1.44 | [12 empty] | VV | 2 | 2 | True | 0 | ROZPOCET
| VV |  | Součet |  | 1.44 | [12 empty] | VV | 2 | 4 | True | 1 | ROZPOCET
| VV |  | 1,44*1,1 'Přepočtené koeficientem množství |  | 1.584 | [12 empty] | VV | 2 | 2 | False | 1 | ROZPOCET
265 | M | 69752110 | rohož textilní provedení PA, hustý povrch, jemné dočištění | m2 | 1.815 |  | 0 | CS ÚRS 2024 02 |  | základní |  | 0 | 0.003 | 0.005445 | 0 | 0 | 32 | M | 2 |  |  |  | ROZPOCET | 0 | 0 | 0 | 0 | 0 | 1 | 0 | 16 | -805735735
| VV |  | "vnitřní rohož" 1,5*1,1*1,1 |  | 1.815 | [12 empty] | VV | 2 | 2 | True | 0 | ROZPOCET
| VV |  | Součet |  | 1.815 | [12 empty] | VV | 2 | 4 | True | 1 | ROZPOCET
266 | K | 767640222 | Montáž dveří ocelových nebo hliníkových vchodových dvoukřídlových s nadsvětlíkem | kus | 1 |  | 0 | CS ÚRS 2024 02 |  | základní |  | 0 | 0 | 0 | 0 | 0 | 4 | K | 2 |  |  |  | ROZPOCET | 0 | 0 | 0 | 0 | 0 | 1 | 0 | 4 | 309232325
| Online PSC |  | https://podminky.urs.cz/item/CS_URS_2024_02/767640222 | [14 empty] | Online PSC | 2
| VV |  | "D1 - 1600/2760 - vchodové dveře" 1,0 |  | 1 | [12 empty] | VV | 2 | 2 | True | 0 | ROZPOCET
| VV |  | Součet |  | 1 | [12 empty] | VV | 2 | 4 | True | 1 | ROZPOCET
267 | M | 553413351R | D1 - dveře dvoukřídlé Al s nadsvětlíkem, izolační 3-sklo,, samozavírač - specifikace dle výpisu PSV - dveře | m2 | 1 |  | 0 |  |  | základní |  | 0 | 0.03829 | 0.03829 | 0 | 0 | 8 | M | 2 |  |  |  | ROZPOCET | 0 | 0 | 0 | 0 | 0 | 1 | 0 | 4 | -171904955
| VV |  | "D1 - 1600/2760" 1,0 |  | 1 | [12 empty] | VV | 2 | 2 | True | 0 | ROZPOCET
| VV |  | Součet |  | 1 | [12 empty] | VV | 2 | 4 | True | 1 | ROZPOCET
268 | K | 767646524R | Montáž dveří hliníkových dvoukřídlového v přes 2400 do 2750 mm | kus | 2 |  | 0 |  |  | základní |  | 0 | 0.00077 | 0.00154 | 0 | 0 | 16 | K | 2 |  |  |  | ROZPOCET | 0 | 0 | 0 | 0 | 0 | 1 | 0 | 16 | -865164301
| VV |  | "D2.1 - 1800/2750" 1,0 |  | 1 | [12 empty] | VV | 2 | 2 | True | 0 | ROZPOCET
| VV |  | "D2.2 - 1800/2750" 1,0 |  | 1 | [12 empty] | VV | 2 | 2 | True | 0 | ROZPOCET
| VV |  | Součet |  | 2 | [12 empty] | VV | 2 | 4 | True | 1 | ROZPOCET
269 | M | 553413521R | D2.1 - dveře dvoukřídlé Al prosklené s nadsvětlíkem, prosklené, vel. 1800x2750mm - specifikace dle výpis PSV - dveře | kus | 1 |  | 0 |  |  | základní |  | 0 | 0.12865 | 0.12865 | 0 | 0 | 32 | M | 2 |  |  |  | ROZPOCET | 0 | 0 | 0 | 0 | 0 | 1 | 0 | 16 | 1918421059
| VV |  | "D2.1 - 1800/2750" 1,0 |  | 1 | [12 empty] | VV | 2 | 2 | True | 0 | ROZPOCET
| VV |  | Součet |  | 1 | [12 empty] | VV | 2 | 4 | True | 1 | ROZPOCET
270 | M | 553413522R | D2.2 - dveře dvoukřídlé Al prosklené s nadsvětlíkem, prosklené, vel. 1800x2750mm - specifikace dle výpis PSV - dveře | kus | 1 |  | 0 |  |  | základní |  | 0 | 0.12865 | 0.12865 | 0 | 0 | 32 | M | 2 |  |  |  | ROZPOCET | 0 | 0 | 0 | 0 | 0 | 1 | 0 | 16 | -881822747
| VV |  | "D2.2 - 1800/2750" 1,0 |  | 1 | [12 empty] | VV | 2 | 2 | True | 0 | ROZPOCET
| VV |  | Součet |  | 1 | [12 empty] | VV | 2 | 4 | True | 1 | ROZPOCET
271 | K | 767649191 | Montáž dveřního hydraulického samozavírače | kus | 1 |  | 0 | CS ÚRS 2024 02 |  | základní |  | 0 | 1.24e-06 | 1.24e-06 | 0 | 0 | 16 | K | 2 |  |  |  | ROZPOCET | 0 | 0 | 0 | 0 | 0 | 1 | 0 | 16 | -1754239231
| Online PSC |  | https://podminky.urs.cz/item/CS_URS_2024_02/767649191 | [14 empty] | Online PSC | 2
| VV |  | "D1 - 1600/2760 - vchodové dveře" 1,0 |  | 1 | [12 empty] | VV | 2 | 2 | True | 0 | ROZPOCET
| VV |  | Součet |  | 1 | [12 empty] | VV | 2 | 4 | True | 1 | ROZPOCET
272 | M | 54917250 | samozavírač dveří hydraulický | kus | 1 |  | 0 | CS ÚRS 2024 02 |  | základní |  | 0 | 0.0024 | 0.0024 | 0 | 0 | 32 | M | 2 |  |  |  | ROZPOCET | 0 | 0 | 0 | 0 | 0 | 1 | 0 | 16 | -70994103
273 | K | 767995113 | Montáž atypických zámečnických konstrukcí hmotnosti přes 10 do 20 kg | kg | 1287.123 |  | 0 | CS ÚRS 2024 02 |  | základní |  | 0 | 5.8275e-05 | 0.075007 | 0 | 0 | 16 | K | 2 |  |  |  | ROZPOCET | 0 | 0 | 0 | 0 | 0 | 1 | 0 | 16 | -140362394
| Online PSC |  | https://podminky.urs.cz/item/CS_URS_2024_02/767995113 | [14 empty] | Online PSC | 2
| VV |  | "podkroví - vikýře" | [14 empty] | VV | 2 | 1 | True | 0 | ROZPOCET
| VV |  | "sloup - UPN 160" 18,8*(2*1,17*5) |  | 219.96 | [12 empty] | VV | 2 | 2 | True | 0 | ROZPOCET
| VV |  | 18,8*(2*0,92*2+2*1,17*3) |  | 201.16 | [12 empty] | VV | 2 | 2 | True | 0 | ROZPOCET
| VV |  | "příčle - UPN 160" 18,8*(2*9,96*2) |  | 748.992 | [12 empty] | VV | 2 | 2 | True | 0 | ROZPOCET
| VV |  | "spojovací prvky - 10%" 1170,112*0,1 |  | 117.011 | [12 empty] | VV | 2 | 2 | True | 0 | ROZPOCET
| VV |  | Součet |  | 1287.123 | [12 empty] | VV | 2 | 4 | True | 1 | ROZPOCET
274 | M | 13010822 | ocel profilová jakost S235JR (11 375) průřez U (UPN) 160 | t | 1.287 |  | 0 | CS ÚRS 2024 02 |  | základní |  | 0 | 1 | 1.287 | 0 | 0 | 32 | M | 2 |  |  |  | ROZPOCET | 0 | 0 | 0 | 0 | 0 | 1 | 0 | 16 | 1764981512
| P |  | Poznámka k položce: Hmotnost: 18,80 kg/m | [14 empty] | P | 2
| VV |  | "podkroví - vikýře" 1287,123/1000 |  | 1.287 | [12 empty] | VV | 2 | 2 | True | 0 | ROZPOCET
| VV |  | Součet |  | 1.287 | [12 empty] | VV | 2 | 4 | True | 1 | ROZPOCET
275 | K | 413941135 | Osazování ocelových válcovaných nosníků stropů HEA nebo HEB výšky přes 220 mm | t | 2.628 |  | 0 | CS ÚRS 2024 02 |  | základní |  | 0 | 0.008547 | 0.022462 | 0 | 0 | 16 | K | 2 |  |  |  | ROZPOCET | 0 | 0 | 0 | 0 | 0 | 1 | 0 | 16 | 175924726
| Online PSC |  | https://podminky.urs.cz/item/CS_URS_2024_02/413941135 | [14 empty] | Online PSC | 2
| VV |  | "podkroví - vaznice - HEB 240" 83,20*16,15/1000 |  | 1.344 | [12 empty] | VV | 2 | 2 | True | 0 | ROZPOCET
| VV |  | 83,20*15,43/1000 |  | 1.284 | [12 empty] | VV | 2 | 2 | True | 0 | ROZPOCET
| VV |  | Součet |  | 2.628 | [12 empty] | VV | 2 | 4 | True | 1 | ROZPOCET
276 | M | 13010984 | ocel profilová jakost S235JR (11 375) průřez HEB 240 | t | 2.759 |  | 0 | CS ÚRS 2024 02 |  | základní |  | 0 | 1 | 2.759 | 0 | 0 | 32 | M | 2 |  |  |  | ROZPOCET | 0 | 0 | 0 | 0 | 0 | 1 | 0 | 16 | -226312046
| P |  | Poznámka k položce: Hmotnost: 85,00 kg/m | [14 empty] | P | 2
| VV |  | "podkroví - vaznice - HEB 240" 83,20*16,15/1000*1,05 |  | 1.411 | [12 empty] | VV | 2 | 2 | True | 0 | ROZPOCET
| VV |  | 83,20*15,43/1000*1,05 |  | 1.348 | [12 empty] | VV | 2 | 2 | True | 0 | ROZPOCET
| VV |  | Součet |  | 2.759 | [12 empty] | VV | 2 | 4 | True | 1 | ROZPOCET
277 | K | 998767102 | Přesun hmot tonážní pro zámečnické konstrukce v objektech v přes 6 do 12 m | t | 4.793 |  | 0 | CS ÚRS 2024 02 |  | základní |  | 0 | 0 | 0 | 0 | 0 | 16 | K | 2 |  |  |  | ROZPOCET | 0 | 0 | 0 | 0 | 0 | 1 | 0 | 16 | -2058969797
| Online PSC |  | https://podminky.urs.cz/item/CS_URS_2024_02/998767102 | [14 empty] | Online PSC | 2
| D | 771 | Podlahy z dlaždic |  |  |  | 0 |  |  |  |  | 0 |  | 2.0008 |  | 0 | 2 | D | 1 |  |  |  | ROZPOCET | [6 empty] | 0
278 | K | 771121011 | Nátěr penetrační na podlahu | m2 | 55.05 |  | 0 | CS ÚRS 2024 02 |  | základní |  | 0 | 0.0003 | 0.016515 | 0 | 0 | 16 | K | 2 |  |  |  | ROZPOCET | 0 | 0 | 0 | 0 | 0 | 1 | 0 | 16 | 840498084
| Online PSC |  | https://podminky.urs.cz/item/CS_URS_2024_02/771121011 | [14 empty] | Online PSC | 2
| VV |  | "přízemí - Po-11" 7,35+8,65+12,06+2,2+4,04+5,34+7,19 |  | 46.83 | [12 empty] | VV | 2 | 2 | True | 0 | ROZPOCET
| VV |  | "podkroví - Po-21" 8,22 |  | 8.22 | [12 empty] | VV | 2 | 2 | True | 0 | ROZPOCET
| VV |  | Součet |  | 55.05 | [12 empty] | VV | 2 | 4 | True | 1 | ROZPOCET
279 | K | 771474112 | Montáž soklů z dlaždic keramických rovných lepených cementovým flexibilním lepidlem v přes 65 do 90 mm | m | 32.54 |  | 0 | CS ÚRS 2024 02 |  | základní |  | 0 | 0.000428 | 0.013927 | 0 | 0 | 16 | K | 2 |  |  |  | ROZPOCET | 0 | 0 | 0 | 0 | 0 | 1 | 0 | 16 | -2021493978
| Online PSC |  | https://podminky.urs.cz/item/CS_URS_2024_02/771474112 | [14 empty] | Online PSC | 2
| VV |  | "přízemí" | [14 empty] | VV | 2 | 1 | True | 0 | ROZPOCET
| VV |  | "101- zádveří" 3,52+2,235+3,06+2,235-1,6*2-0,7-0,8*2 |  | 5.55 | [12 empty] | VV | 2 | 2 | True | 0 | ROZPOCET
| VV |  | "102 - šatna" 3,56+2,65*2+3,0-0,8 |  | 11.06 | [12 empty] | VV | 2 | 2 | True | 0 | ROZPOCET
| VV |  | "108 - personál" 1,75+2,07*2+2,1-0,7-0,8*2 |  | 5.69 | [12 empty] | VV | 2 | 2 | True | 0 | ROZPOCET
| VV |  | "110 - tech.místnost" 2,2*2+3,27*2-0,7 |  | 10.24 | [12 empty] | VV | 2 | 2 | True | 0 | ROZPOCET
| VV |  | Součet |  | 32.54 | [12 empty] | VV | 2 | 4 | True | 1 | ROZPOCET
280 | M | 59761184 | sokl keramický mrazuvzdorný povrch hladký/matný tl do 10mm výšky přes 65 do 90mm | m | 35.794 |  | 0 | CS ÚRS 2024 02 |  | základní |  | 0 | 0.00198 | 0.070872 | 0 | 0 | 32 | M | 2 |  |  |  | ROZPOCET | 0 | 0 | 0 | 0 | 0 | 1 | 0 | 16 | 407286446
| VV |  | 32,54*1,1 'Přepočtené koeficientem množství |  | 35.794 | [12 empty] | VV | 2 | 2 | False | 1 | ROZPOCET
281 | K | 771574414 | Montáž podlah keramických hladkých lepených cementovým flexibilním lepidlem přes 4 do 6 ks/m2 | m2 | 55.05 |  | 0 | CS ÚRS 2024 02 |  | základní |  | 0 | 0.009088 | 0.50029 | 0 | 0 | 16 | K | 2 |  |  |  | ROZPOCET | 0 | 0 | 0 | 0 | 0 | 1 | 0 | 16 | 1689271036
| Online PSC |  | https://podminky.urs.cz/item/CS_URS_2024_02/771574414 | [14 empty] | Online PSC | 2
| VV |  | "přízemí - Po-11" 7,35+8,65+12,06+2,2+4,04+5,34+7,19 |  | 46.83 | [12 empty] | VV | 2 | 2 | True | 0 | ROZPOCET
| VV |  | "podkroví - Po-21" 8,22 |  | 8.22 | [12 empty] | VV | 2 | 2 | True | 0 | ROZPOCET
| VV |  | Součet |  | 55.05 | [12 empty] | VV | 2 | 4 | True | 1 | ROZPOCET
282 | M | 59761131 | dlažba keramická slinutá mrazuvzdorná povrch hladký/leštěný tl do 10mm přes 4 do 6ks/m2 | m2 | 63.308 |  | 0 | CS ÚRS 2024 02 |  | základní |  | 0 | 0.022 | 1.3928 | 0 | 0 | 32 | M | 2 |  |  |  | ROZPOCET | 0 | 0 | 0 | 0 | 0 | 1 | 0 | 16 | 1642228851
| VV |  | 55,05 |  | 55.05 | [12 empty] | VV | 2 | 2 | True | 0 | ROZPOCET
| VV |  | Součet |  | 55.05 | [12 empty] | VV | 2 | 4 | True | 1 | ROZPOCET
| VV |  | 55,05*1,15 'Přepočtené koeficientem množství |  | 63.308 | [12 empty] | VV | 2 | 2 | False | 1 | ROZPOCET
283 | K | 771577111 | Příplatek k montáži podlah keramických lepených cementovým flexibilním lepidlem za plochu do 5 m2 | m2 | 6.24 |  | 0 | CS ÚRS 2024 02 |  | základní |  | 0 | 0 | 0 | 0 | 0 | 16 | K | 2 |  |  |  | ROZPOCET | 0 | 0 | 0 | 0 | 0 | 1 | 0 | 16 | -893064849
| Online PSC |  | https://podminky.urs.cz/item/CS_URS_2024_02/771577111 | [14 empty] | Online PSC | 2
| VV |  | "přízemí - Po-11" 2,2+4,04 |  | 6.24 | [12 empty] | VV | 2 | 2 | True | 0 | ROZPOCET
| VV |  | Součet |  | 6.24 | [12 empty] | VV | 2 | 4 | True | 1 | ROZPOCET
284 | K | 771591115 | Podlahy spárování silikonem | m | 71.73 |  | 0 | CS ÚRS 2024 02 |  | základní |  | 0 | 9e-05 | 0.0064557 | 0 | 0 | 16 | K | 2 |  |  |  | ROZPOCET | 0 | 0 | 0 | 0 | 0 | 1 | 0 | 16 | 753154293
| Online PSC |  | https://podminky.urs.cz/item/CS_URS_2024_02/771591115 | [14 empty] | Online PSC | 2
| VV |  | "přízemí" | [14 empty] | VV | 2 | 1 | True | 0 | ROZPOCET
| VV |  | "101- zádveří" 3,52+2,235+3,06+2,235-1,6*2-0,7-0,8*2 |  | 5.55 | [12 empty] | VV | 2 | 2 | True | 0 | ROZPOCET
| VV |  | "102 - šatna" 3,56+2,65*2+3,0-0,8 |  | 11.06 | [12 empty] | VV | 2 | 2 | True | 0 | ROZPOCET
| VV |  | "106 - umývárna" 2,75*2+4,385*2-0,8 |  | 13.47 | [12 empty] | VV | 2 | 2 | True | 0 | ROZPOCET
| VV |  | "107 - úklid" 2,2*2+1,0*2-0,7 |  | 5.7 | [12 empty] | VV | 2 | 2 | True | 0 | ROZPOCET
| VV |  | "108 - personál" 1,75+2,07*2+2,1--0,7-0,8*2 |  | 7.09 | [12 empty] | VV | 2 | 2 | True | 0 | ROZPOCET
| VV |  | "109 - WC bez." 2,64+2,2*2+2,1-0,8 |  | 8.34 | [12 empty] | VV | 2 | 2 | True | 0 | ROZPOCET
| VV |  | "110 - tech.místnost" 2,2*2+3,27*2-0,7 |  | 10.24 | [12 empty] | VV | 2 | 2 | True | 0 | ROZPOCET
| VV |  | "podkroví" | [14 empty] | VV | 2 | 1 | True | 0 | ROZPOCET
| VV |  | "203 - WC" 2,5*2+2,99*2-0,7 |  | 10.28 | [12 empty] | VV | 2 | 2 | True | 0 | ROZPOCET
| VV |  | Součet |  | 71.73 | [12 empty] | VV | 2 | 4 | True | 1 | ROZPOCET
285 | K | 998771102 | Přesun hmot tonážní pro podlahy z dlaždic v objektech v přes 6 do 12 m | t | 2.001 |  | 0 | CS ÚRS 2024 02 |  | základní |  | 0 | 0 | 0 | 0 | 0 | 16 | K | 2 |  |  |  | ROZPOCET | 0 | 0 | 0 | 0 | 0 | 1 | 0 | 16 | 191094055
| Online PSC |  | https://podminky.urs.cz/item/CS_URS_2024_02/998771102 | [14 empty] | Online PSC | 2
| D | 776 | Podlahy povlakové |  |  |  | 0 |  |  |  |  | 0 |  | 1.7788 |  | 0 | 2 | D | 1 |  |  |  | ROZPOCET | [6 empty] | 0
286 | K | 776111311 | Vysátí podkladu povlakových podlah | m2 | 200.65 |  | 0 | CS ÚRS 2024 02 |  | základní |  | 0 | 0 | 0 | 0 | 0 | 16 | K | 2 |  |  |  | ROZPOCET | 0 | 0 | 0 | 0 | 0 | 1 | 0 | 16 | 118854358
| Online PSC |  | https://podminky.urs.cz/item/CS_URS_2024_02/776111311 | [14 empty] | Online PSC | 2
287 | K | 776121112 | Vodou ředitelná penetrace savého podkladu povlakových podlah | m2 | 200.65 |  | 0 | CS ÚRS 2024 02 |  | základní |  | 0 | 3.3e-05 | 0.0066215 | 0 | 0 | 16 | K | 2 |  |  |  | ROZPOCET | 0 | 0 | 0 | 0 | 0 | 1 | 0 | 16 | 1132596599
| Online PSC |  | https://podminky.urs.cz/item/CS_URS_2024_02/776121112 | [14 empty] | Online PSC | 2
288 | K | 776141121 | Stěrka podlahová nivelační pro vyrovnání podkladu povlakových podlah pevnosti 30 MPa tl do 3 mm | m2 | 200.65 |  | 0 | CS ÚRS 2024 02 |  | základní |  | 0 | 0.0045 | 0.90292 | 0 | 0 | 16 | K | 2 |  |  |  | ROZPOCET | 0 | 0 | 0 | 0 | 0 | 1 | 0 | 16 | 1689129940
| Online PSC |  | https://podminky.urs.cz/item/CS_URS_2024_02/776141121 | [14 empty] | Online PSC | 2
289 | K | 776251111 | Lepení pásů z přírodního linolea (marmolea) standardním lepidlem | m2 | 200.65 |  | 0 | CS ÚRS 2024 02 |  | základní |  | 0 | 0.0004 | 0.08026 | 0 | 0 | 16 | K | 2 |  |  |  | ROZPOCET | 0 | 0 | 0 | 0 | 0 | 1 | 0 | 16 | -1176213705
| Online PSC |  | https://podminky.urs.cz/item/CS_URS_2024_02/776251111 | [14 empty] | Online PSC | 2
| VV |  | "přízemí - Po-12" 4,95+8,48+72,23 |  | 85.66 | [12 empty] | VV | 2 | 2 | True | 0 | ROZPOCET
| VV |  | "podkroví - Po-22" 66,16+16,61+17,88+14,34 |  | 114.99 | [12 empty] | VV | 2 | 2 | True | 0 | ROZPOCET
| VV |  | Součet |  | 200.65 | [12 empty] | VV | 2 | 4 | True | 1 | ROZPOCET
290 | M | 28411069 | linoleum přírodní ze 100% dřevité moučky tl 2,5mm, zátěž 34/43, R9, hořlavost Cfl S1 | m2 | 220.715 |  | 0 | CS ÚRS 2024 02 |  | základní |  | 0 | 0.0034 | 0.75043 | 0 | 0 | 32 | M | 2 |  |  |  | ROZPOCET | 0 | 0 | 0 | 0 | 0 | 1 | 0 | 16 | -170770733
| VV |  | "přízemí - Po-12" 85,66*1,1 |  | 94.226 | [12 empty] | VV | 2 | 2 | True | 0 | ROZPOCET
| VV |  | "podkroví - Po-22" 114,99*1,1 |  | 126.489 | [12 empty] | VV | 2 | 2 | True | 0 | ROZPOCET
| VV |  | Součet |  | 220.715 | [12 empty] | VV | 2 | 4 | True | 1 | ROZPOCET
291 | K | 776411111 | Montáž obvodových soklíků výšky do 80 mm | m | 120.185 |  | 0 | CS ÚRS 2024 02 |  | základní |  | 0 | 1.4935e-05 | 0.001795 | 0 | 0 | 16 | K | 2 |  |  |  | ROZPOCET | 0 | 0 | 0 | 0 | 0 | 1 | 0 | 16 | 897452614
| Online PSC |  | https://podminky.urs.cz/item/CS_URS_2024_02/776411111 | [14 empty] | Online PSC | 2
| VV |  | "přízemí" | [14 empty] | VV | 2 | 1 | True | 0 | ROZPOCET
| VV |  | "103 chodba" 2,75*2+1,8*2-1,6*2-0,8*2 |  | 4.3 | [12 empty] | VV | 2 | 2 | True | 0 | ROZPOCET
| VV |  | "104 - přípravna" 2,75*2+3,085*2-0,8 |  | 10.87 | [12 empty] | VV | 2 | 2 | True | 0 | ROZPOCET
| VV |  | "105 - herna" 8,0*2+9,5*2+1,0*2-1,6-1,2+0,3*2 |  | 34.8 | [12 empty] | VV | 2 | 2 | True | 0 | ROZPOCET
| VV |  | "podkroví" | [14 empty] | VV | 2 | 1 | True | 0 | ROZPOCET
| VV |  | "201 - ložnice" 8,0*2+8,16*2+0,15*2*2-0,8-0,9+0,3*2 |  | 31.82 | [12 empty] | VV | 2 | 2 | True | 0 | ROZPOCET
| VV |  | "202 - chodba" 1,55*2+2,75*2-1,25+0,19*2-0,8*2-0,7 |  | 5.43 | [12 empty] | VV | 2 | 2 | True | 0 | ROZPOCET
| VV |  | "204 - kancelář" 4,955+4,655*2+3,995-0,8 |  | 17.46 | [12 empty] | VV | 2 | 2 | True | 0 | ROZPOCET
| VV |  | "205 - sklad" 3,995+4,655*2+3,0-0,8 |  | 15.505 | [12 empty] | VV | 2 | 2 | True | 0 | ROZPOCET
| VV |  | Součet |  | 120.185 | [12 empty] | VV | 2 | 4 | True | 1 | ROZPOCET
292 | M | 28411008 | lišta soklová PVC 16x60mm | m | 122.588 |  | 0 | CS ÚRS 2024 02 |  | základní |  | 0 | 0.0003 | 0.036776 | 0 | 0 | 32 | M | 2 |  |  |  | ROZPOCET | 0 | 0 | 0 | 0 | 0 | 1 | 0 | 16 | 656329391
| VV |  | "přízemí" (4,3+10,87+34,8)*1,02 |  | 50.969 | [12 empty] | VV | 2 | 2 | True | 0 | ROZPOCET
| VV |  | "podkroví" (31,82+5,43+17,46+15,505)*1,02 |  | 71.619 | [12 empty] | VV | 2 | 2 | True | 0 | ROZPOCET
| VV |  | Součet |  | 122.588 | [12 empty] | VV | 2 | 4 | True | 1 | ROZPOCET
293 | K | 998776102 | Přesun hmot tonážní pro podlahy povlakové v objektech v přes 6 do 12 m | t | 1.779 |  | 0 | CS ÚRS 2024 02 |  | základní |  | 0 | 0 | 0 | 0 | 0 | 16 | K | 2 |  |  |  | ROZPOCET | 0 | 0 | 0 | 0 | 0 | 1 | 0 | 16 | 675488562
| Online PSC |  | https://podminky.urs.cz/item/CS_URS_2024_02/998776102 | [14 empty] | Online PSC | 2
| D | 781 | Dokončovací práce - obklady |  |  |  | 0 |  |  |  |  | 0 |  | 2.4239 |  | 0 | 2 | D | 1 |  |  |  | ROZPOCET | [6 empty] | 0
294 | K | 781121011 | Nátěr penetrační na stěnu | m2 | 80.409 |  | 0 | CS ÚRS 2024 02 |  | základní |  | 0 | 0.0003 | 0.024123 | 0 | 0 | 16 | K | 2 |  |  |  | ROZPOCET | 0 | 0 | 0 | 0 | 0 | 1 | 0 | 16 | -2128547603
| Online PSC |  | https://podminky.urs.cz/item/CS_URS_2024_02/781121011 | [14 empty] | Online PSC | 2
295 | K | 781131112 | Izolace pod obklad nátěrem nebo stěrkou ve dvou vrstvách | m2 | 3.618 |  | 0 | CS ÚRS 2024 02 |  | základní |  | 0 | 0.0015 | 0.005427 | 0 | 0 | 16 | K | 2 |  |  |  | ROZPOCET | 0 | 0 | 0 | 0 | 0 | 1 | 0 | 16 | -561999671
| Online PSC |  | https://podminky.urs.cz/item/CS_URS_2024_02/781131112 | [14 empty] | Online PSC | 2
| VV |  | "přízemí - 106 - umývárna" 2,01*0,9*2 |  | 3.618 | [12 empty] | VV | 2 | 2 | True | 0 | ROZPOCET
| VV |  | Součet |  | 3.618 | [12 empty] | VV | 2 | 4 | True | 1 | ROZPOCET
296 | K | 781472215 | Montáž obkladů keramických hladkých lepených cementovým flexibilním lepidlem přes 6 do 9 ks/m2 | m2 | 80.409 |  | 0 | CS ÚRS 2024 02 |  | základní |  | 0 | 0.007548 | 0.60693 | 0 | 0 | 16 | K | 2 |  |  |  | ROZPOCET | 0 | 0 | 0 | 0 | 0 | 1 | 0 | 16 | -361359634
| Online PSC |  | https://podminky.urs.cz/item/CS_URS_2024_02/781472215 | [14 empty] | Online PSC | 2
| VV |  | "přízemí" | [14 empty] | VV | 2 | 1 | True | 0 | ROZPOCET
| VV |  | "106 - umývárna" 2,1*(2,75*2+4,385*2)-0,8*2,1 |  | 28.287 | [12 empty] | VV | 2 | 2 | True | 0 | ROZPOCET
| VV |  | "107 - úklid" 2,1*(2,2*2+1,0*2)-0,7*2,1 |  | 11.97 | [12 empty] | VV | 2 | 2 | True | 0 | ROZPOCET
| VV |  | "109 - WC bez." 2,1*(2,64+2,2*2+2,1)-0,8*2,1 |  | 17.514 | [12 empty] | VV | 2 | 2 | True | 0 | ROZPOCET
| VV |  | "podkroví" | [14 empty] | VV | 2 | 1 | True | 0 | ROZPOCET
| VV |  | "203 - WC" 2,1*(2,75*2+2,99*2)-0,7*2,1 |  | 22.638 | [12 empty] | VV | 2 | 2 | True | 0 | ROZPOCET
| VV |  | Součet |  | 80.409 | [12 empty] | VV | 2 | 4 | True | 1 | ROZPOCET
297 | M | 59761718 | obklad keramický nemrazuvzdorný povrch hladký/matný tl do 10mm přes 6 do 9ks/m2 | m2 | 92.47 |  | 0 | CS ÚRS 2024 02 |  | základní |  | 0 | 0.01841 | 1.7024 | 0 | 0 | 32 | M | 2 |  |  |  | ROZPOCET | 0 | 0 | 0 | 0 | 0 | 1 | 0 | 16 | 664264996
| VV |  | 80,409*1,15 'Přepočtené koeficientem množství |  | 92.47 | [12 empty] | VV | 2 | 2 | False | 1 | ROZPOCET
298 | K | 781495141 | Průnik obkladem kruhový do DN 30 | kus | 19 |  | 0 | CS ÚRS 2024 02 |  | základní |  | 0 | 0 | 0 | 0 | 0 | 16 | K | 2 |  |  |  | ROZPOCET | 0 | 0 | 0 | 0 | 0 | 1 | 0 | 16 | -388685857
| Online PSC |  | https://podminky.urs.cz/item/CS_URS_2024_02/781495141 | [14 empty] | Online PSC | 2
| VV |  | "vodovod - výustky" 2+6+2+1+4+4 |  | 19 | [12 empty] | VV | 2 | 2 | True | 0 | ROZPOCET
| VV |  | Součet |  | 19 | [12 empty] | VV | 2 | 4 | True | 1 | ROZPOCET
299 | K | 781495142 | Průnik obkladem kruhový přes DN 30 do DN 90 | kus | 11 |  | 0 | CS ÚRS 2024 02 |  | základní |  | 0 | 0 | 0 | 0 | 0 | 16 | K | 2 |  |  |  | ROZPOCET | 0 | 0 | 0 | 0 | 0 | 1 | 0 | 16 | -1945761762
| Online PSC |  | https://podminky.urs.cz/item/CS_URS_2024_02/781495142 | [14 empty] | Online PSC | 2
| VV |  | "kanalizace - výustky" 11 |  | 11 | [12 empty] | VV | 2 | 2 | True | 0 | ROZPOCET
| VV |  | Součet |  | 11 | [12 empty] | VV | 2 | 4 | True | 1 | ROZPOCET
300 | K | 781495143 | Průnik obkladem kruhový přes DN 90 | kus | 10 |  | 0 | CS ÚRS 2024 02 |  | základní |  | 0 | 0 | 0 | 0 | 0 | 16 | K | 2 |  |  |  | ROZPOCET | 0 | 0 | 0 | 0 | 0 | 1 | 0 | 16 | -1924551341
| Online PSC |  | https://podminky.urs.cz/item/CS_URS_2024_02/781495143 | [14 empty] | Online PSC | 2
| VV |  | "kanalizace - výustky" 10 |  | 10 | [12 empty] | VV | 2 | 2 | True | 0 | ROZPOCET
| VV |  | Součet |  | 10 | [12 empty] | VV | 2 | 4 | True | 1 | ROZPOCET
301 | K | 781674112 | Montáž keramických obkladů parapetů š přes 100 do 150 mm lepených flexibilním lepidlem | m | 17.05 |  | 0 | CS ÚRS 2024 02 |  | základní |  | 0 | 0.000735 | 0.012532 | 0 | 0 | 16 | K | 2 |  |  |  | ROZPOCET | 0 | 0 | 0 | 0 | 0 | 1 | 0 | 16 | -1332972589
| Online PSC |  | https://podminky.urs.cz/item/CS_URS_2024_02/781674112 | [14 empty] | Online PSC | 2
| VV |  | "přizdívky za zař.předměty" 4,385*2+2,3+2,99*2 |  | 17.05 | [12 empty] | VV | 2 | 2 | True | 0 | ROZPOCET
| VV |  | Součet |  | 17.05 | [12 empty] | VV | 2 | 4 | True | 1 | ROZPOCET
302 | K | 781674113 | Montáž keramických obkladů parapetů š přes 150 do 200 mm lepených flexibilním lepidlem | m | 4 |  | 0 | CS ÚRS 2024 02 |  | základní |  | 0 | 0.00098 | 0.00392 | 0 | 0 | 16 | K | 2 |  |  |  | ROZPOCET | 0 | 0 | 0 | 0 | 0 | 1 | 0 | 16 | 757224534
| Online PSC |  | https://podminky.urs.cz/item/CS_URS_2024_02/781674113 | [14 empty] | Online PSC | 2
| VV |  | "přízemí - umývárna" 1,5 |  | 1.5 | [12 empty] | VV | 2 | 2 | True | 0 | ROZPOCET
| VV |  | "podkroví - WC" 2,5 |  | 2.5 | [12 empty] | VV | 2 | 2 | True | 0 | ROZPOCET
| VV |  | Součet |  | 4 | [12 empty] | VV | 2 | 4 | True | 1 | ROZPOCET
303 | M | 59761718 | obklad keramický nemrazuvzdorný povrch hladký/matný tl do 10mm přes 6 do 9ks/m2 | m2 | 3.727 |  | 0 | CS ÚRS 2024 02 |  | základní |  | 0 | 0.01841 | 0.068614 | 0 | 0 | 32 | M | 2 |  |  |  | ROZPOCET | 0 | 0 | 0 | 0 | 0 | 1 | 0 | 16 | -856145803
| VV |  | "přizdívky za zař.předměty" 0,15*(4,385+2,3+2,99)*1,1 |  | 1.596 | [12 empty] | VV | 2 | 2 | True | 0 | ROZPOCET
| VV |  | 0,1*(4,385+2,99)*1,1 |  | 0.811 | [12 empty] | VV | 2 | 2 | True | 0 | ROZPOCET
| VV |  | "přízemí - umývárna" 0,3*1,5*1,1 |  | 0.495 | [12 empty] | VV | 2 | 2 | True | 0 | ROZPOCET
| VV |  | "podkroví - WC" 0,3*2,5*1,1 |  | 0.825 | [12 empty] | VV | 2 | 2 | True | 0 | ROZPOCET
| VV |  | Součet |  | 3.727 | [12 empty] | VV | 2 | 4 | True | 1 | ROZPOCET
304 | K | 998781102 | Přesun hmot tonážní pro obklady keramické v objektech v přes 6 do 12 m | t | 2.424 |  | 0 | CS ÚRS 2024 02 |  | základní |  | 0 | 0 | 0 | 0 | 0 | 16 | K | 2 |  |  |  | ROZPOCET | 0 | 0 | 0 | 0 | 0 | 1 | 0 | 16 | 2129456709
| Online PSC |  | https://podminky.urs.cz/item/CS_URS_2024_02/998781102 | [14 empty] | Online PSC | 2
| D | 784 | Dokončovací práce - malby a tapety |  |  |  | 0 |  |  |  |  | 0 |  | 0.38727 |  | 0 | 2 | D | 1 |  |  |  | ROZPOCET | [6 empty] | 0
305 | K | 784181101 | Základní akrylátová jednonásobná bezbarvá penetrace podkladu v místnostech v do 3,80 m | m2 | 771.767 |  | 0 | CS ÚRS 2024 02 |  | základní |  | 0 | 0.000208 | 0.16053 | 0 | 0 | 16 | K | 2 |  |  |  | ROZPOCET | 0 | 0 | 0 | 0 | 0 | 1 | 0 | 16 | -814450766
| Online PSC |  | https://podminky.urs.cz/item/CS_URS_2024_02/784181101 | [14 empty] | Online PSC | 2
| VV |  | "stropy" 47,96 |  | 47.96 | [12 empty] | VV | 2 | 2 | True | 0 | ROZPOCET
| VV |  | "stěny" 500,418 |  | 500.418 | [12 empty] | VV | 2 | 2 | True | 0 | ROZPOCET
| VV |  | "SDK podhledy" 10,8+188,619+28,20*0,85 |  | 223.389 | [12 empty] | VV | 2 | 2 | True | 0 | ROZPOCET
| VV |  | Součet |  | 771.767 | [12 empty] | VV | 2 | 4 | True | 1 | ROZPOCET
306 | K | 784221101 | Dvojnásobné bílé malby ze směsí za sucha dobře otěruvzdorných v místnostech do 3,80 m | m2 | 771.767 |  | 0 | CS ÚRS 2024 02 |  | základní |  | 0 | 0.000286 | 0.22073 | 0 | 0 | 16 | K | 2 |  |  |  | ROZPOCET | 0 | 0 | 0 | 0 | 0 | 1 | 0 | 16 | 1541785271
| Online PSC |  | https://podminky.urs.cz/item/CS_URS_2024_02/784221101 | [14 empty] | Online PSC | 2
307 | K | 784221151 | Příplatek k cenám 2x maleb za sucha otěruvzdorných za barevnou malbu v odstínu světlém | m2 | 771.767 |  | 0 | CS ÚRS 2024 02 |  | základní |  | 0 | 7.8e-06 | 0.0060198 | 0 | 0 | 16 | K | 2 |  |  |  | ROZPOCET | 0 | 0 | 0 | 0 | 0 | 1 | 0 | 16 | 194120345
| Online PSC |  | https://podminky.urs.cz/item/CS_URS_2024_02/784221151 | [14 empty] | Online PSC | 2
| D | 786 | Dokončovací práce - čalounické úpravy |  |  |  | 0 |  |  |  |  | 0 |  | 0.03968 |  | 0 | 2 | D | 1 |  |  |  | ROZPOCET | [6 empty] | 0
308 | K | 786614001 | Montáž venkovní rolety ovládané motorem plochy do 4 m2 | kus | 1 |  | 0 | CS ÚRS 2024 02 |  | základní |  | 0 | 0 | 0 | 0 | 0 | 16 | K | 2 |  |  |  | ROZPOCET | 0 | 0 | 0 | 0 | 0 | 1 | 0 | 16 | -1699813947
| Online PSC |  | https://podminky.urs.cz/item/CS_URS_2024_02/786614001 | [14 empty] | Online PSC | 2
| VV |  | "přízemí - výdejní okno" 1 |  | 1 | [12 empty] | VV | 2 | 2 | True | 0 | ROZPOCET
| VV |  | Součet |  | 1 | [12 empty] | VV | 2 | 4 | True | 1 | ROZPOCET
309 | M | 59081023R | roleta protipožární ovládaná lokální detekcí - specifikace dle PD a požadavků na kvalitu | kus | 1.5 |  | 0 |  |  | základní |  | 0 | 0.0095 | 0.01425 | 0 | 0 | 32 | M | 2 |  |  |  | ROZPOCET | 0 | 0 | 0 | 0 | 0 | 1 | 0 | 16 | 1965707641
| VV |  | "přízemí - výdejní okno" 1,5*1,0 |  | 1.5 | [12 empty] | VV | 2 | 2 | True | 0 | ROZPOCET
| VV |  | Součet |  | 1.5 | [12 empty] | VV | 2 | 4 | True | 1 | ROZPOCET
310 | K | 786623011 | Montáž venkovní žaluzie do okenního nebo dveřního otvoru na rám nebo do žaluziové schránky ovládané motorem pl do 4 m2 | kus | 14 |  | 0 | CS ÚRS 2024 02 |  | základní |  | 0 | 0 | 0 | 0 | 0 | 16 | K | 2 |  |  |  | ROZPOCET | 0 | 0 | 0 | 0 | 0 | 1 | 0 | 16 | -1801809189
| Online PSC |  | https://podminky.urs.cz/item/CS_URS_2024_02/786623011 | [14 empty] | Online PSC | 2
311 | M | 553425221R | O2 - žaluzie Z-90 ovládaná základním motorem včetně příslušenství vel. 940x930 mm - specifikace dle PD | kus | 4 |  | 0 |  |  | základní |  | 0 | 0.00087 | 0.00348 | 0 | 0 | 32 | M | 2 |  |  |  | ROZPOCET | 0 | 0 | 0 | 0 | 0 | 1 | 0 | 16 | 789171567
312 | M | 553425251R | O8 - žaluzie Z-90 ovládaná základním motorem včetně příslušenství vel. 1300x1280 mm - specifikace dle PD | kus | 1 |  | 0 |  |  | základní |  | 0 | 0.00166 | 0.00166 | 0 | 0 | 32 | M | 2 |  |  |  | ROZPOCET | 0 | 0 | 0 | 0 | 0 | 1 | 0 | 16 | -1885807911
313 | M | 553425252R | O6 - žaluzie Z-90 ovládaná základním motorem včetně příslušenství vel. 1250x1430 mm - specifikace dle PD | kus | 4 |  | 0 |  |  | základní |  | 0 | 0.00179 | 0.00716 | 0 | 0 | 32 | M | 2 |  |  |  | ROZPOCET | 0 | 0 | 0 | 0 | 0 | 1 | 0 | 16 | -230936323
314 | M | 553425271R | O7 - žaluzie Z-90 ovládaná základním motorem včetně příslušenstvível. 2200x1280 mm - specifikace dle PD | kus | 5 |  | 0 |  |  | základní |  | 0 | 0.001 | 0.005 | 0 | 0 | 32 | M | 2 |  |  |  | ROZPOCET | 0 | 0 | 0 | 0 | 0 | 1 | 0 | 16 | -1500199042
315 | K | 786623017 | Montáž venkovní žaluzie do okenního nebo dveřního otvoru na rám nebo do žaluziové schránky ovládané motorem pl přes 8 m2 | kus | 1 |  | 0 | CS ÚRS 2024 02 |  | základní |  | 0 | 0 | 0 | 0 | 0 | 16 | K | 2 |  |  |  | ROZPOCET | 0 | 0 | 0 | 0 | 0 | 1 | 0 | 16 | -903226370
| Online PSC |  | https://podminky.urs.cz/item/CS_URS_2024_02/786623017 | [14 empty] | Online PSC | 2
316 | M | 553425341R | O4 - žaluzie Z-90 ovládaná základním motorem včetně příslušenství vel. 3250x2500 mm - specifikace dle PD | kus | 1 |  | 0 |  |  | základní |  | 0 | 0.00813 | 0.00813 | 0 | 0 | 32 | M | 2 |  |  |  | ROZPOCET | 0 | 0 | 0 | 0 | 0 | 1 | 0 | 16 | -2105988287
317 | K | 786623039 | Montáž žaluziové schránky venkovní žaluzie osazené do okenního nebo dveřního otvoru dl do 1300 mm | kus | 9 |  | 0 | CS ÚRS 2024 02 |  | základní |  | 0 | 0 | 0 | 0 | 0 | 16 | K | 2 |  |  |  | ROZPOCET | 0 | 0 | 0 | 0 | 0 | 1 | 0 | 16 | 825103465
| Online PSC |  | https://podminky.urs.cz/item/CS_URS_2024_02/786623039 | [14 empty] | Online PSC | 2
318 | K | 786623041 | Montáž žaluziové schránky venkovní žaluzie osazené do okenního nebo dveřního otvoru dl přes 1300 do 2400 mm | kus | 5 |  | 0 | CS ÚRS 2024 02 |  | základní |  | 0 | 0 | 0 | 0 | 0 | 16 | K | 2 |  |  |  | ROZPOCET | 0 | 0 | 0 | 0 | 0 | 1 | 0 | 16 | -772841427
| Online PSC |  | https://podminky.urs.cz/item/CS_URS_2024_02/786623041 | [14 empty] | Online PSC | 2
319 | K | 786623043 | Montáž žaluziové schránky venkovní žaluzie osazené do okenního nebo dveřního otvoru dl přes 2400 do 4000 mm | kus | 1 |  | 0 | CS ÚRS 2024 02 |  | základní |  | 0 | 0 | 0 | 0 | 0 | 16 | K | 2 |  |  |  | ROZPOCET | 0 | 0 | 0 | 0 | 0 | 1 | 0 | 16 | -1959476041
| Online PSC |  | https://podminky.urs.cz/item/CS_URS_2024_02/786623043 | [14 empty] | Online PSC | 2
320 | K | 786630000R | Venkovní žaluzie - dálkové ovládání | kus | 15 |  | 0 |  |  | základní |  | 0 | 0 | 0 | 0 | 0 | 16 | K | 2 |  |  |  | ROZPOCET | 0 | 0 | 0 | 0 | 0 | 1 | 0 | 16 | 1402839160
321 | K | 998786102 | Přesun hmot tonážní pro stínění a čalounické úpravy v objektech v přes 6 do 12 m | t | 0.04 |  | 0 | CS ÚRS 2024 02 |  | základní |  | 0 | 0 | 0 | 0 | 0 | 16 | K | 2 |  |  |  | ROZPOCET | 0 | 0 | 0 | 0 | 0 | 1 | 0 | 16 | 995591609
| Online PSC |  | https://podminky.urs.cz/item/CS_URS_2024_02/998786102 | [14 empty] | Online PSC | 2

## D.4.01 - Zdravotně techni...
{cbaedb88-92ef-4a0c-a270-85d61ec8ffc6}
2
| KRYCÍ LIST SOUPISU PRACÍ | [7 empty] | v --- níže se nacházejí doplnkové a pomocné údaje k sestavám --- v | [8 empty] | False
Stavba:
TACHOV - dětská skupina, p.p.č. 1450/1
Objekt:
D.4 - Technická prostředí staveb
Soupis:
D.4.01 - Zdravotně technické instalace
| KSO: |  | 801 31 |  |  | CC-CZ: | 12631
| Místo: |  | Tachov |  |  | Datum: | 2024-09-04
| CZ-CPV: |  | 45330000-9 |  |  | CZ-CPA: | 41.00.28
| Zadavatel: |  |  |  |  | IČ: | 00260231
|  | město Tachov |  |  |  | DIČ: | CZ00260231
| Uchazeč: |  |  |  |  | IČ: | Vyplň údaj
|  | Vyplň údaj |  |  |  | DIČ: | Vyplň údaj
| Projektant: |  |  |  |  | IČ: | 25201255
|  | Architektonické studio Hysek s.r.o |  |  |  | DIČ: | CZ25201255
| Zpracovatel: |  |  |  |  | IČ:
|  | Rejčová |  |  |  | DIČ:
Poznámka:
Soupis prací je sestaven s využitím Cenové soustavy ÚRS. Položky, které pochází z této cenové soustavy, jsou ve sloupci 'Cenová soustava' označeny popisem 'CS ÚRS' a úrovní příslušného kalendářního pololetí. Veškeré další informace vymezující popis a podmínky použití těchto položek z Cenové soustavy, které nejsou uvedeny přímo v soupisu prací, jsou neomezeně dálkově k dispozici na webu podminky.urs.cz.
| Cena bez DPH | [5 empty] | 0
|  |  | Základ daně |  |  | Sazba daně | Výše daně
| DPH | základní | 0 |  |  | 21% | 0
|  | snížená | 0 |  |  | 12% | 0
|  | zákl. přenesená | 0 |  |  | 21% | 0
|  | sníž. přenesená | 0 |  |  | 12% | 0
|  | nulová | 0 |  |  | 0% | 0
| Cena s DPH |  |  | v | CZK |  | 0
| Projektant |  |  | Zpracovatel
| Datum a podpis: |  | Razítko | Datum a podpis: |  |  | Razítko
| Objednavatel |  |  | Uchazeč
| Datum a podpis: |  | Razítko | Datum a podpis: |  |  | Razítko
REKAPITULACE ČLENĚNÍ SOUPISU PRACÍ
Stavba:
TACHOV - dětská skupina, p.p.č. 1450/1
Objekt:
D.4 - Technická prostředí staveb
Soupis:
D.4.01 - Zdravotně technické instalace
Místo: |  |  | Tachov |  |  | Datum: | 2024-09-04
Zadavatel: |  |  | město Tachov |  |  | Projektant: | Architektonické studio Hysek s.r.o
Uchazeč: |  |  | Vyplň údaj |  |  | Zpracovatel: | Rejčová
Kód dílu - Popis | [6 empty] | Cena celkem [CZK]
Náklady ze soupisu prací | [6 empty] | 0 | [11 empty] | -1
| PSV - Práce a dodávky PSV | [5 empty] | 0
| 721 - Zdravotechnika - vnitřní kanalizace | [5 empty] | 0
| 722 - Zdravotechnika - vnitřní vodovod | [5 empty] | 0
| 724 - Zdravotechnika - strojní vybavení | [5 empty] | 0
| 725 - Zdravotechnika - zařizovací předměty | [5 empty] | 0
| 726 - Zdravotechnika - předstěnové instalace | [5 empty] | 0
SOUPIS PRACÍ
Stavba:
TACHOV - dětská skupina, p.p.č. 1450/1
Objekt:
D.4 - Technická prostředí staveb
Soupis:
D.4.01 - Zdravotně technické instalace
Místo: |  |  | Tachov |  |  | Datum: | 2024-09-04
Zadavatel: |  |  | město Tachov |  |  | Projektant: | Architektonické studio Hysek s.r.o
Uchazeč: |  |  | Vyplň údaj |  |  | Zpracovatel: | Rejčová
PČ | Typ | Kód | Popis | MJ | Množství | J.cena [CZK] | Cena celkem [CZK] | Cenová soustava |  | DPH | J. Nh [h] | Nh celkem [h] | J. hmotnost [t] | Hmotnost celkem [t] | J. suť [t] | Suť Celkem [t]
Náklady soupisu celkem | [6 empty] | 0 |  |  |  |  | 0 |  | 0.96813 |  | 0 |  | D | -1 | [10 empty] | 0
| D | PSV | Práce a dodávky PSV |  |  |  | 0 |  |  |  |  | 0 |  | 0.96813 |  | 0 | 2 | D | 0 |  |  |  | ROZPOCET | [6 empty] | 0
| D | 721 | Zdravotechnika - vnitřní kanalizace |  |  |  | 0 |  |  |  |  | 0 |  | 0.14584 |  | 0 | 2 | D | 1 |  |  |  | ROZPOCET | [6 empty] | 0
1 | K | 721173401 | Potrubí kanalizační z PVC SN 4 svodné DN 110 | m | 37 |  | 0 | CS ÚRS 2024 02 |  | základní |  | 0 | 0.0014215 | 0.052597 | 0 | 0 | 16 | K | 2 |  |  |  | ROZPOCET | 0 | 0 | 0 | 0 | 0 | 1 | 0 | 16 | 1848563699
| Online PSC |  | https://podminky.urs.cz/item/CS_URS_2024_02/721173401 | [14 empty] | Online PSC | 2
| VV |  | 2,35+1+0,45+1+0,7+0,5+2,05+1+6,3+2,3+1,55 |  | 19.2 | [12 empty] | VV | 2 | 2 | True | 0 | ROZPOCET
| VV |  | 1+6,7+0,8+0,8+1,45+0,9+1,8+0,8+3,55 |  | 17.8 | [12 empty] | VV | 2 | 2 | True | 0 | ROZPOCET
| VV |  | Součet |  | 37 | [12 empty] | VV | 2 | 4 | True | 1 | ROZPOCET
2 | K | 721173402 | Potrubí kanalizační z PVC SN 4 svodné DN 125 | m | 7 |  | 0 | CS ÚRS 2024 02 |  | základní |  | 0 | 0.001973 | 0.013811 | 0 | 0 | 16 | K | 2 |  |  |  | ROZPOCET | 0 | 0 | 0 | 0 | 0 | 1 | 0 | 16 | 803528495
| Online PSC |  | https://podminky.urs.cz/item/CS_URS_2024_02/721173402 | [14 empty] | Online PSC | 2
| VV |  | 1,1+2,45+0,5+1,1+0,5+1,35 |  | 7 | [12 empty] | VV | 2 | 2 | True | 0 | ROZPOCET
| VV |  | Součet |  | 7 | [12 empty] | VV | 2 | 4 | True | 1 | ROZPOCET
3 | K | 721173403 | Potrubí kanalizační z PVC SN 4 svodné DN 160 | m | 13 |  | 0 | CS ÚRS 2024 02 |  | základní |  | 0 | 0.0030422 | 0.039549 | 0 | 0 | 16 | K | 2 |  |  |  | ROZPOCET | 0 | 0 | 0 | 0 | 0 | 1 | 0 | 16 | -150864097
| Online PSC |  | https://podminky.urs.cz/item/CS_URS_2024_02/721173403 | [14 empty] | Online PSC | 2
| VV |  | 7,55+0,5+2,7+0,5+1,75 |  | 13 | [12 empty] | VV | 2 | 2 | True | 0 | ROZPOCET
| VV |  | Součet |  | 13 | [12 empty] | VV | 2 | 4 | True | 1 | ROZPOCET
4 | K | 721174024 | Potrubí kanalizační z PP odpadní DN 75 | m | 7 |  | 0 | CS ÚRS 2024 02 |  | základní |  | 0 | 0.0006348 | 0.0044436 | 0 | 0 | 16 | K | 2 |  |  |  | ROZPOCET | 0 | 0 | 0 | 0 | 0 | 1 | 0 | 16 | -1810691767
| Online PSC |  | https://podminky.urs.cz/item/CS_URS_2024_02/721174024 | [14 empty] | Online PSC | 2
| VV |  | 4+0,6+0,8+1,6 |  | 7 | [12 empty] | VV | 2 | 2 | True | 0 | ROZPOCET
| VV |  | Součet |  | 7 | [12 empty] | VV | 2 | 4 | True | 1 | ROZPOCET
5 | K | 721174025 | Potrubí kanalizační z PP odpadní DN 110 | m | 15 |  | 0 | CS ÚRS 2024 02 |  | základní |  | 0 | 0.0012995 | 0.019492 | 0 | 0 | 16 | K | 2 |  |  |  | ROZPOCET | 0 | 0 | 0 | 0 | 0 | 1 | 0 | 16 | 399895728
| Online PSC |  | https://podminky.urs.cz/item/CS_URS_2024_02/721174025 | [14 empty] | Online PSC | 2
| VV |  | 9,3+1,3+0,5+1,1+0,3+0,4+0,5+1,6 |  | 15 | [12 empty] | VV | 2 | 2 | True | 0 | ROZPOCET
| VV |  | Součet |  | 15 | [12 empty] | VV | 2 | 4 | True | 1 | ROZPOCET
6 | K | 721174041 | Potrubí kanalizační z PP připojovací DN 32 | m | 7 |  | 0 | CS ÚRS 2024 02 |  | základní |  | 0 | 0.0004049 | 0.0028343 | 0 | 0 | 16 | K | 2 |  |  |  | ROZPOCET | 0 | 0 | 0 | 0 | 0 | 1 | 0 | 16 | 155694791
| Online PSC |  | https://podminky.urs.cz/item/CS_URS_2024_02/721174041 | [14 empty] | Online PSC | 2
| VV |  | "kondez.potr."6,0+1 |  | 7 | [12 empty] | VV | 2 | 2 | True | 0 | ROZPOCET
| VV |  | Součet |  | 7 | [12 empty] | VV | 2 | 4 | True | 1 | ROZPOCET
7 | K | 721174042 | Potrubí kanalizační z PP připojovací DN 40 | m | 13 |  | 0 | CS ÚRS 2024 02 |  | základní |  | 0 | 0.0004311 | 0.0056043 | 0 | 0 | 16 | K | 2 |  |  |  | ROZPOCET | 0 | 0 | 0 | 0 | 0 | 1 | 0 | 16 | -1485905462
| Online PSC |  | https://podminky.urs.cz/item/CS_URS_2024_02/721174042 | [14 empty] | Online PSC | 2
| VV |  | "splaš.k."1,5+0,4+0,4+1,1+0,4+1,0+0,8+1,4 |  | 7 | [12 empty] | VV | 2 | 2 | True | 0 | ROZPOCET
| VV |  | "kondenz.potr."3,20+1,5+1,30 |  | 6 | [12 empty] | VV | 2 | 2 | True | 0 | ROZPOCET
| VV |  | Součet |  | 13 | [12 empty] | VV | 2 | 4 | True | 1 | ROZPOCET
8 | K | 721174043 | Potrubí kanalizační z PP připojovací DN 50 | m | 10 |  | 0 | CS ÚRS 2024 02 |  | základní |  | 0 | 0.0004957 | 0.004957 | 0 | 0 | 16 | K | 2 |  |  |  | ROZPOCET | 0 | 0 | 0 | 0 | 0 | 1 | 0 | 16 | 53219649
| Online PSC |  | https://podminky.urs.cz/item/CS_URS_2024_02/721174043 | [14 empty] | Online PSC | 2
| VV |  | 0,50+1,5+1+1+1,5+0,5+0,5+0,5+0,5+0,6+0,2+1,7 |  | 10 | [12 empty] | VV | 2 | 2 | True | 0 | ROZPOCET
| VV |  | Součet |  | 10 | [12 empty] | VV | 2 | 4 | True | 1 | ROZPOCET
9 | K | 721194104 | Vyvedení a upevnění odpadních výpustek DN 40 | kus | 12 |  | 0 | CS ÚRS 2024 02 |  | základní |  | 0 | 0 | 0 | 0 | 0 | 16 | K | 2 |  |  |  | ROZPOCET | 0 | 0 | 0 | 0 | 0 | 1 | 0 | 16 | 1243264148
| Online PSC |  | https://podminky.urs.cz/item/CS_URS_2024_02/721194104 | [14 empty] | Online PSC | 2
10 | K | 721194105 | Vyvedení a upevnění odpadních výpustek DN 50 | kus | 1 |  | 0 | CS ÚRS 2024 02 |  | základní |  | 0 | 0 | 0 | 0 | 0 | 16 | K | 2 |  |  |  | ROZPOCET | 0 | 0 | 0 | 0 | 0 | 1 | 0 | 16 | -524381846
| Online PSC |  | https://podminky.urs.cz/item/CS_URS_2024_02/721194105 | [14 empty] | Online PSC | 2
11 | K | 721194109 | Vyvedení a upevnění odpadních výpustek DN 110 | kus | 11 |  | 0 | CS ÚRS 2024 02 |  | základní |  | 0 | 0 | 0 | 0 | 0 | 16 | K | 2 |  |  |  | ROZPOCET | 0 | 0 | 0 | 0 | 0 | 1 | 0 | 16 | -1823564718
| Online PSC |  | https://podminky.urs.cz/item/CS_URS_2024_02/721194109 | [14 empty] | Online PSC | 2
12 | K | 721211403 | Vpusť podlahová s vodorovným odtokem DN 50/75 s kulovým kloubem mřížka nerez 115x115 | kus | 1 |  | 0 | CS ÚRS 2024 02 |  | základní |  | 0 | 0.0009 | 0.0009 | 0 | 0 | 16 | K | 2 |  |  |  | ROZPOCET | 0 | 0 | 0 | 0 | 0 | 1 | 0 | 16 | 37870353
| Online PSC |  | https://podminky.urs.cz/item/CS_URS_2024_02/721211403 | [14 empty] | Online PSC | 2
13 | K | 721226511 | Zápachová uzávěrka podomítková pro pračku a myčku DN 40 | kus | 2 |  | 0 | CS ÚRS 2024 02 |  | základní |  | 0 | 0.00034 | 0.00068 | 0 | 0 | 16 | K | 2 |  |  |  | ROZPOCET | 0 | 0 | 0 | 0 | 0 | 1 | 0 | 16 | 1400527621
| Online PSC |  | https://podminky.urs.cz/item/CS_URS_2024_02/721226511 | [14 empty] | Online PSC | 2
14 | K | 721229111 | Montáž zápachové uzávěrky pro pračku a myčku do DN 50 ostatní typ | kus | 3 |  | 0 | CS ÚRS 2024 02 |  | základní |  | 0 | 6e-05 | 0.00018 | 0 | 0 | 16 | K | 2 |  |  |  | ROZPOCET | 0 | 0 | 0 | 0 | 0 | 1 | 0 | 16 | -1874872026
| Online PSC |  | https://podminky.urs.cz/item/CS_URS_2024_02/721229111 | [14 empty] | Online PSC | 2
15 | M | RMAT0001 | Sifon pro odkapávající kondenzát HL 136N s přídavnou mech.zápachovou uzávěrkou | kus | 3 |  | 0 |  |  | základní |  | 0 | 0 | 0 | 0 | 0 | 32 | M | 2 |  |  |  | ROZPOCET | 0 | 0 | 0 | 0 | 0 | 1 | 0 | 16 | 108597946
16 | K | 721273153 | Hlavice ventilační polypropylen PP DN 110 | kus | 1 |  | 0 | CS ÚRS 2024 02 |  | základní |  | 0 | 0.000285 | 0.000285 | 0 | 0 | 16 | K | 2 |  |  |  | ROZPOCET | 0 | 0 | 0 | 0 | 0 | 1 | 0 | 16 | -624056239
| Online PSC |  | https://podminky.urs.cz/item/CS_URS_2024_02/721273153 | [14 empty] | Online PSC | 2
17 | K | 721274103 | Přivzdušňovací ventil venkovní odpadních potrubí DN 110 | kus | 1 |  | 0 | CS ÚRS 2024 02 |  | základní |  | 0 | 0.00051 | 0.00051 | 0 | 0 | 16 | K | 2 |  |  |  | ROZPOCET | 0 | 0 | 0 | 0 | 0 | 1 | 0 | 16 | 376620336
| Online PSC |  | https://podminky.urs.cz/item/CS_URS_2024_02/721274103 | [14 empty] | Online PSC | 2
18 | K | 721290111 | Zkouška těsnosti potrubí kanalizace vodou DN do 125 | m | 96 |  | 0 | CS ÚRS 2024 02 |  | základní |  | 0 | 0 | 0 | 0 | 0 | 16 | K | 2 |  |  |  | ROZPOCET | 0 | 0 | 0 | 0 | 0 | 1 | 0 | 16 | 1537814751
| Online PSC |  | https://podminky.urs.cz/item/CS_URS_2024_02/721290111 | [14 empty] | Online PSC | 2
| VV |  | 37+7+7+10+7+15+7+6 |  | 96 | [12 empty] | VV | 2 | 2 | True | 0 | ROZPOCET
| VV |  | Součet |  | 96 | [12 empty] | VV | 2 | 4 | True | 1 | ROZPOCET
19 | K | 721290112 | Zkouška těsnosti potrubí kanalizace vodou DN 150/DN 200 | m | 13 |  | 0 | CS ÚRS 2024 02 |  | základní |  | 0 | 0 | 0 | 0 | 0 | 16 | K | 2 |  |  |  | ROZPOCET | 0 | 0 | 0 | 0 | 0 | 1 | 0 | 16 | 216271691
| Online PSC |  | https://podminky.urs.cz/item/CS_URS_2024_02/721290112 | [14 empty] | Online PSC | 2
20 | K | 998721202 | Přesun hmot procentní pro vnitřní kanalizaci v objektech v přes 6 do 12 m | % |  |  | 0 | CS ÚRS 2024 02 |  | základní |  | 0 | 0 | 0 | 0 | 0 | 16 | K | 2 |  |  |  | ROZPOCET | 0 | 0 | 0 | 0 | 0 | 1 | 0 | 16 | -2099562483
| Online PSC |  | https://podminky.urs.cz/item/CS_URS_2024_02/998721202 | [14 empty] | Online PSC | 2
| D | 722 | Zdravotechnika - vnitřní vodovod |  |  |  | 0 |  |  |  |  | 0 |  | 0.13971 |  | 0 | 2 | D | 1 |  |  |  | ROZPOCET | [6 empty] | 0
21 | K | 722174001 | Potrubí vodovodní plastové PPR svar polyfúze PN 16 D 16x2,2 mm | m | 10 |  | 0 | CS ÚRS 2024 02 |  | základní |  | 0 | 0.0005004 | 0.005004 | 0 | 0 | 16 | K | 2 |  |  |  | ROZPOCET | 0 | 0 | 0 | 0 | 0 | 1 | 0 | 16 | -285354985
| Online PSC |  | https://podminky.urs.cz/item/CS_URS_2024_02/722174001 | [14 empty] | Online PSC | 2
| VV |  | 2+2,45+0,65+0,8+0,7+1,9+0,25+1,25 |  | 10 | [12 empty] | VV | 2 | 2 | True | 0 | ROZPOCET
| VV |  | Součet |  | 10 | [12 empty] | VV | 2 | 4 | True | 1 | ROZPOCET
22 | K | 722174002 | Potrubí vodovodní plastové PPR svar polyfúze PN 16 D 20x2,8 mm | m | 27 |  | 0 | CS ÚRS 2024 02 |  | základní |  | 0 | 0.0007523 | 0.020312 | 0 | 0 | 16 | K | 2 |  |  |  | ROZPOCET | 0 | 0 | 0 | 0 | 0 | 1 | 0 | 16 | 1559103251
| Online PSC |  | https://podminky.urs.cz/item/CS_URS_2024_02/722174002 | [14 empty] | Online PSC | 2
| VV |  | 4,25+0,9+2,65+0,5+0,9+0,6+5,35+1,0+8,1+2,75 |  | 27 | [12 empty] | VV | 2 | 2 | True | 0 | ROZPOCET
| VV |  | Součet |  | 27 | [12 empty] | VV | 2 | 4 | True | 1 | ROZPOCET
23 | K | 722174003 | Potrubí vodovodní plastové PPR svar polyfúze PN 16 D 25x3,5 mm | m | 6 |  | 0 | CS ÚRS 2024 02 |  | základní |  | 0 | 0.0011549 | 0.0069294 | 0 | 0 | 16 | K | 2 |  |  |  | ROZPOCET | 0 | 0 | 0 | 0 | 0 | 1 | 0 | 16 | 1294119626
| Online PSC |  | https://podminky.urs.cz/item/CS_URS_2024_02/722174003 | [14 empty] | Online PSC | 2
| VV |  | 4,5+1,5 |  | 6 | [12 empty] | VV | 2 | 2 | True | 0 | ROZPOCET
| VV |  | Součet |  | 6 | [12 empty] | VV | 2 | 4 | True | 1 | ROZPOCET
24 | K | 722174004 | Potrubí vodovodní plastové PPR svar polyfúze PN 16 D 32x4,4 mm | m | 5 |  | 0 | CS ÚRS 2024 02 |  | základní |  | 0 | 0.0012962 | 0.006481 | 0 | 0 | 16 | K | 2 |  |  |  | ROZPOCET | 0 | 0 | 0 | 0 | 0 | 1 | 0 | 16 | -1651919272
| Online PSC |  | https://podminky.urs.cz/item/CS_URS_2024_02/722174004 | [14 empty] | Online PSC | 2
| VV |  | 4,5+0,5 |  | 5 | [12 empty] | VV | 2 | 2 | True | 0 | ROZPOCET
| VV |  | Součet |  | 5 | [12 empty] | VV | 2 | 4 | True | 1 | ROZPOCET
25 | K | 722174021 | Potrubí vodovodní plastové PPR svar polyfúze PN 20 D 16x2,7 mm | m | 12 |  | 0 | CS ÚRS 2024 02 |  | základní |  | 0 | 0.00082765 | 0.0099318 | 0 | 0 | 16 | K | 2 |  |  |  | ROZPOCET | 0 | 0 | 0 | 0 | 0 | 1 | 0 | 16 | -648678181
| Online PSC |  | https://podminky.urs.cz/item/CS_URS_2024_02/722174021 | [14 empty] | Online PSC | 2
| VV |  | 2+1+4,6+0,7+0,7+0,25+1,5+1,25 |  | 12 | [12 empty] | VV | 2 | 2 | True | 0 | ROZPOCET
| VV |  | Součet |  | 12 | [12 empty] | VV | 2 | 4 | True | 1 | ROZPOCET
26 | K | 722174022 | Potrubí vodovodní plastové PPR svar polyfúze PN 20 D 20x3,4 mm | m | 11 |  | 0 | CS ÚRS 2024 02 |  | základní |  | 0 | 0.00079697 | 0.0087667 | 0 | 0 | 16 | K | 2 |  |  |  | ROZPOCET | 0 | 0 | 0 | 0 | 0 | 1 | 0 | 16 | 1846401514
| Online PSC |  | https://podminky.urs.cz/item/CS_URS_2024_02/722174022 | [14 empty] | Online PSC | 2
| VV |  | 3,7+2,5+0,6+3,0+1,2 |  | 11 | [12 empty] | VV | 2 | 2 | True | 0 | ROZPOCET
| VV |  | Součet |  | 11 | [12 empty] | VV | 2 | 4 | True | 1 | ROZPOCET
27 | K | 722174023 | Potrubí vodovodní plastové PPR svar polyfúze PN 20 D 25x4,2 mm | m | 40 |  | 0 | CS ÚRS 2024 02 |  | základní |  | 0 | 0.0012574 | 0.050296 | 0 | 0 | 16 | K | 2 |  |  |  | ROZPOCET | 0 | 0 | 0 | 0 | 0 | 1 | 0 | 16 | 1247417932
| Online PSC |  | https://podminky.urs.cz/item/CS_URS_2024_02/722174023 | [14 empty] | Online PSC | 2
| VV |  | 6,7+9,5+6,8+1+9+3,3+3,7 |  | 40 | [12 empty] | VV | 2 | 2 | True | 0 | ROZPOCET
| VV |  | Součet |  | 40 | [12 empty] | VV | 2 | 4 | True | 1 | ROZPOCET
28 | K | 722181231 | Ochrana vodovodního potrubí přilepenými termoizolačními trubicemi z PE tl přes 9 do 13 mm DN do 22 mm | m | 37 |  | 0 | CS ÚRS 2024 02 |  | základní |  | 0 | 0.00033906 | 0.012545 | 0 | 0 | 16 | K | 2 |  |  |  | ROZPOCET | 0 | 0 | 0 | 0 | 0 | 1 | 0 | 16 | -1160716489
| Online PSC |  | https://podminky.urs.cz/item/CS_URS_2024_02/722181231 | [14 empty] | Online PSC | 2
| VV |  | 10+27 |  | 37 | [12 empty] | VV | 2 | 2 | True | 0 | ROZPOCET
| VV |  | Součet |  | 37 | [12 empty] | VV | 2 | 4 | True | 1 | ROZPOCET
29 | K | 722181232 | Ochrana vodovodního potrubí přilepenými termoizolačními trubicemi z PE tl přes 9 do 13 mm DN přes 22 do 45 mm | m | 11 |  | 0 | CS ÚRS 2024 02 |  | základní |  | 0 | 0.00010484 | 0.0011532 | 0 | 0 | 16 | K | 2 |  |  |  | ROZPOCET | 0 | 0 | 0 | 0 | 0 | 1 | 0 | 16 | 1257232115
| Online PSC |  | https://podminky.urs.cz/item/CS_URS_2024_02/722181232 | [14 empty] | Online PSC | 2
| VV |  | 6+5 |  | 11 | [12 empty] | VV | 2 | 2 | True | 0 | ROZPOCET
| VV |  | Součet |  | 11 | [12 empty] | VV | 2 | 4 | True | 1 | ROZPOCET
30 | K | 722181241 | Ochrana vodovodního potrubí přilepenými termoizolačními trubicemi z PE tl přes 13 do 20 mm DN do 22 mm | m | 23 |  | 0 | CS ÚRS 2024 02 |  | základní |  | 0 | 0.00011136 | 0.0025613 | 0 | 0 | 16 | K | 2 |  |  |  | ROZPOCET | 0 | 0 | 0 | 0 | 0 | 1 | 0 | 16 | 1246496889
| Online PSC |  | https://podminky.urs.cz/item/CS_URS_2024_02/722181241 | [14 empty] | Online PSC | 2
| VV |  | 12+11 |  | 23 | [12 empty] | VV | 2 | 2 | True | 0 | ROZPOCET
| VV |  | Součet |  | 23 | [12 empty] | VV | 2 | 4 | True | 1 | ROZPOCET
31 | K | 722181242 | Ochrana vodovodního potrubí přilepenými termoizolačními trubicemi z PE tl přes 13 do 20 mm DN přes 22 do 45 mm | m | 40 |  | 0 | CS ÚRS 2024 02 |  | základní |  | 0 | 0.00016312 | 0.0065248 | 0 | 0 | 16 | K | 2 |  |  |  | ROZPOCET | 0 | 0 | 0 | 0 | 0 | 1 | 0 | 16 | -1581280161
| Online PSC |  | https://podminky.urs.cz/item/CS_URS_2024_02/722181242 | [14 empty] | Online PSC | 2
32 | K | 722190401 | Vyvedení a upevnění výpustku DN do 25 | kus | 40 |  | 0 | CS ÚRS 2024 02 |  | základní |  | 0 | 0 | 0 | 0 | 0 | 16 | K | 2 |  |  |  | ROZPOCET | 0 | 0 | 0 | 0 | 0 | 1 | 0 | 16 | 1778244243
| Online PSC |  | https://podminky.urs.cz/item/CS_URS_2024_02/722190401 | [14 empty] | Online PSC | 2
33 | K | 722220151 | Nástěnka závitová plastová PPR PN 20 DN 16 x G 1/2" | kus | 3 |  | 0 | CS ÚRS 2024 02 |  | základní |  | 0 | 0.00017 | 0.00051 | 0 | 0 | 16 | K | 2 |  |  |  | ROZPOCET | 0 | 0 | 0 | 0 | 0 | 1 | 0 | 16 | -598545760
| Online PSC |  | https://podminky.urs.cz/item/CS_URS_2024_02/722220151 | [14 empty] | Online PSC | 2
34 | K | 722220161 | Nástěnný komplet plastový PPR PN 20 DN 20 x G 1/2" | soubor | 15 |  | 0 | CS ÚRS 2024 02 |  | základní |  | 0 | 0.000208 | 0.00312 | 0 | 0 | 16 | K | 2 |  |  |  | ROZPOCET | 0 | 0 | 0 | 0 | 0 | 1 | 0 | 16 | 131499271
| Online PSC |  | https://podminky.urs.cz/item/CS_URS_2024_02/722220161 | [14 empty] | Online PSC | 2
35 | K | 722224152 | Kulový kohout zahradní s vnějším závitem a páčkou PN 15, T 120°C G 1/2" - 3/4" | kus | 1 |  | 0 | CS ÚRS 2024 02 |  | základní |  | 0 | 0.00021957 | 0.00021957 | 0 | 0 | 16 | K | 2 |  |  |  | ROZPOCET | 0 | 0 | 0 | 0 | 0 | 1 | 0 | 16 | 206347770
| Online PSC |  | https://podminky.urs.cz/item/CS_URS_2024_02/722224152 | [14 empty] | Online PSC | 2
36 | K | 722229102 | Montáž vodovodních armatur s jedním závitem G 3/4" ostatní typ | kus | 2 |  | 0 | CS ÚRS 2024 02 |  | základní |  | 0 | 1.957e-05 | 3.914e-05 | 0 | 0 | 16 | K | 2 |  |  |  | ROZPOCET | 0 | 0 | 0 | 0 | 0 | 1 | 0 | 16 | -469298618
| Online PSC |  | https://podminky.urs.cz/item/CS_URS_2024_02/722229102 | [14 empty] | Online PSC | 2
37 | M | RMAT0003 | pračkový nebo myčkový ventil 3/4", zpětná klapka | kus | 2 |  | 0 |  |  | základní |  | 0 | 0 | 0 | 0 | 0 | 32 | M | 2 |  |  |  | ROZPOCET | 0 | 0 | 0 | 0 | 0 | 1 | 0 | 16 | 1611676918
38 | K | 722229102 | Montáž vodovodních armatur s jedním závitem G 3/4" ostatní typ | kus | 1 |  | 0 | CS ÚRS 2024 02 |  | základní |  | 0 | 1.957e-05 | 1.957e-05 | 0 | 0 | 16 | K | 2 |  |  |  | ROZPOCET | 0 | 0 | 0 | 0 | 0 | 1 | 0 | 16 | 1093453574
| Online PSC |  | https://podminky.urs.cz/item/CS_URS_2024_02/722229102 | [14 empty] | Online PSC | 2
39 | M | RMAT0007 | Ventil nezámrzný DN 20 s rukojetí a nástrčným klíčem | kus | 1 |  | 0 |  |  | základní |  | 0 | 0.00156 | 0.00156 | 0 | 0 | 32 | M | 2 |  |  |  | ROZPOCET | 0 | 0 | 0 | 0 | 0 | 1 | 0 | 16 | 761266003
40 | K | 722232045 | Kohout kulový přímý G 1" PN 42 do 185°C vnitřní závit | kus | 1 |  | 0 | CS ÚRS 2024 02 |  | základní |  | 0 | 0.00049957 | 0.00049957 | 0 | 0 | 16 | K | 2 |  |  |  | ROZPOCET | 0 | 0 | 0 | 0 | 0 | 1 | 0 | 16 | 2074137302
| Online PSC |  | https://podminky.urs.cz/item/CS_URS_2024_02/722232045 | [14 empty] | Online PSC | 2
41 | K | 722239102 | Montáž armatur vodovodních se dvěma závity G 3/4" | kus | 2 |  | 0 | CS ÚRS 2024 02 |  | základní |  | 0 | 1.957e-05 | 3.914e-05 | 0 | 0 | 16 | K | 2 |  |  |  | ROZPOCET | 0 | 0 | 0 | 0 | 0 | 1 | 0 | 16 | -229594034
| Online PSC |  | https://podminky.urs.cz/item/CS_URS_2024_02/722239102 | [14 empty] | Online PSC | 2
42 | M | RMAT0002 | Termoskop. směš.ventilG3/4" s poj.proti opaření,výstup 37° | kus | 2 |  | 0 |  |  | základní |  | 0 | 0 | 0 | 0 | 0 | 32 | M | 2 |  |  |  | ROZPOCET | 0 | 0 | 0 | 0 | 0 | 1 | 0 | 16 | -359377564
43 | K | 722290234 | Proplach a dezinfekce vodovodního potrubí DN do 80 | m | 111 |  | 0 | CS ÚRS 2024 02 |  | základní |  | 0 | 1e-05 | 0.00111 | 0 | 0 | 16 | K | 2 |  |  |  | ROZPOCET | 0 | 0 | 0 | 0 | 0 | 1 | 0 | 16 | 920678660
| Online PSC |  | https://podminky.urs.cz/item/CS_URS_2024_02/722290234 | [14 empty] | Online PSC | 2
44 | K | 722290246 | Zkouška těsnosti vodovodního potrubí plastového DN do 40 | m | 111 |  | 0 | CS ÚRS 2024 02 |  | základní |  | 0 | 1.8816e-05 | 0.0020886 | 0 | 0 | 16 | K | 2 |  |  |  | ROZPOCET | 0 | 0 | 0 | 0 | 0 | 1 | 0 | 16 | -1426792025
| Online PSC |  | https://podminky.urs.cz/item/CS_URS_2024_02/722290246 | [14 empty] | Online PSC | 2
| VV |  | 5+10+27+6+12+11+40 |  | 111 | [12 empty] | VV | 2 | 2 | True | 0 | ROZPOCET
| VV |  | Součet |  | 111 | [12 empty] | VV | 2 | 4 | True | 1 | ROZPOCET
45 | K | 998722202 | Přesun hmot procentní pro vnitřní vodovod v objektech v přes 6 do 12 m | % |  |  | 0 | CS ÚRS 2024 02 |  | základní |  | 0 | 0 | 0 | 0 | 0 | 16 | K | 2 |  |  |  | ROZPOCET | 0 | 0 | 0 | 0 | 0 | 1 | 0 | 16 | -1783959105
| Online PSC |  | https://podminky.urs.cz/item/CS_URS_2024_02/998722202 | [14 empty] | Online PSC | 2
| D | 724 | Zdravotechnika - strojní vybavení |  |  |  | 0 |  |  |  |  | 0 |  | 0.0044 |  | 0 | 2 | D | 1 |  |  |  | ROZPOCET | [6 empty] | 0
46 | K | 724139102R | Montáč čerpadla | ks | 1 |  | 0 |  |  | základní |  | 0 | 0.0016 | 0.0016 | 0 | 0 | 16 | K | 2 |  |  |  | ROZPOCET | 0 | 0 | 0 | 0 | 0 | 1 | 0 | 16 | -723726251
47 | K | 724139092R | Elektronické cirkulační čerpadlo programovatelné | kus | 1 |  | 0 |  |  | základní |  | 0 | 0.0028 | 0.0028 | 0 | 0 | 16 | K | 2 |  |  |  | ROZPOCET | 0 | 0 | 0 | 0 | 0 | 1 | 0 | 16 | -1634904646
48 | K | 998724202 | Přesun hmot procentní pro strojní vybavení v objektech v přes 6 do 12 m | % |  |  | 0 | CS ÚRS 2024 02 |  | základní |  | 0 | 0 | 0 | 0 | 0 | 16 | K | 2 |  |  |  | ROZPOCET | 0 | 0 | 0 | 0 | 0 | 1 | 0 | 16 | 1415912324
| Online PSC |  | https://podminky.urs.cz/item/CS_URS_2024_02/998724202 | [14 empty] | Online PSC | 2
| D | 725 | Zdravotechnika - zařizovací předměty |  |  |  | 0 |  |  |  |  | 0 |  | 0.47737 |  | 0 | 2 | D | 1 |  |  |  | ROZPOCET | [6 empty] | 0
49 | K | 725111132 | Splachovač nádržkový plastový nízkopoložený nebo vysokopoložený | soubor | 1 |  | 0 | CS ÚRS 2024 02 |  | základní |  | 0 | 0.0037086 | 0.0037086 | 0 | 0 | 16 | K | 2 |  |  |  | ROZPOCET | 0 | 0 | 0 | 0 | 0 | 1 | 0 | 16 | 1389114142
| Online PSC |  | https://podminky.urs.cz/item/CS_URS_2024_02/725111132 | [14 empty] | Online PSC | 2
50 | K | 725119125 | Montáž klozetových mís závěsných na nosné stěny | kus | 10 |  | 0 | CS ÚRS 2024 02 |  | základní |  | 0 | 0.0012701 | 0.012701 | 0 | 0 | 16 | K | 2 |  |  |  | ROZPOCET | 0 | 0 | 0 | 0 | 0 | 1 | 0 | 16 | 204161598
| Online PSC |  | https://podminky.urs.cz/item/CS_URS_2024_02/725119125 | [14 empty] | Online PSC | 2
51 | M | 64236021 | klozet keramický bílý závěsný hluboké splachování 490x360x350mm | kus | 8 |  | 0 | CS ÚRS 2024 02 |  | základní |  | 0 | 0.015 | 0.12 | 0 | 0 | 32 | M | 2 |  |  |  | ROZPOCET | 0 | 0 | 0 | 0 | 0 | 1 | 0 | 16 | 1309812609
52 | M | 64236051 | klozet keramický bílý závěsný hluboké splachování pro handicapované | kus | 1 |  | 0 | CS ÚRS 2024 02 |  | základní |  | 0 | 0.0219 | 0.0219 | 0 | 0 | 32 | M | 2 |  |  |  | ROZPOCET | 0 | 0 | 0 | 0 | 0 | 1 | 0 | 16 | -1551259635
53 | M | 64236091 | mísa keramická klozetová závěsná bílá s hlubokým splachováním odpad vodorovný | kus | 1 |  | 0 | CS ÚRS 2024 02 |  | základní |  | 0 | 0.0145 | 0.0145 | 0 | 0 | 32 | M | 2 |  |  |  | ROZPOCET | 0 | 0 | 0 | 0 | 0 | 1 | 0 | 16 | 2070569979
54 | K | 725211602 | Umyvadlo keramické bílé šířky 550 mm bez krytu na sifon připevněné na stěnu šrouby | soubor | 3 |  | 0 | CS ÚRS 2024 02 |  | základní |  | 0 | 0.015471 | 0.046412 | 0 | 0 | 16 | K | 2 |  |  |  | ROZPOCET | 0 | 0 | 0 | 0 | 0 | 1 | 0 | 16 | 1648280071
| Online PSC |  | https://podminky.urs.cz/item/CS_URS_2024_02/725211602 | [14 empty] | Online PSC | 2
55 | K | 725211681 | Umyvadlo keramické bílé zdravotní šířky 640 mm připevněné na stěnu šrouby | soubor | 1 |  | 0 | CS ÚRS 2024 02 |  | základní |  | 0 | 0.019711 | 0.019711 | 0 | 0 | 16 | K | 2 |  |  |  | ROZPOCET | 0 | 0 | 0 | 0 | 0 | 1 | 0 | 16 | 859634510
| Online PSC |  | https://podminky.urs.cz/item/CS_URS_2024_02/725211681 | [14 empty] | Online PSC | 2
56 | K | 725211703 | Umývátko keramické bílé stěnové šířky 450 mm připevněné na stěnu šrouby | soubor | 8 |  | 0 | CS ÚRS 2024 02 |  | základní |  | 0 | 0.014471 | 0.11576 | 0 | 0 | 16 | K | 2 |  |  |  | ROZPOCET | 0 | 0 | 0 | 0 | 0 | 1 | 0 | 16 | 1758867066
| Online PSC |  | https://podminky.urs.cz/item/CS_URS_2024_02/725211703 | [14 empty] | Online PSC | 2
57 | K | 725241223 | Vanička sprchová z litého polymermramoru čtvrtkruhová 900x900 mm | soubor | 1 |  | 0 | CS ÚRS 2024 02 |  | základní |  | 0 | 0.035109 | 0.035109 | 0 | 0 | 16 | K | 2 |  |  |  | ROZPOCET | 0 | 0 | 0 | 0 | 0 | 1 | 0 | 16 | 717652156
| Online PSC |  | https://podminky.urs.cz/item/CS_URS_2024_02/725241223 | [14 empty] | Online PSC | 2
58 | K | 725244813 | Zástěna sprchová rohová rámová se skleněnou výplní tl. 4 a 5 mm dveře posuvné dvoudílné na čtvrtkruhovou vaničku 900x900 mm | soubor | 1 |  | 0 | CS ÚRS 2024 02 |  | základní |  | 0 | 0.037386 | 0.037386 | 0 | 0 | 16 | K | 2 |  |  |  | ROZPOCET | 0 | 0 | 0 | 0 | 0 | 1 | 0 | 16 | -901538280
| Online PSC |  | https://podminky.urs.cz/item/CS_URS_2024_02/725244813 | [14 empty] | Online PSC | 2
59 | K | 725291662 | Montáž sedačky do sprchy | kus | 1 |  | 0 | CS ÚRS 2024 02 |  | základní |  | 0 | 0 | 0 | 0 | 0 | 16 | K | 2 |  |  |  | ROZPOCET | 0 | 0 | 0 | 0 | 0 | 1 | 0 | 16 | 1606820158
| Online PSC |  | https://podminky.urs.cz/item/CS_URS_2024_02/725291662 | [14 empty] | Online PSC | 2
60 | M | 55147080 | sedačka do sprchy antikorozní rozměr sedáku 440x450mm | kus | 1 |  | 0 | CS ÚRS 2024 02 |  | základní |  | 0 | 0.003 | 0.003 | 0 | 0 | 32 | M | 2 |  |  |  | ROZPOCET | 0 | 0 | 0 | 0 | 0 | 1 | 0 | 16 | 235701194
61 | K | 725291668 | Montáž madla invalidního rovného | kus | 1 |  | 0 | CS ÚRS 2024 02 |  | základní |  | 0 | 0 | 0 | 0 | 0 | 16 | K | 2 |  |  |  | ROZPOCET | 0 | 0 | 0 | 0 | 0 | 1 | 0 | 16 | -254443297
| Online PSC |  | https://podminky.urs.cz/item/CS_URS_2024_02/725291668 | [14 empty] | Online PSC | 2
62 | M | 55147126 | madlo invalidní rovné nerez lesk 500mm | kus | 1 |  | 0 | CS ÚRS 2024 02 |  | základní |  | 0 | 0.0008 | 0.0008 | 0 | 0 | 32 | M | 2 |  |  |  | ROZPOCET | 0 | 0 | 0 | 0 | 0 | 1 | 0 | 16 | 1134761998
63 | K | 725291670 | Montáž madla invalidního krakorcového sklopného | kus | 1 |  | 0 | CS ÚRS 2024 02 |  | základní |  | 0 | 0 | 0 | 0 | 0 | 16 | K | 2 |  |  |  | ROZPOCET | 0 | 0 | 0 | 0 | 0 | 1 | 0 | 16 | 1591033846
| Online PSC |  | https://podminky.urs.cz/item/CS_URS_2024_02/725291670 | [14 empty] | Online PSC | 2
64 | M | 55147114 | madlo invalidní krakorcové sklopné nerez lesk 600mm | kus | 1 |  | 0 | CS ÚRS 2024 02 |  | základní |  | 0 | 0.00075 | 0.00075 | 0 | 0 | 32 | M | 2 |  |  |  | ROZPOCET | 0 | 0 | 0 | 0 | 0 | 1 | 0 | 16 | 270291254
65 | K | 725291676 | Montáž madla sprchového | kus | 1 |  | 0 | CS ÚRS 2024 02 |  | základní |  | 0 | 0 | 0 | 0 | 0 | 16 | K | 2 |  |  |  | ROZPOCET | 0 | 0 | 0 | 0 | 0 | 1 | 0 | 16 | 954735678
| Online PSC |  | https://podminky.urs.cz/item/CS_URS_2024_02/725291676 | [14 empty] | Online PSC | 2
66 | M | 55147179 | madlo sprchové pravé/levé nerez lesk 500x600mm | kus | 1 |  | 0 | CS ÚRS 2024 02 |  | základní |  | 0 | 0.001 | 0.001 | 0 | 0 | 32 | M | 2 |  |  |  | ROZPOCET | 0 | 0 | 0 | 0 | 0 | 1 | 0 | 16 | 854566717
67 | K | 725331111 | Výlevka bez výtokových armatur keramická se sklopnou plastovou mřížkou stojící výšky 425 mm | soubor | 1 |  | 0 | CS ÚRS 2024 02 |  | základní |  | 0 | 0.01525 | 0.01525 | 0 | 0 | 16 | K | 2 |  |  |  | ROZPOCET | 0 | 0 | 0 | 0 | 0 | 1 | 0 | 16 | 1974665155
| Online PSC |  | https://podminky.urs.cz/item/CS_URS_2024_02/725331111 | [14 empty] | Online PSC | 2
68 | K | 725813111 | Ventil rohový bez připojovací trubičky nebo flexi hadičky G 1/2" | soubor | 3 |  | 0 | CS ÚRS 2024 02 |  | základní |  | 0 | 0.00023914 | 0.00071742 | 0 | 0 | 16 | K | 2 |  |  |  | ROZPOCET | 0 | 0 | 0 | 0 | 0 | 1 | 0 | 16 | -1018933515
| Online PSC |  | https://podminky.urs.cz/item/CS_URS_2024_02/725813111 | [14 empty] | Online PSC | 2
69 | K | 725813112 | Ventil rohový pračkový G 3/4" | kus | 1 |  | 0 | CS ÚRS 2024 02 |  | základní |  | 0 | 0.0010891 | 0.0010891 | 0 | 0 | 16 | K | 2 |  |  |  | ROZPOCET | 0 | 0 | 0 | 0 | 0 | 1 | 0 | 16 | 422201543
| Online PSC |  | https://podminky.urs.cz/item/CS_URS_2024_02/725813112 | [14 empty] | Online PSC | 2
70 | K | 725819203 | Termoskopický směš.ventil DN25 včetně montáže | ks | 2 |  | 0 |  |  | základní |  | 0 | 0.0025 | 0.005 | 0 | 0 | 16 | K | 2 |  |  |  | ROZPOCET | 0 | 0 | 0 | 0 | 0 | 1 | 0 | 16 | 1430335831
71 | K | 725821312 | Baterie dřezová nástěnná páková s otáčivým kulatým ústím a délkou ramínka 300 mm | soubor | 1 |  | 0 | CS ÚRS 2024 02 |  | základní |  | 0 | 0.0017191 | 0.0017191 | 0 | 0 | 16 | K | 2 |  |  |  | ROZPOCET | 0 | 0 | 0 | 0 | 0 | 1 | 0 | 16 | -25326182
| Online PSC |  | https://podminky.urs.cz/item/CS_URS_2024_02/725821312 | [14 empty] | Online PSC | 2
72 | K | 725822611 | Baterie umyvadlová stojánková páková bez výpusti | soubor | 8 |  | 0 | CS ÚRS 2024 02 |  | základní |  | 0 | 0.0018 | 0.0144 | 0 | 0 | 16 | K | 2 |  |  |  | ROZPOCET | 0 | 0 | 0 | 0 | 0 | 1 | 0 | 16 | -1646505520
| Online PSC |  | https://podminky.urs.cz/item/CS_URS_2024_02/725822611 | [14 empty] | Online PSC | 2
73 | K | 725822613 | Baterie umyvadlová stojánková páková s výpustí | soubor | 3 |  | 0 | CS ÚRS 2024 02 |  | základní |  | 0 | 0.0018391 | 0.0055174 | 0 | 0 | 16 | K | 2 |  |  |  | ROZPOCET | 0 | 0 | 0 | 0 | 0 | 1 | 0 | 16 | -202794011
| Online PSC |  | https://podminky.urs.cz/item/CS_URS_2024_02/725822613 | [14 empty] | Online PSC | 2
74 | K | 725829131 | Montáž baterie umyvadlové stojánkové G 1/2" ostatní typ | kus | 1 |  | 0 | CS ÚRS 2024 02 |  | základní |  | 0 | 3.914e-05 | 3.914e-05 | 0 | 0 | 16 | K | 2 |  |  |  | ROZPOCET | 0 | 0 | 0 | 0 | 0 | 1 | 0 | 16 | -176833469
| Online PSC |  | https://podminky.urs.cz/item/CS_URS_2024_02/725829131 | [14 empty] | Online PSC | 2
75 | M | RMAT0004 | baterie umyvadlová stojánková páková s prodlouženou pákou (U3 inv.) | kus | 1 |  | 0 |  |  | základní |  | 0 | 0 | 0 | 0 | 0 | 32 | M | 2 |  |  |  | ROZPOCET | 0 | 0 | 0 | 0 | 0 | 1 | 0 | 16 | -2022439355
76 | K | 725849411 | Montáž baterie sprchové nástěnná s nastavitelnou výškou sprchy | kus | 2 |  | 0 | CS ÚRS 2024 02 |  | základní |  | 0 | 0.00014014 | 0.00028028 | 0 | 0 | 16 | K | 2 |  |  |  | ROZPOCET | 0 | 0 | 0 | 0 | 0 | 1 | 0 | 16 | 786205133
| Online PSC |  | https://podminky.urs.cz/item/CS_URS_2024_02/725849411 | [14 empty] | Online PSC | 2
77 | M | RMAT0005 | baterie sprchová nástěnná páková (S,S1) | kus | 2 |  | 0 |  |  | základní |  | 0 | 0 | 0 | 0 | 0 | 32 | M | 2 |  |  |  | ROZPOCET | 0 | 0 | 0 | 0 | 0 | 1 | 0 | 16 | -1048703395
78 | M | RMAT0006 | Sprchový set s tyčí na stěnu (S,S1) | kus | 2 |  | 0 |  |  | základní |  | 0 | 0 | 0 | 0 | 0 | 32 | M | 2 |  |  |  | ROZPOCET | 0 | 0 | 0 | 0 | 0 | 1 | 0 | 16 | -989099409
79 | K | 725980123 | Dvířka 30/30 | kus | 2 |  | 0 | CS ÚRS 2024 02 |  | základní |  | 0 | 0.00031 | 0.00062 | 0 | 0 | 16 | K | 2 |  |  |  | ROZPOCET | 0 | 0 | 0 | 0 | 0 | 1 | 0 | 16 | 206937564
| Online PSC |  | https://podminky.urs.cz/item/CS_URS_2024_02/725980123 | [14 empty] | Online PSC | 2
80 | K | 998725202 | Přesun hmot procentní pro zařizovací předměty v objektech v přes 6 do 12 m | % |  |  | 0 | CS ÚRS 2024 02 |  | základní |  | 0 | 0 | 0 | 0 | 0 | 16 | K | 2 |  |  |  | ROZPOCET | 0 | 0 | 0 | 0 | 0 | 1 | 0 | 16 | 1379926089
| Online PSC |  | https://podminky.urs.cz/item/CS_URS_2024_02/998725202 | [14 empty] | Online PSC | 2
| D | 726 | Zdravotechnika - předstěnové instalace |  |  |  | 0 |  |  |  |  | 0 |  | 0.2008 |  | 0 | 2 | D | 1 |  |  |  | ROZPOCET | [6 empty] | 0
81 | K | 726131041 | Instalační předstěna pro klozet závěsný v 1120 mm s ovládáním zepředu do lehkých stěn s kovovou kcí | soubor | 11 |  | 0 | CS ÚRS 2024 02 |  | základní |  | 0 | 0.01665 | 0.18315 | 0 | 0 | 16 | K | 2 |  |  |  | ROZPOCET | 0 | 0 | 0 | 0 | 0 | 1 | 0 | 16 | -787917646
| Online PSC |  | https://podminky.urs.cz/item/CS_URS_2024_02/726131041 | [14 empty] | Online PSC | 2
82 | K | 726131043 | Instalační předstěna pro klozet závěsný v 1120 mm s ovládáním zepředu pro postižené do stěn s kov kcí | soubor | 1 |  | 0 | CS ÚRS 2024 02 |  | základní |  | 0 | 0.01765 | 0.01765 | 0 | 0 | 16 | K | 2 |  |  |  | ROZPOCET | 0 | 0 | 0 | 0 | 0 | 1 | 0 | 16 | 135758066
| Online PSC |  | https://podminky.urs.cz/item/CS_URS_2024_02/726131043 | [14 empty] | Online PSC | 2
83 | K | 998726212 | Přesun hmot procentní pro instalační prefabrikáty v objektech v přes 6 do 12 m | % |  |  | 0 | CS ÚRS 2024 02 |  | základní |  | 0 | 0 | 0 | 0 | 0 | 16 | K | 2 |  |  |  | ROZPOCET | 0 | 0 | 0 | 0 | 0 | 1 | 0 | 16 | -615504663
| Online PSC |  | https://podminky.urs.cz/item/CS_URS_2024_02/998726212 | [14 empty] | Online PSC | 2

## D.4.02 - Tepelné čerpadlo
{a83d86ee-b3d1-46ce-8b95-d1bb61aff43a}
2
| KRYCÍ LIST SOUPISU PRACÍ | [7 empty] | v --- níže se nacházejí doplnkové a pomocné údaje k sestavám --- v | [8 empty] | False
Stavba:
TACHOV - dětská skupina, p.p.č. 1450/1
Objekt:
D.4 - Technická prostředí staveb
Soupis:
D.4.02 - Tepelné čerpadlo
| KSO: |  | 801 31 11 |  |  | CC-CZ: | 12741
| Místo: |  | Tachov |  |  | Datum: | 2024-09-04
| CZ-CPV: |  | 45000000-7 |  |  | CZ-CPA: | 41.00.28
| Zadavatel: |  |  |  |  | IČ: | 00260231
|  | město Tachov |  |  |  | DIČ: | CZ00260231
| Uchazeč: |  |  |  |  | IČ: | Vyplň údaj
|  | Vyplň údaj |  |  |  | DIČ: | Vyplň údaj
| Projektant: |  |  |  |  | IČ: | 25201255
|  | Architektonické studio Hysek s.r.o |  |  |  | DIČ: | CZ25201255
| Zpracovatel: |  |  |  |  | IČ:
DIČ:
Poznámka:
| Cena bez DPH | [5 empty] | 0
|  |  | Základ daně |  |  | Sazba daně | Výše daně
| DPH | základní | 0 |  |  | 21% | 0
|  | snížená | 0 |  |  | 12% | 0
|  | zákl. přenesená | 0 |  |  | 21% | 0
|  | sníž. přenesená | 0 |  |  | 12% | 0
|  | nulová | 0 |  |  | 0% | 0
| Cena s DPH |  |  | v | CZK |  | 0
| Projektant |  |  | Zpracovatel
| Datum a podpis: |  | Razítko | Datum a podpis: |  |  | Razítko
| Objednavatel |  |  | Uchazeč
| Datum a podpis: |  | Razítko | Datum a podpis: |  |  | Razítko
REKAPITULACE ČLENĚNÍ SOUPISU PRACÍ
Stavba:
TACHOV - dětská skupina, p.p.č. 1450/1
Objekt:
D.4 - Technická prostředí staveb
Soupis:
D.4.02 - Tepelné čerpadlo
Místo: |  |  | Tachov |  |  | Datum: | 2024-09-04
Zadavatel: |  |  | město Tachov |  |  | Projektant: | Architektonické studio Hysek s.r.o
Uchazeč: |  |  | Vyplň údaj |  |  | Zpracovatel:
Kód dílu - Popis | [6 empty] | Cena celkem [CZK]
Náklady ze soupisu prací | [6 empty] | 0 | [11 empty] | -1
| PSV - Práce a dodávky PSV | [5 empty] | 0
| D1 - Kotelny | [5 empty] | 0
SOUPIS PRACÍ
Stavba:
TACHOV - dětská skupina, p.p.č. 1450/1
Objekt:
D.4 - Technická prostředí staveb
Soupis:
D.4.02 - Tepelné čerpadlo
Místo: |  |  | Tachov |  |  | Datum: | 2024-09-04
Zadavatel: |  |  | město Tachov |  |  | Projektant: | Architektonické studio Hysek s.r.o
Uchazeč: |  |  | Vyplň údaj |  |  | Zpracovatel:
PČ | Typ | Kód | Popis | MJ | Množství | J.cena [CZK] | Cena celkem [CZK] | Cenová soustava |  | DPH | J. Nh [h] | Nh celkem [h] | J. hmotnost [t] | Hmotnost celkem [t] | J. suť [t] | Suť Celkem [t]
Náklady soupisu celkem | [6 empty] | 0 |  |  |  |  | 0 |  | 0 |  | 0 |  | D | -1 | [7 empty] | 0
| D | PSV | Práce a dodávky PSV |  |  |  | 0 |  |  |  |  | 0 |  | 0 |  | 0 | 2 | D | 0 | ROZPOCET | [6 empty] | 0
| D | D1 | Kotelny |  |  |  | 0 |  |  |  |  | 0 |  | 0 |  | 0 | 1 | D | 1 | ROZPOCET | [6 empty] | 0
1 | K | 731 | D+M Jednotka tepelného čerpadla IVT Ecoforest ecoGEO C2 16,0 [kW] o jmenovitého tepelného příkonu 7,3 [kW] (B0W35), včetně regulace s integrovaným zásobníkem | kpl | 1 |  | 0 |  |  | základní |  | 0 | 0 | 0 | 0 | 0 | 4 | K | 2 | ROZPOCET | 0 | 0 | 0 | 0 | 0 | 1 | 0 | 4 | -281415093
2 | K | 731.1 | Uvedení do provozu kompletní sestavy servisním technikem | kpl | 1 |  | 0 |  |  | základní |  | 0 | 0 | 0 | 0 | 0 | 4 | K | 2 | ROZPOCET | 0 | 0 | 0 | 0 | 0 | 1 | 0 | 4 | 712379997
3 | K | 731.2 | Oživení systému regulace + ochranné pospojení. | kpl | 1 |  | 0 |  |  | základní |  | 0 | 0 | 0 | 0 | 0 | 4 | K | 2 | ROZPOCET | 0 | 0 | 0 | 0 | 0 | 1 | 0 | 4 | 1087216299
4 | K | 731.3 | Zaškolení obsluhy | kpl | 1 |  | 0 |  |  | základní |  | 0 | 0 | 0 | 0 | 0 | 4 | K | 2 | ROZPOCET | 0 | 0 | 0 | 0 | 0 | 1 | 0 | 4 | 289971606
5 | K | 998 | Přesun hmot pro kotelny v objektech v < 6 m | % |  |  | 0 |  |  | základní |  | 0 | 0 | 0 | 0 | 0 | 4 | K | 2 | ROZPOCET | 0 | 0 | 0 | 0 | 0 | 1 | 0 | 4 | 1063172801

## D.4.03 - Vytápění
{11bdeff9-a326-44fe-9b4b-c84fd4e13d27}
2
| KRYCÍ LIST SOUPISU PRACÍ | [7 empty] | v --- níže se nacházejí doplnkové a pomocné údaje k sestavám --- v | [8 empty] | False
Stavba:
TACHOV - dětská skupina, p.p.č. 1450/1
Objekt:
D.4 - Technická prostředí staveb
Soupis:
D.4.03 - Vytápění
| KSO: |  | 801 31 11 |  |  | CC-CZ: | 12741
| Místo: |  | Tachov |  |  | Datum: | 2024-09-04
| CZ-CPV: |  | 45000000-7 |  |  | CZ-CPA: | 41.00.28
| Zadavatel: |  |  |  |  | IČ: | 00260231
|  | město Tachov |  |  |  | DIČ: | CZ00260231
| Uchazeč: |  |  |  |  | IČ: | Vyplň údaj
|  | Vyplň údaj |  |  |  | DIČ: | Vyplň údaj
| Projektant: |  |  |  |  | IČ: | 25201255
|  | Architektonické studio Hysek s.r.o |  |  |  | DIČ: | CZ25201255
| Zpracovatel: |  |  |  |  | IČ:
DIČ:
Poznámka:
| Cena bez DPH | [5 empty] | 0
|  |  | Základ daně |  |  | Sazba daně | Výše daně
| DPH | základní | 0 |  |  | 21% | 0
|  | snížená | 0 |  |  | 12% | 0
|  | zákl. přenesená | 0 |  |  | 21% | 0
|  | sníž. přenesená | 0 |  |  | 12% | 0
|  | nulová | 0 |  |  | 0% | 0
| Cena s DPH |  |  | v | CZK |  | 0
| Projektant |  |  | Zpracovatel
| Datum a podpis: |  | Razítko | Datum a podpis: |  |  | Razítko
| Objednavatel |  |  | Uchazeč
| Datum a podpis: |  | Razítko | Datum a podpis: |  |  | Razítko
REKAPITULACE ČLENĚNÍ SOUPISU PRACÍ
Stavba:
TACHOV - dětská skupina, p.p.č. 1450/1
Objekt:
D.4 - Technická prostředí staveb
Soupis:
D.4.03 - Vytápění
Místo: |  |  | Tachov |  |  | Datum: | 2024-09-04
Zadavatel: |  |  | město Tachov |  |  | Projektant: | Architektonické studio Hysek s.r.o
Uchazeč: |  |  | Vyplň údaj |  |  | Zpracovatel:
Kód dílu - Popis | [6 empty] | Cena celkem [CZK]
Náklady ze soupisu prací | [6 empty] | 0 | [11 empty] | -1
| PSV - Práce a dodávky PSV | [5 empty] | 0
| D2 - Strojovny | [5 empty] | 0
| D3 - Potrubí | [5 empty] | 0
| D4 - Armatury | [5 empty] | 0
| D5 - Otopná tělesa | [5 empty] | 0
| D6 - Měřící přístroje | [5 empty] | 0
| D7 - Pomocný materiál | [5 empty] | 0
| D8 - Izolace potrubí a stoupaček vytápění vedeného uvnitř budovy: | [5 empty] | 0
| D9 - Hodinové sazby, ostatní náklady | [5 empty] | 0
SOUPIS PRACÍ
Stavba:
TACHOV - dětská skupina, p.p.č. 1450/1
Objekt:
D.4 - Technická prostředí staveb
Soupis:
D.4.03 - Vytápění
Místo: |  |  | Tachov |  |  | Datum: | 2024-09-04
Zadavatel: |  |  | město Tachov |  |  | Projektant: | Architektonické studio Hysek s.r.o
Uchazeč: |  |  | Vyplň údaj |  |  | Zpracovatel:
PČ | Typ | Kód | Popis | MJ | Množství | J.cena [CZK] | Cena celkem [CZK] | Cenová soustava |  | DPH | J. Nh [h] | Nh celkem [h] | J. hmotnost [t] | Hmotnost celkem [t] | J. suť [t] | Suť Celkem [t]
Náklady soupisu celkem | [6 empty] | 0 |  |  |  |  | 0 |  | 0 |  | 0 |  | D | -1 | [7 empty] | 0
| D | PSV | Práce a dodávky PSV |  |  |  | 0 |  |  |  |  | 0 |  | 0 |  | 0 | 2 | D | 0 | ROZPOCET | [6 empty] | 0
| D | D2 | Strojovny |  |  |  | 0 |  |  |  |  | 0 |  | 0 |  | 0 | 1 | D | 1 | ROZPOCET | [6 empty] | 0
1 | K | 732 | D Tlaková expanzní nádoba s membránou (do 6[bar]) Reflex NG o objemu 12 [l] | ks | 1 |  | 0 |  |  | základní |  | 0 | 0 | 0 | 0 | 0 | 4 | K | 2 | ROZPOCET | 0 | 0 | 0 | 0 | 0 | 1 | 0 | 4 | 12
2 | K | 732.1 | D+M Servisní armatura k expanzní nádobě s vypouštěním | ks | 1 |  | 0 |  |  | základní |  | 0 | 0 | 0 | 0 | 0 | 4 | K | 2 | ROZPOCET | 0 | 0 | 0 | 0 | 0 | 1 | 0 | 4 | 14
3 | K | 732.2 | Seřízení a montáž tlakové expanzní nádoby | kpl | 1 |  | 0 |  |  | základní |  | 0 | 0 | 0 | 0 | 0 | 4 | K | 2 | ROZPOCET | 0 | 0 | 0 | 0 | 0 | 1 | 0 | 4 | 16
4 | K | 732.3 | D+M Jednotka automatického doplňování vody Flamco Flexcon PA Autofill | ks | 1 |  | 0 |  |  | základní |  | 0 | 0 | 0 | 0 | 0 | 4 | K | 2 | ROZPOCET | 0 | 0 | 0 | 0 | 0 | 1 | 0 | 4 | 18
5 | K | 732.4 | D+M Odlučovač mikrobublinek vzduchu a nečistot Flamcovent clean smart 1 1/4“ | ks | 1 |  | 0 |  |  | základní |  | 0 | 0 | 0 | 0 | 0 | 4 | K | 2 | ROZPOCET | 0 | 0 | 0 | 0 | 0 | 1 | 0 | 4 | 20
6 | K | 732.5 | Montáž orientačních štítků, včetně dodávky štítku | kpl | 2 |  | 0 |  |  | základní |  | 0 | 0 | 0 | 0 | 0 | 4 | K | 2 | ROZPOCET | 0 | 0 | 0 | 0 | 0 | 1 | 0 | 4 | 22
7 | K | 732.6 | Rezerva na vícepráce spojené s profesi MaR | hod | 16 |  | 0 |  |  | základní |  | 0 | 0 | 0 | 0 | 0 | 4 | K | 2 | ROZPOCET | 0 | 0 | 0 | 0 | 0 | 1 | 0 | 4 | 24
8 | K | 998.1 | Přesun hmot pro strojovny v objektech v < 6 m | % |  |  | 0 |  |  | základní |  | 0 | 0 | 0 | 0 | 0 | 4 | K | 2 | ROZPOCET | 0 | 0 | 0 | 0 | 0 | 1 | 0 | 4 | 26
| D | D3 | Potrubí |  |  |  | 0 |  |  |  |  | 0 |  | 0 |  | 0 | 1 | D | 1 | ROZPOCET | [6 empty] | 0
9 | K | 733 | Potrubí z měděných trubek vytápění D 12 x 1,0 mm | m | 55 |  | 0 |  |  | základní |  | 0 | 0 | 0 | 0 | 0 | 4 | K | 2 | ROZPOCET | 0 | 0 | 0 | 0 | 0 | 1 | 0 | 4 | 28
| P |  | Poznámka k položce: (V ceně bude zahrnuta dodávka potrubí, veškeré příslušenství potrubí jako jsou příruby a materiál pro upevnění potrubí a protipožárních ucpávek v prostupech požárními úseky.) | [14 empty] | P | 2
10 | K | 733.1 | Montáž potrubí z měděných trubek vytápění D 6-12mm, spojované lisováním | m | 55 |  | 0 |  |  | základní |  | 0 | 0 | 0 | 0 | 0 | 4 | K | 2 | ROZPOCET | 0 | 0 | 0 | 0 | 0 | 1 | 0 | 4 | 30
11 | K | 733.2 | Propláchnutí + tlaková zkouška Cu potrubí do D 35 | m | 55 |  | 0 |  |  | základní |  | 0 | 0 | 0 | 0 | 0 | 4 | K | 2 | ROZPOCET | 0 | 0 | 0 | 0 | 0 | 1 | 0 | 4 | 32
12 | K | 998.2 | Přesun hmot pro rozvody potrubí v objektech v < 6 m | % |  |  | 0 |  |  | základní |  | 0 | 0 | 0 | 0 | 0 | 4 | K | 2 | ROZPOCET | 0 | 0 | 0 | 0 | 0 | 1 | 0 | 4 | 34
| D | D4 | Armatury |  |  |  | 0 |  |  |  |  | 0 |  | 0 |  | 0 | 1 | D | 1 | ROZPOCET | [6 empty] | 0
13 | K | 734 | D+M Automatický odvzdušňovací ventil R88I 1/2“ | ks | 2 |  | 0 |  |  | základní |  | 0 | 0 | 0 | 0 | 0 | 4 | K | 2 | ROZPOCET | 0 | 0 | 0 | 0 | 0 | 1 | 0 | 4 | 36
14 | K | 734.1 | D+M Filtr R74A 1 1/4„ | ks | 1 |  | 0 |  |  | základní |  | 0 | 0 | 0 | 0 | 0 | 4 | K | 2 | ROZPOCET | 0 | 0 | 0 | 0 | 0 | 1 | 0 | 4 | 38
15 | K | 734.2 | D+M Kulový kohout R250D 1"1/4; PN35 | ks | 3 |  | 0 |  |  | základní |  | 0 | 0 | 0 | 0 | 0 | 4 | K | 2 | ROZPOCET | 0 | 0 | 0 | 0 | 0 | 1 | 0 | 4 | 40
16 | K | 734.3 | D+M Vypouštěcí kulový kohout R608 3/4"; PN10 | ks | 2 |  | 0 |  |  | základní |  | 0 | 0 | 0 | 0 | 0 | 4 | K | 2 | ROZPOCET | 0 | 0 | 0 | 0 | 0 | 1 | 0 | 4 | 42
17 | K | 734.4 | D+M Zpětný ventil R60 1 1/4 | ks | 1 |  | 0 |  |  | základní |  | 0 | 0 | 0 | 0 | 0 | 4 | K | 2 | ROZPOCET | 0 | 0 | 0 | 0 | 0 | 1 | 0 | 4 | 44
18 | K | 734.5 | D+M Termostatická hlavice kapalinová OPTIMA chrom | ks | 1 |  | 0 |  |  | základní |  | 0 | 0 | 0 | 0 | 0 | 4 | K | 2 | ROZPOCET | 0 | 0 | 0 | 0 | 0 | 1 | 0 | 4 | 46
19 | K | 734.6 | D+M Kompaktní koupelnový připojovací ventil OPTIMA rohový 1/2"xM24 | ks | 1 |  | 0 |  |  | základní |  | 0 | 0 | 0 | 0 | 0 | 4 | K | 2 | ROZPOCET | 0 | 0 | 0 | 0 | 0 | 1 | 0 | 4 | 48
20 | K | 998.3 | Přesun hmot pro armatury v objektech v < 6 m | % |  |  | 0 |  |  | základní |  | 0 | 0 | 0 | 0 | 0 | 4 | K | 2 | ROZPOCET | 0 | 0 | 0 | 0 | 0 | 1 | 0 | 4 | 50
| D | D5 | Otopná tělesa |  |  |  | 0 |  |  |  |  | 0 |  | 0 |  | 0 | 1 | D | 1 | ROZPOCET | [6 empty] | 0
21 | K | 735 | D+M KORALUX LINEAR CLASSIC - M 1220/600 (White RAL 9016) | ks | 1 |  | 0 |  |  | základní |  | 0 | 0 | 0 | 0 | 0 | 4 | K | 2 | ROZPOCET | 0 | 0 | 0 | 0 | 0 | 1 | 0 | 4 | 52
22 | K | 735.1 | Připojení otopného tělesa | kpl | 1 |  | 0 |  |  | základní |  | 0 | 0 | 0 | 0 | 0 | 4 | K | 2 | ROZPOCET | 0 | 0 | 0 | 0 | 0 | 1 | 0 | 4 | 54
23 | K | 735.2 | Tlakové zkoušky otopných těles | ks | 1 |  | 0 |  |  | základní |  | 0 | 0 | 0 | 0 | 0 | 4 | K | 2 | ROZPOCET | 0 | 0 | 0 | 0 | 0 | 1 | 0 | 4 | 56
24 | K | 735.3 | Trubka HR - PB DD (podlahové vytápění) 15x1,5 ( 120 m; 200 m; 600 m ) | m | 1550 |  | 0 |  |  | základní |  | 0 | 0 | 0 | 0 | 0 | 4 | K | 2 | ROZPOCET | 0 | 0 | 0 | 0 | 0 | 1 | 0 | 4 | 58
25 | K | 735.4 | Systémová deska gabotherm 1.2.3 30-2, černá ( 6,075 m^2 ) | m^2 | 290 |  | 0 |  |  | základní |  | 0 | 0 | 0 | 0 | 0 | 4 | K | 2 | ROZPOCET | 0 | 0 | 0 | 0 | 0 | 1 | 0 | 4 | 60
26 | K | 735.5 | Rozdělovač GTF-VSV AFC s automatickou regulací průtoku pro podlahové vytápění 1" nerez 10 | ks | 1 |  | 0 |  |  | základní |  | 0 | 0 | 0 | 0 | 0 | 4 | K | 2 | ROZPOCET | 0 | 0 | 0 | 0 | 0 | 1 | 0 | 4 | 62
27 | K | 735.6 | Rozdělovač GTF-VSV AFC s automatickou regulací průtoku pro podlahové vytápění 1" nerez 12 | ks | 1 |  | 0 |  |  | základní |  | 0 | 0 | 0 | 0 | 0 | 4 | K | 2 | ROZPOCET | 0 | 0 | 0 | 0 | 0 | 1 | 0 | 4 | 64
28 | K | 735.7 | Skříňka GT-VKM 10 | ks | 1 |  | 0 |  |  | základní |  | 0 | 0 | 0 | 0 | 0 | 4 | K | 2 | ROZPOCET | 0 | 0 | 0 | 0 | 0 | 1 | 0 | 4 | 66
29 | K | 735.8 | Skříňka GT-VKM 12 | ks | 1 |  | 0 |  |  | základní |  | 0 | 0 | 0 | 0 | 0 | 4 | K | 2 | ROZPOCET | 0 | 0 | 0 | 0 | 0 | 1 | 0 | 4 | 68
30 | K | 735.9 | Uzavírací kohout GT-AVR 1 - zboku | set | 2 |  | 0 |  |  | základní |  | 0 | 0 | 0 | 0 | 0 | 4 | K | 2 | ROZPOCET | 0 | 0 | 0 | 0 | 0 | 1 | 0 | 4 | 70
31 | K | 735.10 | Ochranná trubka GT-SR 25; pro trubky d15 - d18 ( 60 m ) | m | 80 |  | 0 |  |  | základní |  | 0 | 0 | 0 | 0 | 0 | 4 | K | 2 | ROZPOCET | 0 | 0 | 0 | 0 | 0 | 1 | 0 | 4 | 72
32 | K | 735.11 | Dilatační pás gabo GTF-DFS 100 ( 25 m ) | m | 17 |  | 0 |  |  | základní |  | 0 | 0 | 0 | 0 | 0 | 4 | K | 2 | ROZPOCET | 0 | 0 | 0 | 0 | 0 | 1 | 0 | 4 | 74
33 | K | 735.12 | Okrajový oddeľovací pás GTF-RDS ( 25 m ) | m | 225 |  | 0 |  |  | základní |  | 0 | 0 | 0 | 0 | 0 | 4 | K | 2 | ROZPOCET | 0 | 0 | 0 | 0 | 0 | 1 | 0 | 4 | 76
34 | K | 735.13 | Plastifikátor gabotherm GTF-EZ 5 ( 5 kg ) | kg | 45 |  | 0 |  |  | základní |  | 0 | 0 | 0 | 0 | 0 | 4 | K | 2 | ROZPOCET | 0 | 0 | 0 | 0 | 0 | 1 | 0 | 4 | 78
35 | K | 735.14 | Přesun hmot otopná tělesa v objektech v < 6 m | % |  |  | 0 |  |  | základní |  | 0 | 0 | 0 | 0 | 0 | 4 | K | 2 | ROZPOCET | 0 | 0 | 0 | 0 | 0 | 1 | 0 | 4 | 80
| D | D6 | Měřící přístroje |  |  |  | 0 |  |  |  |  | 0 |  | 0 |  | 0 | 1 | D | 1 | ROZPOCET | [6 empty] | 0
36 | K | 734.02 | D+M Manometr rozsah vč. kondenzační smyčky a kohoutu | ks | 1 |  | 0 |  |  | základní |  | 0 | 0 | 0 | 0 | 0 | 4 | K | 2 | ROZPOCET | 0 | 0 | 0 | 0 | 0 | 1 | 0 | 4 | 82
37 | K | 734.02.1 | D+M Teploměr přímý vč. jímky a návarku | ks | 2 |  | 0 |  |  | základní |  | 0 | 0 | 0 | 0 | 0 | 4 | K | 2 | ROZPOCET | 0 | 0 | 0 | 0 | 0 | 1 | 0 | 4 | 84
| D | D7 | Pomocný materiál |  |  |  | 0 |  |  |  |  | 0 |  | 0 |  | 0 | 1 | D | 0 | ROZPOCET | [6 empty] | 0
38 | K | 767 | Zámečnická montáž atypického výrobku hmotnosti celkem do 20 kg | kg | 30 |  | 0 |  |  | základní |  | 0 | 0 | 0 | 0 | 0 | 4 | K | 1 | ROZPOCET | 0 | 0 | 0 | 0 | 0 | 1 | 0 | 4 | 86
39 | K | 767.1 | Zámečnické ocelové atypické konstrukce dle dodavatele | kg | 20 |  | 0 |  |  | základní |  | 0 | 0 | 0 | 0 | 0 | 4 | K | 1 | ROZPOCET | 0 | 0 | 0 | 0 | 0 | 1 | 0 | 4 | 88
| D | D8 | Izolace potrubí a stoupaček vytápění vedeného uvnitř budovy: |  |  |  | 0 |  |  |  |  | 0 |  | 0 |  | 0 | 1 | D | 1 | ROZPOCET | [6 empty] | 0
40 | K | 631 | D+M Izolační pouzdro z polyetylénové pěny pro potrubí D 12 mm tl. 13 mm | m | 55 |  | 0 |  |  | základní |  | 0 | 0 | 0 | 0 | 0 | 4 | K | 2 | ROZPOCET | 0 | 0 | 0 | 0 | 0 | 1 | 0 | 4 | 90
41 | K | 713 | Přesun hmot pro tepelné izolace v objektech v < 6 m | % |  |  | 0 |  |  | základní |  | 0 | 0 | 0 | 0 | 0 | 4 | K | 2 | ROZPOCET | 0 | 0 | 0 | 0 | 0 | 1 | 0 | 4 | 92
| D | D9 | Hodinové sazby, ostatní náklady |  |  |  | 0 |  |  |  |  | 0 |  | 0 |  | 0 | 1 | D | 1 | ROZPOCET | [6 empty] | 0
42 | K | 900 | Zprovoznění, seřízení a vyzkoušení zařízení-Před předáním. Vyhotovení zápisu s popisem postupu zprovoznění, výsledků seřízení, výsledků zkoušek, atd. Zařízení musí být před předáním bez závad. | hod | 24 |  | 0 |  |  | základní |  | 0 | 0 | 0 | 0 | 0 | 4 | K | 2 | ROZPOCET | 0 | 0 | 0 | 0 | 0 | 1 | 0 | 4 | 94
43 | K | 900.1 | Zaučení obsluhy mimo jiné dle návodů výrobců tak, aby obsluha měla celkové technické a funkční informace o zařízení vytápění a uměla jej obsluhovat a reagovat na možné problémy a závady. O zaučení musí být mezi stranami sepsán protokol s obsahem bodů zauč | hod | 4 |  | 0 |  |  | základní |  | 0 | 0 | 0 | 0 | 0 | 4 | K | 2 | ROZPOCET | 0 | 0 | 0 | 0 | 0 | 1 | 0 | 4 | 96
44 | K | 900.2 | Funkční zkoušky včetně vystavení protokolů o zkouškách | hod | 72 |  | 0 |  |  | základní |  | 0 | 0 | 0 | 0 | 0 | 4 | K | 2 | ROZPOCET | 0 | 0 | 0 | 0 | 0 | 1 | 0 | 4 | 98
45 | K | 900.3 | Vyregulování průtoků včetně vystavení protokolu | hod | 24 |  | 0 |  |  | základní |  | 0 | 0 | 0 | 0 | 0 | 4 | K | 2 | ROZPOCET | 0 | 0 | 0 | 0 | 0 | 1 | 0 | 4 | 100
46 | K | 900.4 | Ostatní zúčtovatelný drobný, pomocný, doplňkový a ostatní materiál v potřebném rozsahu pro řádné dokončení díla + finanční rezerva - min. 4 % z ceny-Např. přizpůsobování nových rozvodů a zařízení ostatním stávajícícm zařízením a stavební části, drobný mat | % |  |  | 0 |  |  | základní |  | 0 | 0 | 0 | 0 | 0 | 4 | K | 2 | ROZPOCET | 0 | 0 | 0 | 0 | 0 | 1 | 0 | 4 | 102
47 | K | 900.5 | Ostatní zúčtovatelné stavební, montážní, pomocné a doplňkové práce v potřebném rozsahu + finanční rezerva - min. 4 % z ceny-např. přizpůsobování nových rozvodů a zařízení ostatním zařízením a stavební části, provádění funkčních zkoušek a montáže s vazbou | % |  |  | 0 |  |  | základní |  | 0 | 0 | 0 | 0 | 0 | 4 | K | 2 | ROZPOCET | 0 | 0 | 0 | 0 | 0 | 1 | 0 | 4 | 104
48 | K | 900.6 | Zohlednit zejména firemní know-how dodavatele a potřeby pro řádné provedení díla na stavbě -Bude provedeno před započetím díla a konzultováno a odsouhlaseno investorem. Dopracování zadávací dokumentace na prováděcí a dílenskou dokumentaci | ks | 1 |  | 0 |  |  | základní |  | 0 | 0 | 0 | 0 | 0 | 4 | K | 2 | ROZPOCET | 0 | 0 | 0 | 0 | 0 | 1 | 0 | 4 | 106
49 | K | 901 | Vypracování dílenské dokntace - Dokumentace bude vypracována dle skutečně použitého materiálu, zařízení a výrobků | % |  |  | 0 |  |  | základní |  | 0 | 0 | 0 | 0 | 0 | 4 | K | 2 | ROZPOCET | 0 | 0 | 0 | 0 | 0 | 1 | 0 | 4 | 108
50 | K | 902 | Vypracování dokumentace skutečného stavu - Dokumentace bude vypracována na úrovni prováděcí dokumentace (textová a výkresová část, specifikace skutečně použitého materiálu, zařízení a výrobků | % |  |  | 0 |  |  | základní |  | 0 | 0 | 0 | 0 | 0 | 4 | K | 2 | ROZPOCET | 0 | 0 | 0 | 0 | 0 | 1 | 0 | 4 | 110
51 | K | 903 | D+M Popisy a označení rozvodů a zařízení-Popisy a označení především rozvodů, klapek, filtrů a ovládacích prvků MaR, atd. a např. ČSN 13 0072, tak aby byla umožněna snadná orientace v zařízení VTP pro obsluhu, údržbu a servis | kpl | 1 |  | 0 |  |  | základní |  | 0 | 0 | 0 | 0 | 0 | 4 | K | 2 | ROZPOCET | 0 | 0 | 0 | 0 | 0 | 1 | 0 | 4 | 112
52 | K | 904 | Likvidace odpadů-Kompletní systém sběru, třídění, odvozu a likvidace odpadu v souladu se zák. č.185/2001 Sb. v platném znění a vyhl. č.381/2001 Sb. v platném znění | kpl | 1 |  | 0 |  |  | základní |  | 0 | 0 | 0 | 0 | 0 | 4 | K | 2 | ROZPOCET | 0 | 0 | 0 | 0 | 0 | 1 | 0 | 4 | 114
53 | K | 905 | Závěrečný úklid-Provedení komplexního úklidu po provádění vytápění na úroveň min. původního stavu v návaznosti na likvidaci odpadů a úklid celé stavby | kpl | 1 |  | 0 |  |  | základní |  | 0 | 0 | 0 | 0 | 0 | 4 | K | 2 | ROZPOCET | 0 | 0 | 0 | 0 | 0 | 1 | 0 | 4 | 116
54 | K | 906 | Koordinační činnost | ks | 1 |  | 0 |  |  | základní |  | 0 | 0 | 0 | 0 | 0 | 4 | K | 2 | ROZPOCET | 0 | 0 | 0 | 0 | 0 | 1 | 0 | 4 | 118
55 | K | 907 | Doprava | % |  |  | 0 |  |  | základní |  | 0 | 0 | 0 | 0 | 0 | 4 | K | 2 | ROZPOCET | 0 | 0 | 0 | 0 | 0 | 1 | 0 | 4 | 120
56 | K | 908 | Zařízení staveniště-Především v souladu s NV č. 591/2006 Sb. | % |  |  | 0 |  |  | základní |  | 0 | 0 | 0 | 0 | 0 | 4 | K | 2 | ROZPOCET | 0 | 0 | 0 | 0 | 0 | 1 | 0 | 4 | 122

## D.4.04 - Vzduchotechnika
{be865dee-bdfb-4a14-8967-fe506dd88a7e}
2
| KRYCÍ LIST SOUPISU PRACÍ | [7 empty] | v --- níže se nacházejí doplnkové a pomocné údaje k sestavám --- v | [8 empty] | False
Stavba:
TACHOV - dětská skupina, p.p.č. 1450/1
Objekt:
D.4 - Technická prostředí staveb
Soupis:
D.4.04 - Vzduchotechnika
| KSO: |  | 801 31 11 |  |  | CC-CZ: | 12741
| Místo: |  | Tachov |  |  | Datum: | 2024-09-04
| CZ-CPV: |  | 45000000-7 |  |  | CZ-CPA: | 41.00.28
| Zadavatel: |  |  |  |  | IČ: | 00260231
|  | město Tachov |  |  |  | DIČ: | CZ00260231
| Uchazeč: |  |  |  |  | IČ: | Vyplň údaj
|  | Vyplň údaj |  |  |  | DIČ: | Vyplň údaj
| Projektant: |  |  |  |  | IČ: | 25201255
|  | Architektonické studio Hysek s.r.o |  |  |  | DIČ: | CZ25201255
| Zpracovatel: |  |  |  |  | IČ:
DIČ:
Poznámka:
| Cena bez DPH | [5 empty] | 0
|  |  | Základ daně |  |  | Sazba daně | Výše daně
| DPH | základní | 0 |  |  | 21% | 0
|  | snížená | 0 |  |  | 12% | 0
|  | zákl. přenesená | 0 |  |  | 21% | 0
|  | sníž. přenesená | 0 |  |  | 12% | 0
|  | nulová | 0 |  |  | 0% | 0
| Cena s DPH |  |  | v | CZK |  | 0
| Projektant |  |  | Zpracovatel
| Datum a podpis: |  | Razítko | Datum a podpis: |  |  | Razítko
| Objednavatel |  |  | Uchazeč
| Datum a podpis: |  | Razítko | Datum a podpis: |  |  | Razítko
REKAPITULACE ČLENĚNÍ SOUPISU PRACÍ
Stavba:
TACHOV - dětská skupina, p.p.č. 1450/1
Objekt:
D.4 - Technická prostředí staveb
Soupis:
D.4.04 - Vzduchotechnika
Místo: |  |  | Tachov |  |  | Datum: | 2024-09-04
Zadavatel: |  |  | město Tachov |  |  | Projektant: | Architektonické studio Hysek s.r.o
Uchazeč: |  |  | Vyplň údaj |  |  | Zpracovatel:
Kód dílu - Popis | [6 empty] | Cena celkem [CZK]
Náklady ze soupisu prací | [6 empty] | 0 | [11 empty] | -1
| 1 - Herna a ložnice dětí 1 a 2.NP | [5 empty] | 0
| 2 - Sociální zázemí 1,2.NP | [5 empty] | 0
| 3 - Větrání výdejny jídel | [5 empty] | 0
| 4 - Klimatizace ložnice, 2.NP | [5 empty] | 0
| 5 - OSTATNÍ | [5 empty] | 0
SOUPIS PRACÍ
Stavba:
TACHOV - dětská skupina, p.p.č. 1450/1
Objekt:
D.4 - Technická prostředí staveb
Soupis:
D.4.04 - Vzduchotechnika
Místo: |  |  | Tachov |  |  | Datum: | 2024-09-04
Zadavatel: |  |  | město Tachov |  |  | Projektant: | Architektonické studio Hysek s.r.o
Uchazeč: |  |  | Vyplň údaj |  |  | Zpracovatel:
PČ | Typ | Kód | Popis | MJ | Množství | J.cena [CZK] | Cena celkem [CZK] | Cenová soustava |  | DPH | J. Nh [h] | Nh celkem [h] | J. hmotnost [t] | Hmotnost celkem [t] | J. suť [t] | Suť Celkem [t]
Náklady soupisu celkem | [6 empty] | 0 |  |  |  |  | 0 |  | 0 |  | 0 |  | D | -1 | [7 empty] | 0
| D | 1 | Herna a ložnice dětí 1 a 2.NP |  |  |  | 0 |  |  |  |  | 0 |  | 0 |  | 0 | 1 | D | 0 | ROZPOCET | [6 empty] | 0
1 | K | 1.1 | D+M VZT JEDNOTKA S ROTAČNÍM REKUPERÁTOREM, PODSTROPNÍ PROVEDENÍ, Vo=Vp=500 m3/hod, tlak 200 Pa, Teplotní činnost dle EN 308 80 %, Příkon 288 W, elektrický ohřívač 1,67 kW, filtrace F7. Ekodesign 01.001 | ks | 2 |  | 0 |  |  | základní |  | 0 | 0 | 0 | 0 | 0 | 4 | K | 1 | ROZPOCET | 0 | 0 | 0 | 0 | 0 | 1 | 0 | 4 | 2
2 | K | 1.2 | D+M Čidlo CO2-je na stěnu, 0-10V, pro rezidenční jednotky 01.002 | ks | 2 |  | 0 |  |  | základní |  | 0 | 0 | 0 | 0 | 0 | 4 | K | 1 | ROZPOCET | 0 | 0 | 0 | 0 | 0 | 1 | 0 | 4 | 4
3 | K | 1.3 | D+M Ovladač, bílý (SAVE Light white) 01.003 | ks | 2 |  | 0 |  |  | základní |  | 0 | 0 | 0 | 0 | 0 | 4 | K | 1 | ROZPOCET | 0 | 0 | 0 | 0 | 0 | 1 | 0 | 4 | 6
4 | K | 1.4 | D+M Spona rychloupínací FK200 01.004 | ks | 8 |  | 0 |  |  | základní |  | 0 | 0 | 0 | 0 | 0 | 4 | K | 1 | ROZPOCET | 0 | 0 | 0 | 0 | 0 | 1 | 0 | 4 | 8
5 | K | 1.5 | D+M Zpětná klapka RSK200 01.005 | ks | 4 |  | 0 |  |  | základní |  | 0 | 0 | 0 | 0 | 0 | 4 | K | 1 | ROZPOCET | 0 | 0 | 0 | 0 | 0 | 1 | 0 | 4 | 10
6 | K | 1.6 | D+M Vyústka 525 x 200 VK-1.0-R1 01.006 | ks | 2 |  | 0 |  |  | základní |  | 0 | 0 | 0 | 0 | 0 | 4 | K | 1 | ROZPOCET | 0 | 0 | 0 | 0 | 0 | 1 | 0 | 4 | 12
7 | K | 1.7 | D+M Vyústka 400 x 140 VK-1.0-R2 01.007 | ks | 4 |  | 0 |  |  | základní |  | 0 | 0 | 0 | 0 | 0 | 4 | K | 1 | ROZPOCET | 0 | 0 | 0 | 0 | 0 | 1 | 0 | 4 | 14
8 | K | 1.8 | D+M Textilní výusť C200/6300 FB/PMS-5AEL/LGO+TY/IN/AL, průtok 500 m3/hod, tvar kruhový, použitelný tlak 100Pa, RAL 7035, zavěšení na hliníkový profil, přechod na Kruhový, Malé trysky slouží ke směrovanému přívodu vzduchu. Dosah proudu delší o cca 25 % a z | ks | 1 |  | 0 |  |  | základní |  | 0 | 0 | 0 | 0 | 0 | 4 | K | 1 | ROZPOCET | 0 | 0 | 0 | 0 | 0 | 1 | 0 | 4 | 16
9 | K | 1.9 | D+M Tlumič hluku DN200/900 01.009 | ks | 6 |  | 0 |  |  | základní |  | 0 | 0 | 0 | 0 | 0 | 4 | K | 1 | ROZPOCET | 0 | 0 | 0 | 0 | 0 | 1 | 0 | 4 | 18
10 | K | 1.10 | D+M Tlumič hluku DN200/600 01.010 | ks | 2 |  | 0 |  |  | základní |  | 0 | 0 | 0 | 0 | 0 | 4 | K | 1 | ROZPOCET | 0 | 0 | 0 | 0 | 0 | 1 | 0 | 4 | 20
11 | K | 1.11 | D+M Ohebná hadice SONO D200 5m bal.zvuk.izol. 01.011 | ks | 1 |  | 0 |  |  | základní |  | 0 | 0 | 0 | 0 | 0 | 4 | K | 1 | ROZPOCET | 0 | 0 | 0 | 0 | 0 | 1 | 0 | 4 | 22
12 | K | 1.12 | D+M Protidestová zaluzie 300x300 s ochranným sítem 01.012 | ks | 2 |  | 0 |  |  | základní |  | 0 | 0 | 0 | 0 | 0 | 4 | K | 1 | ROZPOCET | 0 | 0 | 0 | 0 | 0 | 1 | 0 | 4 | 24
13 | K | 1.13 | D+M Vyfuková hlavice-SPIRO VH 200 01.013 | ks | 2 |  | 0 |  |  | základní |  | 0 | 0 | 0 | 0 | 0 | 4 | K | 1 | ROZPOCET | 0 | 0 | 0 | 0 | 0 | 1 | 0 | 4 | 26
14 | K | 1.14 | D+M Kruhové potrubí SPIRO 200 01.014 | bm | 30 |  | 0 |  |  | základní |  | 0 | 0 | 0 | 0 | 0 | 4 | K | 1 | ROZPOCET | 0 | 0 | 0 | 0 | 0 | 1 | 0 | 4 | 28
15 | K | 1.15 | D+M Oblouk 45°- SPIRO 200 01.015 | ks | 12 |  | 0 |  |  | základní |  | 0 | 0 | 0 | 0 | 0 | 4 | K | 1 | ROZPOCET | 0 | 0 | 0 | 0 | 0 | 1 | 0 | 4 | 30
16 | K | 1.16 | D+M Oblouk 90°- SPIRO 200 01.016 | ks | 15 |  | 0 |  |  | základní |  | 0 | 0 | 0 | 0 | 0 | 4 | K | 1 | ROZPOCET | 0 | 0 | 0 | 0 | 0 | 1 | 0 | 4 | 32
| P |  | Poznámka k položce: D+M Potrubi čtyřhranné sk.I PM 12 0403 pozink plech | [14 empty] | P | 1
17 | K | 1.17 | D+M do obvodu 1450 mm/ 30% tvar. sk.I pozink ON 12 0403 01.017 | bm | 20 |  | 0 |  |  | základní |  | 0 | 0 | 0 | 0 | 0 | 4 | K | 1 | ROZPOCET | 0 | 0 | 0 | 0 | 0 | 1 | 0 | 4 | 34
18 | K | 1.18 | D+M Šedá samolepící kaučuková tepelná izolace tl. 15mm, ( např. K-FLEX H DUCT ALU- LISOLANTE K-FLEX) 01.018 | m2 | 40 |  | 0 |  |  | základní |  | 0 | 0 | 0 | 0 | 0 | 4 | K | 1 | ROZPOCET | 0 | 0 | 0 | 0 | 0 | 1 | 0 | 4 | 36
| D | 2 | Sociální zázemí 1,2.NP |  |  |  | 0 |  |  |  |  | 0 |  | 0 |  | 0 | 1 | D | 0 | ROZPOCET | [6 empty] | 0
19 | K | 2.1 | D+M Ventilátor diagon.do kruh.potr. D200, Q=600m3/h 200Pa, Pel=100W, 230V (silent provedení) 02.001 | ks | 1 |  | 0 |  |  | základní |  | 0 | 0 | 0 | 0 | 0 | 4 | K | 1 | ROZPOCET | 0 | 0 | 0 | 0 | 0 | 1 | 0 | 4 | 38
20 | K | 2.2 | D+M Zpětná klapka RSK200 02.002 | ks | 1 |  | 0 |  |  | základní |  | 0 | 0 | 0 | 0 | 0 | 4 | K | 1 | ROZPOCET | 0 | 0 | 0 | 0 | 0 | 1 | 0 | 4 | 40
21 | K | 2.3 | D+M Ventilátor diagon.do kruh.potr. D160, Q=320m3/h 200Pa, Pel=50W, 230V (silent provedení) 02.003 | ks | 1 |  | 0 |  |  | základní |  | 0 | 0 | 0 | 0 | 0 | 4 | K | 1 | ROZPOCET | 0 | 0 | 0 | 0 | 0 | 1 | 0 | 4 | 42
22 | K | 2.4 | D+M Zpětná klapka RSK160 02.004 | ks | 2 |  | 0 |  |  | základní |  | 0 | 0 | 0 | 0 | 0 | 4 | K | 1 | ROZPOCET | 0 | 0 | 0 | 0 | 0 | 1 | 0 | 4 | 44
23 | K | 2.5 | D+M Tal.ventil.kov.odvodní D100 vc. montážního kroužku 02.005 | ks | 1 |  | 0 |  |  | základní |  | 0 | 0 | 0 | 0 | 0 | 4 | K | 1 | ROZPOCET | 0 | 0 | 0 | 0 | 0 | 1 | 0 | 4 | 46
24 | K | 2.6 | D+M Tal.ventil.kov.odvodní D160 vc. montážního kroužku 02.006 | ks | 3 |  | 0 |  |  | základní |  | 0 | 0 | 0 | 0 | 0 | 4 | K | 1 | ROZPOCET | 0 | 0 | 0 | 0 | 0 | 1 | 0 | 4 | 48
25 | K | 2.7 | D+M Ohebná hadice SONO D100 5m bal.zvuk.izol. 02.007 | ks | 1 |  | 0 |  |  | základní |  | 0 | 0 | 0 | 0 | 0 | 4 | K | 1 | ROZPOCET | 0 | 0 | 0 | 0 | 0 | 1 | 0 | 4 | 50
26 | K | 2.8 | D+M Ohebná hadice SONO D160 5m bal.zvuk.izol. 02.008 | ks | 1 |  | 0 |  |  | základní |  | 0 | 0 | 0 | 0 | 0 | 4 | K | 1 | ROZPOCET | 0 | 0 | 0 | 0 | 0 | 1 | 0 | 4 | 52
27 | K | 2.9 | D+M Vyústka 400 x 50 KV-1.0-R1 02.009 | ks | 3 |  | 0 |  |  | základní |  | 0 | 0 | 0 | 0 | 0 | 4 | K | 1 | ROZPOCET | 0 | 0 | 0 | 0 | 0 | 1 | 0 | 4 | 54
28 | K | 2.10 | D+M Vyfuková hlavice-SPIRO VH 200 02.010 | ks | 1 |  | 0 |  |  | základní |  | 0 | 0 | 0 | 0 | 0 | 4 | K | 1 | ROZPOCET | 0 | 0 | 0 | 0 | 0 | 1 | 0 | 4 | 56
29 | K | 2.11 | D+M Kruhové potrubí SPIRO 100 02.011 | bm | 4 |  | 0 |  |  | základní |  | 0 | 0 | 0 | 0 | 0 | 4 | K | 1 | ROZPOCET | 0 | 0 | 0 | 0 | 0 | 1 | 0 | 4 | 58
30 | K | 2.12 | D+M Kruhové potrubí SPIRO 160 02.012 | bm | 7 |  | 0 |  |  | základní |  | 0 | 0 | 0 | 0 | 0 | 4 | K | 1 | ROZPOCET | 0 | 0 | 0 | 0 | 0 | 1 | 0 | 4 | 60
31 | K | 2.13 | D+M Kruhové potrubí SPIRO 200 02.013 | bm | 9 |  | 0 |  |  | základní |  | 0 | 0 | 0 | 0 | 0 | 4 | K | 1 | ROZPOCET | 0 | 0 | 0 | 0 | 0 | 1 | 0 | 4 | 62
32 | K | 2.14 | D+M Oblouk 90°- SPIRO 200 02.014 | ks | 3 |  | 0 |  |  | základní |  | 0 | 0 | 0 | 0 | 0 | 4 | K | 1 | ROZPOCET | 0 | 0 | 0 | 0 | 0 | 1 | 0 | 4 | 64
33 | K | 2.15 | D+M Odbocka jednostranná 90°-SPIRO 200/100 02.015 | ks | 1 |  | 0 |  |  | základní |  | 0 | 0 | 0 | 0 | 0 | 4 | K | 1 | ROZPOCET | 0 | 0 | 0 | 0 | 0 | 1 | 0 | 4 | 66
34 | K | 2.16 | D+M Odbocka jednostranná 90°-SPIRO 200/160 02.016 | ks | 4 |  | 0 |  |  | základní |  | 0 | 0 | 0 | 0 | 0 | 4 | K | 1 | ROZPOCET | 0 | 0 | 0 | 0 | 0 | 1 | 0 | 4 | 68
35 | K | 2.17 | D+M Odbocka jednostranná 90°-SPIRO 200/200 s odkapem 02.017 | ks | 2 |  | 0 |  |  | základní |  | 0 | 0 | 0 | 0 | 0 | 4 | K | 1 | ROZPOCET | 0 | 0 | 0 | 0 | 0 | 1 | 0 | 4 | 70
36 | K | 2.18 | D+M Šedá samolepící kaučuková tepelná izolace tl. 12mm, ( např. K-FLEX H DUCT ALU- LISOLANTE K-FLEX) 02.018 | m2 | 3 |  | 0 |  |  | základní |  | 0 | 0 | 0 | 0 | 0 | 4 | K | 1 | ROZPOCET | 0 | 0 | 0 | 0 | 0 | 1 | 0 | 4 | 72
| D | 3 | Větrání výdejny jídel |  |  |  | 0 |  |  |  |  | 0 |  | 0 |  | 0 | 1 | D | 0 | ROZPOCET | [6 empty] | 0
37 | K | 3.1 | D+M Ventilátor do kruh.potr. D200, Q=600m3/h 200Pa, Pel=147W, 230V (silent provedení) 03.001 | ks | 1 |  | 0 |  |  | základní |  | 0 | 0 | 0 | 0 | 0 | 4 | K | 1 | ROZPOCET | 0 | 0 | 0 | 0 | 0 | 1 | 0 | 4 | 74
38 | K | 3.2 | D+M Spona rychloupínací DN200 03.002 | ks | 2 |  | 0 |  |  | základní |  | 0 | 0 | 0 | 0 | 0 | 4 | K | 1 | ROZPOCET | 0 | 0 | 0 | 0 | 0 | 1 | 0 | 4 | 76
39 | K | 3.3 | D+M Zpětná klapka RSK200 03.003 | ks | 1 |  | 0 |  |  | základní |  | 0 | 0 | 0 | 0 | 0 | 4 | K | 1 | ROZPOCET | 0 | 0 | 0 | 0 | 0 | 1 | 0 | 4 | 78
40 | K | 3.4 | D+M Regulátor otáček REV 1,5 03.004 | ks | 1 |  | 0 |  |  | základní |  | 0 | 0 | 0 | 0 | 0 | 4 | K | 1 | ROZPOCET | 0 | 0 | 0 | 0 | 0 | 1 | 0 | 4 | 80
41 | K | 3.5 | D+M Kuchyňský zákryt nástěnný NOP1 800x800 materiál nerez, vč. Osvětlení a 1ks nerezový labyrintový lapač tuku 500x500/20 03.005 | ks | 1 |  | 0 |  |  | základní |  | 0 | 0 | 0 | 0 | 0 | 4 | K | 1 | ROZPOCET | 0 | 0 | 0 | 0 | 0 | 1 | 0 | 4 | 82
42 | K | 3.6 | D+M Tlumič hluku DN200/600 03.006 | ks | 2 |  | 0 |  |  | základní |  | 0 | 0 | 0 | 0 | 0 | 4 | K | 1 | ROZPOCET | 0 | 0 | 0 | 0 | 0 | 1 | 0 | 4 | 84
43 | K | 3.7 | D+M Vyfuková hlavice-SPIRO VH 200 03.007 | ks | 1 |  | 0 |  |  | základní |  | 0 | 0 | 0 | 0 | 0 | 4 | K | 1 | ROZPOCET | 0 | 0 | 0 | 0 | 0 | 1 | 0 | 4 | 86
44 | K | 3.8 | D+M Odbocka jednostranná 90°-SPIRO 200/200 s odkapem 03.008 | ks | 2 |  | 0 |  |  | základní |  | 0 | 0 | 0 | 0 | 0 | 4 | K | 1 | ROZPOCET | 0 | 0 | 0 | 0 | 0 | 1 | 0 | 4 | 88
45 | K | 3.9 | D+M Oblouk 90°- SPIRO 200 03.009 | ks | 2 |  | 0 |  |  | základní |  | 0 | 0 | 0 | 0 | 0 | 4 | K | 1 | ROZPOCET | 0 | 0 | 0 | 0 | 0 | 1 | 0 | 4 | 90
46 | K | 3.10 | D+M Kruhové potrubí SPIRO 200 03.010 | bm | 5 |  | 0 |  |  | základní |  | 0 | 0 | 0 | 0 | 0 | 4 | K | 1 | ROZPOCET | 0 | 0 | 0 | 0 | 0 | 1 | 0 | 4 | 92
47 | K | 3.11 | D+M Šedá samolepící kaučuková tepelná izolace tl. 12mm, ( např. K-FLEX H DUCT ALU- LISOLANTE K-FLEX) 03.011 | m2 | 2 |  | 0 |  |  | základní |  | 0 | 0 | 0 | 0 | 0 | 4 | K | 1 | ROZPOCET | 0 | 0 | 0 | 0 | 0 | 1 | 0 | 4 | 94
| D | 4 | Klimatizace ložnice, 2.NP |  |  |  | 0 |  |  |  |  | 0 |  | 0 |  | 0 | 1 | D | 0 | ROZPOCET | [6 empty] | 0
48 | K | 4.1 | D+M Venkovní kondenzacni jednotka UUA1.Ul0 Qch=3,4kW 04.001 | ks | 1 |  | 0 |  |  | základní |  | 0 | 0 | 0 | 0 | 0 | 4 | K | 1 | ROZPOCET | 0 | 0 | 0 | 0 | 0 | 1 | 0 | 4 | 96
49 | K | 4.2 | D+M Vnitrni kazetová jednotka CT12F.NR0 Qch=3,4kW + dálkový infra ovladač 04.002 | ks | 1 |  | 0 |  |  | základní |  | 0 | 0 | 0 | 0 | 0 | 4 | K | 1 | ROZPOCET | 0 | 0 | 0 | 0 | 0 | 1 | 0 | 4 | 98
50 | K | 4.3 | D+M Potrubí polyethylenové pro odvod kondenzátu DN32 04.003 | bm | 6 |  | 0 |  |  | základní |  | 0 | 0 | 0 | 0 | 0 | 4 | K | 1 | ROZPOCET | 0 | 0 | 0 | 0 | 0 | 1 | 0 | 4 | 100
51 | K | 4.4 | D+M Potrubí chladiva DN 6.35/9,52 /přívodní potr. + zpátečka a sdel. kabel/ 04.004 | bm | 18 |  | 0 |  |  | základní |  | 0 | 0 | 0 | 0 | 0 | 4 | K | 1 | ROZPOCET | 0 | 0 | 0 | 0 | 0 | 1 | 0 | 4 | 102
52 | K | 4.5 | Chladivo R32 (doplnění systému) 04.005 | kg | 2 |  | 0 |  |  | základní |  | 0 | 0 | 0 | 0 | 0 | 4 | K | 1 | ROZPOCET | 0 | 0 | 0 | 0 | 0 | 1 | 0 | 4 | 104
53 | K | 4.6 | D+M Konzole pozink pro ukotvení kondenzační jednotky 04.006 | ks | 1 |  | 0 |  |  | základní |  | 0 | 0 | 0 | 0 | 0 | 4 | K | 1 | ROZPOCET | 0 | 0 | 0 | 0 | 0 | 1 | 0 | 4 | 106
| D | 5 | OSTATNÍ |  |  |  | 0 |  |  |  |  | 0 |  | 0 |  | 0 | 1 | D | 0 | ROZPOCET | [6 empty] | 0
54 | K | 5.1 | Montázní, spojovací a tesnící materiál (závitové tyče, konzoly, nosníkové příchytky, objímky) | kg | 40 |  | 0 |  |  | základní |  | 0 | 0 | 0 | 0 | 0 | 4 | K | 1 | ROZPOCET | 0 | 0 | 0 | 0 | 0 | 1 | 0 | 4 | 108
55 | K | 5.2 | Vyčištění potrubí, zařízení a prvků | soub. | 1 |  | 0 |  |  | základní |  | 0 | 0 | 0 | 0 | 0 | 4 | K | 1 | ROZPOCET | 0 | 0 | 0 | 0 | 0 | 1 | 0 | 4 | 110
56 | K | 5.3 | Zkoušky včetně vystavení protokolů o zkouškách | hod. | 2 |  | 0 |  |  | základní |  | 0 | 0 | 0 | 0 | 0 | 4 | K | 1 | ROZPOCET | 0 | 0 | 0 | 0 | 0 | 1 | 0 | 4 | 112
57 | K | 5.4 | Seřízení průtoků vzduchu včetně vystavení protokolu | soub. | 1 |  | 0 |  |  | základní |  | 0 | 0 | 0 | 0 | 0 | 4 | K | 1 | ROZPOCET | 0 | 0 | 0 | 0 | 0 | 1 | 0 | 4 | 114
58 | K | 5.5 | Zřízení a odstranění pracovní podlahy dle montáže, např. lešení, pomocné lešení, práce na žebříku, práce na plošině atd. | soub. | 1 |  | 0 |  |  | základní |  | 0 | 0 | 0 | 0 | 0 | 4 | K | 1 | ROZPOCET | 0 | 0 | 0 | 0 | 0 | 1 | 0 | 4 | 116
59 | K | 5.6 | Uvedení do provozu | soub. | 1 |  | 0 |  |  | základní |  | 0 | 0 | 0 | 0 | 0 | 4 | K | 1 | ROZPOCET | 0 | 0 | 0 | 0 | 0 | 1 | 0 | 4 | 118
60 | K | 5.7 | Doprava | soub. | 1 |  | 0 |  |  | základní |  | 0 | 0 | 0 | 0 | 0 | 4 | K | 1 | ROZPOCET | 0 | 0 | 0 | 0 | 0 | 1 | 0 | 4 | 120
61 | K | 5.8 | Vypracování dokumentace pro provední stavby | soub. | 1 |  | 0 |  |  | základní |  | 0 | 0 | 0 | 0 | 0 | 4 | K | 1 | ROZPOCET | 0 | 0 | 0 | 0 | 0 | 1 | 0 | 4 | 122
62 | K | 5.9 | Zaučení obsluhy | hod. | 2 |  | 0 |  |  | základní |  | 0 | 0 | 0 | 0 | 0 | 4 | K | 1 | ROZPOCET | 0 | 0 | 0 | 0 | 0 | 1 | 0 | 4 | 124
63 | K | 5.10 | Ostatní zúčtovatelné stavební, montážní, pomocné a doplňkové práce v potřebném rozsahu | soub. | 1 |  | 0 |  |  | základní |  | 0 | 0 | 0 | 0 | 0 | 4 | K | 1 | ROZPOCET | 0 | 0 | 0 | 0 | 0 | 1 | 0 | 4 | 126
64 | K | 5.11 | D+M Popisy a označení rozvodu a zařízení | soub. | 1 |  | 0 |  |  | základní |  | 0 | 0 | 0 | 0 | 0 | 4 | K | 1 | ROZPOCET | 0 | 0 | 0 | 0 | 0 | 1 | 0 | 4 | 128
65 | K | 5.12 | Likvidace odpadů | soub. | 1 |  | 0 |  |  | základní |  | 0 | 0 | 0 | 0 | 0 | 4 | K | 1 | ROZPOCET | 0 | 0 | 0 | 0 | 0 | 1 | 0 | 4 | 130
66 | K | 5.13 | Závěrečný úklid | soub. | 1 |  | 0 |  |  | základní |  | 0 | 0 | 0 | 0 | 0 | 4 | K | 1 | ROZPOCET | 0 | 0 | 0 | 0 | 0 | 1 | 0 | 4 | 132

## D.4.05 - Elektro silnoproud
{2a7d0b07-a70f-42d4-8424-b6bf8b9bd1ea}
2
| KRYCÍ LIST SOUPISU PRACÍ | [7 empty] | v --- níže se nacházejí doplnkové a pomocné údaje k sestavám --- v | [8 empty] | False
Stavba:
TACHOV - dětská skupina, p.p.č. 1450/1
Objekt:
D.4 - Technická prostředí staveb
Soupis:
D.4.05 - Elektro silnoproud
| KSO: |  | 801 31 11 |  |  | CC-CZ: | 12741
| Místo: |  | Tachov |  |  | Datum: | 2024-09-04
| CZ-CPV: |  | 45000000-7 |  |  | CZ-CPA: | 41.00.28
| Zadavatel: |  |  |  |  | IČ: | 00260231
|  | město Tachov |  |  |  | DIČ: | CZ00260231
| Uchazeč: |  |  |  |  | IČ: | Vyplň údaj
|  | Vyplň údaj |  |  |  | DIČ: | Vyplň údaj
| Projektant: |  |  |  |  | IČ: | 25201255
|  | Architektonické studio Hysek s.r.o |  |  |  | DIČ: | CZ25201255
| Zpracovatel: |  |  |  |  | IČ:
DIČ:
Poznámka:
| Cena bez DPH | [5 empty] | 0
|  |  | Základ daně |  |  | Sazba daně | Výše daně
| DPH | základní | 0 |  |  | 21% | 0
|  | snížená | 0 |  |  | 12% | 0
|  | zákl. přenesená | 0 |  |  | 21% | 0
|  | sníž. přenesená | 0 |  |  | 12% | 0
|  | nulová | 0 |  |  | 0% | 0
| Cena s DPH |  |  | v | CZK |  | 0
| Projektant |  |  | Zpracovatel
| Datum a podpis: |  | Razítko | Datum a podpis: |  |  | Razítko
| Objednavatel |  |  | Uchazeč
| Datum a podpis: |  | Razítko | Datum a podpis: |  |  | Razítko
REKAPITULACE ČLENĚNÍ SOUPISU PRACÍ
Stavba:
TACHOV - dětská skupina, p.p.č. 1450/1
Objekt:
D.4 - Technická prostředí staveb
Soupis:
D.4.05 - Elektro silnoproud
Místo: |  |  | Tachov |  |  | Datum: | 2024-09-04
Zadavatel: |  |  | město Tachov |  |  | Projektant: | Architektonické studio Hysek s.r.o
Uchazeč: |  |  | Vyplň údaj |  |  | Zpracovatel:
Kód dílu - Popis | [6 empty] | Cena celkem [CZK]
Náklady ze soupisu prací | [6 empty] | 0 | [11 empty] | -1
| 21-M - Elektromontáže | [5 empty] | 0
| D1 - Materiály | [5 empty] | 0
| D2 - Rozvaděče - montáž | [5 empty] | 0
| D3 - Rozvaděče - materiál | [5 empty] | 0
| D4 - Rozvaděče - podružný materiál | [5 empty] | 0
| HZS - Hodinové zúčtovací sazby | [5 empty] | 0
SOUPIS PRACÍ
Stavba:
TACHOV - dětská skupina, p.p.č. 1450/1
Objekt:
D.4 - Technická prostředí staveb
Soupis:
D.4.05 - Elektro silnoproud
Místo: |  |  | Tachov |  |  | Datum: | 2024-09-04
Zadavatel: |  |  | město Tachov |  |  | Projektant: | Architektonické studio Hysek s.r.o
Uchazeč: |  |  | Vyplň údaj |  |  | Zpracovatel:
PČ | Typ | Kód | Popis | MJ | Množství | J.cena [CZK] | Cena celkem [CZK] | Cenová soustava |  | DPH | J. Nh [h] | Nh celkem [h] | J. hmotnost [t] | Hmotnost celkem [t] | J. suť [t] | Suť Celkem [t]
Náklady soupisu celkem | [6 empty] | 0 |  |  |  |  | 0 |  | 0 |  | 0 |  | D | -1 | [7 empty] | 0
| D | 21-M | Elektromontáže |  |  |  | 0 |  |  |  |  | 0 |  | 0 |  | 0 | 3 | D | 0 | ROZPOCET | [6 empty] | 0
1 | K | 210010003a | trubka ohebná UV stabilní | m | 5 |  | 0 |  |  | základní |  | 0 | 0 | 0 | 0 | 0 | 64 | K | 1 | ROZPOCET | 0 | 0 | 0 | 0 | 0 | 1 | 0 | 64 | 2
2 | K | 210010301 | krab.přístrojová (1901; KP 67) bez zapojení | ks | 98 |  | 0 |  |  | základní |  | 0 | 0 | 0 | 0 | 0 | 64 | K | 1 | ROZPOCET | 0 | 0 | 0 | 0 | 0 | 1 | 0 | 64 | 4
3 | K | 210010310 | krab.odboč.pro lištový rozvod | ks | 1 |  | 0 |  |  | základní |  | 0 | 0 | 0 | 0 | 0 | 64 | K | 1 | ROZPOCET | 0 | 0 | 0 | 0 | 0 | 1 | 0 | 64 | 6
4 | K | 210010321 | krab.odboč.s víčkem.svor.(1903;KR 68) kruh.vč.zap. | ks | 50 |  | 0 |  |  | základní |  | 0 | 0 | 0 | 0 | 0 | 64 | K | 1 | ROZPOCET | 0 | 0 | 0 | 0 | 0 | 1 | 0 | 64 | 8
5 | K | 210010452 | krab.panc.z PH IP66-vč.svorky a zapoj. vodičů | ks | 30 |  | 0 |  |  | základní |  | 0 | 0 | 0 | 0 | 0 | 64 | K | 1 | ROZPOCET | 0 | 0 | 0 | 0 | 0 | 1 | 0 | 64 | 10
6 | K | 210100252 | Ukončení kabelů smršťovací koncovkou nebo páskou se zapojením bez letování žíly do 4x25 mm2 | kus | 2 |  | 0 | CS ÚRS 2024 02 |  | základní |  | 0 | 0 | 0 | 0 | 0 | 64 | K | 1 | ROZPOCET | 0 | 0 | 0 | 0 | 0 | 1 | 0 | 64 | 12
| Online PSC |  | https://podminky.urs.cz/item/CS_URS_2024_02/210100252 | [14 empty] | Online PSC | 1
7 | K | 210110004 | střídavý přep. řazení 6 nást. prost.vlhké | ks | 3 |  | 0 |  |  | základní |  | 0 | 0 | 0 | 0 | 0 | 64 | K | 1 | ROZPOCET | 0 | 0 | 0 | 0 | 0 | 1 | 0 | 64 | 14
8 | K | 210120451 | jistič 3-pólový na lištu | ks | 1 |  | 0 |  |  | základní |  | 0 | 0 | 0 | 0 | 0 | 64 | K | 1 | ROZPOCET | 0 | 0 | 0 | 0 | 0 | 1 | 0 | 64 | 16
9 | K | 210190002 | mont.oceloplech.rozvodnic do 50kg | ks | 2 |  | 0 |  |  | základní |  | 0 | 0 | 0 | 0 | 0 | 64 | K | 1 | ROZPOCET | 0 | 0 | 0 | 0 | 0 | 1 | 0 | 64 | 18
10 | K | 2101915321 | elektroměrový rozvaděč | ks | 1 |  | 0 |  |  | základní |  | 0 | 0 | 0 | 0 | 0 | 64 | K | 1 | ROZPOCET | 0 | 0 | 0 | 0 | 0 | 1 | 0 | 64 | 20
11 | K | 210220301 | Montáž svorek hromosvodných se 2 šrouby | kus | 2 |  | 0 | CS ÚRS 2024 02 |  | základní |  | 0 | 0 | 0 | 0 | 0 | 64 | K | 1 | ROZPOCET | 0 | 0 | 0 | 0 | 0 | 1 | 0 | 64 | 22
| Online PSC |  | https://podminky.urs.cz/item/CS_URS_2024_02/210220301 | [14 empty] | Online PSC | 1
12 | K | 210800549 | kabel 1-CXKH-R-J 1x16 | m | 50 |  | 0 |  |  | základní |  | 0 | 0 | 0 | 0 | 0 | 64 | K | 1 | ROZPOCET | 0 | 0 | 0 | 0 | 0 | 1 | 0 | 64 | 24
13 | K | 210810026 | kabel CYKY-J 4x16 mm2 750V (VU) | m | 9 |  | 0 |  |  | základní |  | 0 | 0 | 0 | 0 | 0 | 64 | K | 1 | ROZPOCET | 0 | 0 | 0 | 0 | 0 | 1 | 0 | 64 | 26
14 | K | 210810041 | kabel 1-CXKH-R-O 2x1,5 | m | 180 |  | 0 |  |  | základní |  | 0 | 0 | 0 | 0 | 0 | 64 | K | 1 | ROZPOCET | 0 | 0 | 0 | 0 | 0 | 1 | 0 | 64 | 28
15 | K | 210810045 | kabel 1-CXKH-R-O 3x1,5 | m | 290 |  | 0 |  |  | základní |  | 0 | 0 | 0 | 0 | 0 | 64 | K | 1 | ROZPOCET | 0 | 0 | 0 | 0 | 0 | 1 | 0 | 64 | 30
16 | K | 210810045.1 | kabel 1-CXKH-R-J 3x1,5 | m | 520 |  | 0 |  |  | základní |  | 0 | 0 | 0 | 0 | 0 | 64 | K | 1 | ROZPOCET | 0 | 0 | 0 | 0 | 0 | 1 | 0 | 64 | 32
17 | K | 210810046 | kabel 1-CXKH-R-J 3x2,5 | m | 410 |  | 0 |  |  | základní |  | 0 | 0 | 0 | 0 | 0 | 64 | K | 1 | ROZPOCET | 0 | 0 | 0 | 0 | 0 | 1 | 0 | 64 | 34
18 | K | 210810050 | kabel 1-CXKH-R-J 4x2,5 | m | 12 |  | 0 |  |  | základní |  | 0 | 0 | 0 | 0 | 0 | 64 | K | 1 | ROZPOCET | 0 | 0 | 0 | 0 | 0 | 1 | 0 | 64 | 36
19 | K | 210810052 | kabel 1-CXKH-R-J 5x6 | m | 34 |  | 0 |  |  | základní |  | 0 | 0 | 0 | 0 | 0 | 64 | K | 1 | ROZPOCET | 0 | 0 | 0 | 0 | 0 | 1 | 0 | 64 | 38
20 | K | 210810054 | kabel 1-CXKH-R-J 5x16 | m | 10 |  | 0 |  |  | základní |  | 0 | 0 | 0 | 0 | 0 | 64 | K | 1 | ROZPOCET | 0 | 0 | 0 | 0 | 0 | 1 | 0 | 64 | 40
21 | K | 210810055 | kabel 1-CXKH-R-J 5x1,5 | m | 12 |  | 0 |  |  | základní |  | 0 | 0 | 0 | 0 | 0 | 64 | K | 1 | ROZPOCET | 0 | 0 | 0 | 0 | 0 | 1 | 0 | 64 | 42
22 | K | 210810056 | kabel 1-CXKH-R-J 5x2,5 | m | 24 |  | 0 |  |  | základní |  | 0 | 0 | 0 | 0 | 0 | 64 | K | 1 | ROZPOCET | 0 | 0 | 0 | 0 | 0 | 1 | 0 | 64 | 44
23 | K | 215101148 | svít. LED vestavné | ks | 50 |  | 0 |  |  | základní |  | 0 | 0 | 0 | 0 | 0 | 64 | K | 1 | ROZPOCET | 0 | 0 | 0 | 0 | 0 | 1 | 0 | 64 | 46
24 | K | 215121151 | svít. LED přisazené 1 zdroj | ks | 13 |  | 0 |  |  | základní |  | 0 | 0 | 0 | 0 | 0 | 64 | K | 1 | ROZPOCET | 0 | 0 | 0 | 0 | 0 | 1 | 0 | 64 | 48
25 | K | 743414111a | krabicová rozvodka KR97/5 s víčkem (5 pól. svork.) | ks | 12 |  | 0 |  |  | základní |  | 0 | 0 | 0 | 0 | 0 | 64 | K | 1 | ROZPOCET | 0 | 0 | 0 | 0 | 0 | 1 | 0 | 64 | 50
26 | K | 7471121110 | spínač 1-pól.(řaz.1) | ks | 10 |  | 0 |  |  | základní |  | 0 | 0 | 0 | 0 | 0 | 64 | K | 1 | ROZPOCET | 0 | 0 | 0 | 0 | 0 | 1 | 0 | 64 | 52
27 | K | 747112451 | přepínač sériový (ř.5) | ks | 1 |  | 0 |  |  | základní |  | 0 | 0 | 0 | 0 | 0 | 64 | K | 1 | ROZPOCET | 0 | 0 | 0 | 0 | 0 | 1 | 0 | 64 | 54
28 | K | 747112451b | přepínač střídavý (ř.6) | ks | 7 |  | 0 |  |  | základní |  | 0 | 0 | 0 | 0 | 0 | 64 | K | 1 | ROZPOCET | 0 | 0 | 0 | 0 | 0 | 1 | 0 | 64 | 56
29 | K | 747112452 | přepínač střídavý dvojitý (ř.6+6) | ks | 2 |  | 0 |  |  | základní |  | 0 | 0 | 0 | 0 | 0 | 64 | K | 1 | ROZPOCET | 0 | 0 | 0 | 0 | 0 | 1 | 0 | 64 | 58
30 | K | 747112471 | přepínač křížový (ř.7) | ks | 1 |  | 0 |  |  | základní |  | 0 | 0 | 0 | 0 | 0 | 64 | K | 1 | ROZPOCET | 0 | 0 | 0 | 0 | 0 | 1 | 0 | 64 | 60
31 | K | 747121210f | spín.stiskací zapuštěný, 25A, 400V | ks | 1 |  | 0 |  |  | základní |  | 0 | 0 | 0 | 0 | 0 | 64 | K | 1 | ROZPOCET | 0 | 0 | 0 | 0 | 0 | 1 | 0 | 64 | 62
32 | K | 747161230b | zásuvka zap.jednonás. 2P+Z , kompletní | ks | 70 |  | 0 |  |  | základní |  | 0 | 0 | 0 | 0 | 0 | 64 | K | 1 | ROZPOCET | 0 | 0 | 0 | 0 | 0 | 1 | 0 | 64 | 64
33 | K | 747161230k | zásuvka zap.jednonás. s přep.ochr. | ks | 3 |  | 0 |  |  | základní |  | 0 | 0 | 0 | 0 | 0 | 64 | K | 1 | ROZPOCET | 0 | 0 | 0 | 0 | 0 | 1 | 0 | 64 | 66
34 | K | 747381100d | infrapas.spínač, Basic LINE Standard | ks | 5 |  | 0 |  |  | základní |  | 0 | 0 | 0 | 0 | 0 | 64 | K | 1 | ROZPOCET | 0 | 0 | 0 | 0 | 0 | 1 | 0 | 64 | 68
35 | K | 747411420b | tlačítko prosklené (požární hlásič) | ks | 1 |  | 0 |  |  | základní |  | 0 | 0 | 0 | 0 | 0 | 64 | K | 1 | ROZPOCET | 0 | 0 | 0 | 0 | 0 | 1 | 0 | 64 | 70
36 | K | 748121213 | svítidlo nouzové | ks | 27 |  | 0 |  |  | základní |  | 0 | 0 | 0 | 0 | 0 | 64 | K | 1 | ROZPOCET | 0 | 0 | 0 | 0 | 0 | 1 | 0 | 64 | 72
37 | K | rt1 | rámeček jednonás. | ks | 45 |  | 0 |  |  | základní |  | 0 | 0 | 0 | 0 | 0 | 64 | K | 1 | ROZPOCET | 0 | 0 | 0 | 0 | 0 | 1 | 0 | 64 | 74
38 | K | rt2 | rámeček dvojnás. | ks | 16 |  | 0 |  |  | základní |  | 0 | 0 | 0 | 0 | 0 | 64 | K | 1 | ROZPOCET | 0 | 0 | 0 | 0 | 0 | 1 | 0 | 64 | 76
39 | K | rt4 | rámeček trojnás. | ks | 2 |  | 0 |  |  | základní |  | 0 | 0 | 0 | 0 | 0 | 64 | K | 1 | ROZPOCET | 0 | 0 | 0 | 0 | 0 | 1 | 0 | 64 | 78
40 | K | rt5 | rámeček čtyřnás. | ks | 3 |  | 0 |  |  | základní |  | 0 | 0 | 0 | 0 | 0 | 64 | K | 1 | ROZPOCET | 0 | 0 | 0 | 0 | 0 | 1 | 0 | 64 | 80
41 | K | 210020912 | protipožár.ucpávka průchod stropem tl. 50cm | m2 | 0.05 |  | 0 |  |  | základní |  | 0 | 0 | 0 | 0 | 0 | 64 | K | 1 | ROZPOCET | 0 | 0 | 0 | 0 | 0 | 1 | 0 | 64 | 82
42 | K | 210020921 | protipožár.ucpávka průchod stěnou tl. 15cm | m2 | 0.05 |  | 0 |  |  | základní |  | 0 | 0 | 0 | 0 | 0 | 64 | K | 1 | ROZPOCET | 0 | 0 | 0 | 0 | 0 | 1 | 0 | 64 | 84
43 | K | 210020922 | protipožár.ucpávka průchod stěnou tl. 30cm | m2 | 0.02 |  | 0 |  |  | základní |  | 0 | 0 | 0 | 0 | 0 | 64 | K | 1 | ROZPOCET | 0 | 0 | 0 | 0 | 0 | 1 | 0 | 64 | 86
44 | K | 210220022 | Montáž uzemňovacího vedení vodičů FeZn pomocí svorek v zemi drátem průměru do 10 mm ve městské zástavbě | m | 10 |  | 0 | CS ÚRS 2024 02 |  | základní |  | 0 | 0 | 0 | 0 | 0 | 64 | K | 1 | ROZPOCET | 0 | 0 | 0 | 0 | 0 | 1 | 0 | 64 | 88
| Online PSC |  | https://podminky.urs.cz/item/CS_URS_2024_02/210220022 | [14 empty] | Online PSC | 1
45 | K | 210010009b | trubka oheb.el.inst. korugovaná, 41/50 mm | m | 6 |  | 0 |  |  | základní |  | 0 | 0 | 0 | 0 | 0 | 64 | K | 1 | ROZPOCET | 0 | 0 | 0 | 0 | 0 | 1 | 0 | 64 | 90
46 | K | 460200163 | Hloubení nezapažených rýh ručně š.35 cm, hl.80 cm, tř.3 | m | 5 |  | 0 |  |  | základní |  | 0 | 0 | 0 | 0 | 0 | 64 | K | 1 | ROZPOCET | 0 | 0 | 0 | 0 | 0 | 1 | 0 | 64 | 92
47 | K | 460421181 | Lože písek 10cm š-25cm fólie plast | m | 5 |  | 0 |  |  | základní |  | 0 | 0 | 0 | 0 | 0 | 64 | K | 1 | ROZPOCET | 0 | 0 | 0 | 0 | 0 | 1 | 0 | 64 | 94
48 | K | 460560163 | Zásyp rýh ručně šířky 35 cm, hloubky 80 cm, z horniny třídy 3 | m | 5 |  | 0 |  |  | základní |  | 0 | 0 | 0 | 0 | 0 | 64 | K | 1 | ROZPOCET | 0 | 0 | 0 | 0 | 0 | 1 | 0 | 64 | 96
| D | D1 | Materiály |  |  |  | 0 |  |  |  |  | 0 |  | 0 |  | 0 | 3 | D | 0 | ROZPOCET | [6 empty] | 0
49 | M | 00106 | krabice přístrojová pro vícenásobnou montáž | ks | 98 |  | 0 |  |  | základní |  | 0 | 0 | 0 | 0 | 0 | 128 | M | 1 | ROZPOCET | 0 | 0 | 0 | 0 | 0 | 1 | 0 | 128 | 98
50 | M | 00124 | krabice odbočná KU 68-1903 | ks | 50 |  | 0 |  |  | základní |  | 0 | 0 | 0 | 0 | 0 | 128 | M | 1 | ROZPOCET | 0 | 0 | 0 | 0 | 0 | 1 | 0 | 128 | 100
51 | M | 00128 | krabice rozvodná KR 97/5 (5 pól.svork.) | ks | 12 |  | 0 |  |  | základní |  | 0 | 0 | 0 | 0 | 0 | 128 | M | 1 | ROZPOCET | 0 | 0 | 0 | 0 | 0 | 1 | 0 | 128 | 102
52 | M | 00306 | krabice rozvodná lištová | ks | 1 |  | 0 |  |  | základní |  | 0 | 0 | 0 | 0 | 0 | 128 | M | 1 | ROZPOCET | 0 | 0 | 0 | 0 | 0 | 1 | 0 | 128 | 104
53 | M | 00405 | krabice IP66 - vč. svorek | ks | 30 |  | 0 |  |  | základní |  | 0 | 0 | 0 | 0 | 0 | 128 | M | 1 | ROZPOCET | 0 | 0 | 0 | 0 | 0 | 1 | 0 | 128 | 106
54 | M | 01403 | FeZn D=10mm | m | 10 |  | 0 |  |  | základní |  | 0 | 0 | 0 | 0 | 0 | 128 | M | 1 | ROZPOCET | 0 | 0 | 0 | 0 | 0 | 1 | 0 | 128 | 108
55 | M | 01473 | připojovací svorka SS spojovací pro lana | ks | 2 |  | 0 |  |  | základní |  | 0 | 0 | 0 | 0 | 0 | 128 | M | 1 | ROZPOCET | 0 | 0 | 0 | 0 | 0 | 1 | 0 | 128 | 110
56 | M | 03036 | kabel CYKY-J 4x16mm2 | m | 9 |  | 0 |  |  | základní |  | 0 | 0 | 0 | 0 | 0 | 128 | M | 1 | ROZPOCET | 0 | 0 | 0 | 0 | 0 | 1 | 0 | 128 | 112
57 | M | 03nkt | kabel 1-CXKH-R(J) 1x16 RE B2s1d0 | m | 50 |  | 0 |  |  | základní |  | 0 | 0 | 0 | 0 | 0 | 128 | M | 1 | ROZPOCET | 0 | 0 | 0 | 0 | 0 | 1 | 0 | 128 | 114
58 | M | 20nkt | kabel 1-CXKH-R (O) 2x1,5 B2s1d0 | m | 180 |  | 0 |  |  | základní |  | 0 | 0 | 0 | 0 | 0 | 128 | M | 1 | ROZPOCET | 0 | 0 | 0 | 0 | 0 | 1 | 0 | 128 | 116
59 | M | 30nkt | kabel 1-CXKH-R (O) 3x1,5 RE B2s1d0 | m | 290 |  | 0 |  |  | základní |  | 0 | 0 | 0 | 0 | 0 | 128 | M | 1 | ROZPOCET | 0 | 0 | 0 | 0 | 0 | 1 | 0 | 128 | 118
60 | M | 30nkt.1 | kabel 1-CXKH-R (J) 3x1,5 RE B2s1d0 | m | 520 |  | 0 |  |  | základní |  | 0 | 0 | 0 | 0 | 0 | 128 | M | 1 | ROZPOCET | 0 | 0 | 0 | 0 | 0 | 1 | 0 | 128 | 120
61 | M | 31nkt | kabel 1-CXKH-R (J) 3x2,5 RE B2s1d0 | m | 410 |  | 0 |  |  | základní |  | 0 | 0 | 0 | 0 | 0 | 128 | M | 1 | ROZPOCET | 0 | 0 | 0 | 0 | 0 | 1 | 0 | 128 | 122
62 | M | 3558A-A651 B | Kryt spínače jednoduchý s přídržnou deskou, bílý | ks | 10 |  | 0 |  |  | základní |  | 0 | 0 | 0 | 0 | 0 | 128 | M | 1 | ROZPOCET | 0 | 0 | 0 | 0 | 0 | 1 | 0 | 128 | 124
63 | M | 3558A-A651 B | Kryt spínače jednoduchý s přídržnou deskou, bílý | ks | 7 |  | 0 |  |  | základní |  | 0 | 0 | 0 | 0 | 0 | 128 | M | 1 | ROZPOCET | 0 | 0 | 0 | 0 | 0 | 1 | 0 | 128 | 126
64 | M | 3558A-A651 B | Kryt spínače jednoduchý s přídržnou deskou, bílý | ks | 1 |  | 0 |  |  | základní |  | 0 | 0 | 0 | 0 | 0 | 128 | M | 1 | ROZPOCET | 0 | 0 | 0 | 0 | 0 | 1 | 0 | 128 | 128
65 | M | 3558A-A652 B | Kryt spínače dělený s přídržnou deskou, bílý | ks | 1 |  | 0 |  |  | základní |  | 0 | 0 | 0 | 0 | 0 | 128 | M | 1 | ROZPOCET | 0 | 0 | 0 | 0 | 0 | 1 | 0 | 128 | 130
66 | M | 3558A-A652 B | Kryt spínače dělený s přídržnou deskou, bílý | ks | 2 |  | 0 |  |  | základní |  | 0 | 0 | 0 | 0 | 0 | 128 | M | 1 | ROZPOCET | 0 | 0 | 0 | 0 | 0 | 1 | 0 | 128 | 132
67 | M | 3901A-B10 B | Rámeček jednonásobný bílý | ks | 45 |  | 0 |  |  | základní |  | 0 | 0 | 0 | 0 | 0 | 128 | M | 1 | ROZPOCET | 0 | 0 | 0 | 0 | 0 | 1 | 0 | 128 | 134
68 | M | 3901A-B10 B | Rámeček jednonásobný bílý | ks | 3 |  | 0 |  |  | základní |  | 0 | 0 | 0 | 0 | 0 | 128 | M | 1 | ROZPOCET | 0 | 0 | 0 | 0 | 0 | 1 | 0 | 128 | 136
69 | M | 3901A-B20 B | Rámeček dvojnásobný, vodorovný bílý | ks | 16 |  | 0 |  |  | základní |  | 0 | 0 | 0 | 0 | 0 | 128 | M | 1 | ROZPOCET | 0 | 0 | 0 | 0 | 0 | 1 | 0 | 128 | 138
70 | M | 3901A-B30 B | Rámeček trojnásobný, vodorovný bílý | ks | 2 |  | 0 |  |  | základní |  | 0 | 0 | 0 | 0 | 0 | 128 | M | 1 | ROZPOCET | 0 | 0 | 0 | 0 | 0 | 1 | 0 | 128 | 140
71 | M | 3901A-B40 B | Rámeček čtyřnásobný, vodorovný bílý | ks | 3 |  | 0 |  |  | základní |  | 0 | 0 | 0 | 0 | 0 | 128 | M | 1 | ROZPOCET | 0 | 0 | 0 | 0 | 0 | 1 | 0 | 128 | 142
72 | M | 41nkt | kabel 1-CXKH-R-J 4x2,5 RE B2s1d0 | m | 12 |  | 0 |  |  | základní |  | 0 | 0 | 0 | 0 | 0 | 128 | M | 1 | ROZPOCET | 0 | 0 | 0 | 0 | 0 | 1 | 0 | 128 | 144
73 | M | 50nkt | kabel 1-CXKH-R (J) 5x1,5 RE B2s1d0 | m | 12 |  | 0 |  |  | základní |  | 0 | 0 | 0 | 0 | 0 | 128 | M | 1 | ROZPOCET | 0 | 0 | 0 | 0 | 0 | 1 | 0 | 128 | 146
74 | M | 51nkt | kabel 1-CXKH-R (J) 5x2,5 RE B2s1d0 | m | 24 |  | 0 |  |  | základní |  | 0 | 0 | 0 | 0 | 0 | 128 | M | 1 | ROZPOCET | 0 | 0 | 0 | 0 | 0 | 1 | 0 | 128 | 148
75 | M | 53nkt | kabel 1-CXKH-R-(J) 5x6 RE B2s1d0 | m | 34 |  | 0 |  |  | základní |  | 0 | 0 | 0 | 0 | 0 | 128 | M | 1 | ROZPOCET | 0 | 0 | 0 | 0 | 0 | 1 | 0 | 128 | 150
76 | M | 5518A-A2349 B | Zásuvka jednonásobná, chráněná bílá | ks | 70 |  | 0 |  |  | základní |  | 0 | 0 | 0 | 0 | 0 | 128 | M | 1 | ROZPOCET | 0 | 0 | 0 | 0 | 0 | 1 | 0 | 128 | 152
77 | M | 5598A-A2349B | Zásuvka jednonásobná s ochranou proti přepětí bílá | ks | 3 |  | 0 |  |  | základní |  | 0 | 0 | 0 | 0 | 0 | 128 | M | 1 | ROZPOCET | 0 | 0 | 0 | 0 | 0 | 1 | 0 | 128 | 154
78 | M | 55nkt | kabel 1-CXKH-R-J 5x16 RE B2s1d0 | m | 10 |  | 0 |  |  | základní |  | 0 | 0 | 0 | 0 | 0 | 128 | M | 1 | ROZPOCET | 0 | 0 | 0 | 0 | 0 | 1 | 0 | 128 | 156
79 | M | 60438 | spínač jednopólový 3558-A01340 (řaz.1) | ks | 10 |  | 0 |  |  | základní |  | 0 | 0 | 0 | 0 | 0 | 128 | M | 1 | ROZPOCET | 0 | 0 | 0 | 0 | 0 | 1 | 0 | 128 | 158
80 | M | 60444 | přepínač sériový 3558-A05340 (ř.5) | ks | 1 |  | 0 |  |  | základní |  | 0 | 0 | 0 | 0 | 0 | 128 | M | 1 | ROZPOCET | 0 | 0 | 0 | 0 | 0 | 1 | 0 | 128 | 160
81 | M | 60445 | přepínač střídavý 3558-A06340 (ř.6) | ks | 7 |  | 0 |  |  | základní |  | 0 | 0 | 0 | 0 | 0 | 128 | M | 1 | ROZPOCET | 0 | 0 | 0 | 0 | 0 | 1 | 0 | 128 | 162
82 | M | 60446 | přepínač stř. dvojitý 3558-A52340 (ř.6+6) | ks | 2 |  | 0 |  |  | základní |  | 0 | 0 | 0 | 0 | 0 | 128 | M | 1 | ROZPOCET | 0 | 0 | 0 | 0 | 0 | 1 | 0 | 128 | 164
83 | M | 60447 | přepínač křížový 3558-A07340 (ř.7) | ks | 1 |  | 0 |  |  | základní |  | 0 | 0 | 0 | 0 | 0 | 128 | M | 1 | ROZPOCET | 0 | 0 | 0 | 0 | 0 | 1 | 0 | 128 | 166
84 | M | 60518 | tlačítko hlásiče požáru ve skříni | ks | 1 |  | 0 |  |  | základní |  | 0 | 0 | 0 | 0 | 0 | 128 | M | 1 | ROZPOCET | 0 | 0 | 0 | 0 | 0 | 1 | 0 | 128 | 168
85 | M | 60758a | kladívko k pož.tlačítku | ks | 1 |  | 0 |  |  | základní |  | 0 | 0 | 0 | 0 | 0 | 128 | M | 1 | ROZPOCET | 0 | 0 | 0 | 0 | 0 | 1 | 0 | 128 | 170
86 | M | A2011 | jistič třípolový na lištu, 32 A, char. B | ks | 1 |  | 0 |  |  | základní |  | 0 | 0 | 0 | 0 | 0 | 128 | M | 1 | ROZPOCET | 0 | 0 | 0 | 0 | 0 | 1 | 0 | 128 | 172
87 | M | Pol1 | snímač pohybu 6814 U-500 | ks | 5 |  | 0 |  |  | základní |  | 0 | 0 | 0 | 0 | 0 | 128 | M | 1 | ROZPOCET | 0 | 0 | 0 | 0 | 0 | 1 | 0 | 128 | 174
88 | M | Pol2 | přepínač střídavý 3558N-C06510S, IP54, šedý | ks | 3 |  | 0 |  |  | základní |  | 0 | 0 | 0 | 0 | 0 | 128 | M | 1 | ROZPOCET | 0 | 0 | 0 | 0 | 0 | 1 | 0 | 128 | 176
89 | M | Pol3 | spínač stiskací zapuštěný 25A, 400V | ks | 1 |  | 0 |  |  | základní |  | 0 | 0 | 0 | 0 | 0 | 128 | M | 1 | ROZPOCET | 0 | 0 | 0 | 0 | 0 | 1 | 0 | 128 | 178
90 | M | Pol4 | svítidlo ozn. S1 včetně příslušenství | ks | 16 |  | 0 |  |  | základní |  | 0 | 0 | 0 | 0 | 0 | 128 | M | 1 | ROZPOCET | 0 | 0 | 0 | 0 | 0 | 1 | 0 | 128 | 180
91 | M | Pol5 | svítidlo ozn. S2 včetně příslušenství | ks | 25 |  | 0 |  |  | základní |  | 0 | 0 | 0 | 0 | 0 | 128 | M | 1 | ROZPOCET | 0 | 0 | 0 | 0 | 0 | 1 | 0 | 128 | 182
92 | M | Pol6 | svítidlo ozn. S3 včetně příslušenství | ks | 2 |  | 0 |  |  | základní |  | 0 | 0 | 0 | 0 | 0 | 128 | M | 1 | ROZPOCET | 0 | 0 | 0 | 0 | 0 | 1 | 0 | 128 | 184
93 | M | Pol7 | svítidlo ozn. S4 včetně příslušenství | ks | 8 |  | 0 |  |  | základní |  | 0 | 0 | 0 | 0 | 0 | 128 | M | 1 | ROZPOCET | 0 | 0 | 0 | 0 | 0 | 1 | 0 | 128 | 186
94 | M | Pol8 | svítidlo ozn. S5 včetně příslušenství | ks | 3 |  | 0 |  |  | základní |  | 0 | 0 | 0 | 0 | 0 | 128 | M | 1 | ROZPOCET | 0 | 0 | 0 | 0 | 0 | 1 | 0 | 128 | 188
95 | M | Pol9 | svítidlo ozn. S6 včetně příslušenství | ks | 9 |  | 0 |  |  | základní |  | 0 | 0 | 0 | 0 | 0 | 128 | M | 1 | ROZPOCET | 0 | 0 | 0 | 0 | 0 | 1 | 0 | 128 | 190
96 | M | Pol10 | svítidlo ozn. N1 včetně příslušenství | ks | 5 |  | 0 |  |  | základní |  | 0 | 0 | 0 | 0 | 0 | 128 | M | 1 | ROZPOCET | 0 | 0 | 0 | 0 | 0 | 1 | 0 | 128 | 192
97 | M | Pol11 | svítidlo ozn. N2 včetně příslušenství | ks | 13 |  | 0 |  |  | základní |  | 0 | 0 | 0 | 0 | 0 | 128 | M | 1 | ROZPOCET | 0 | 0 | 0 | 0 | 0 | 1 | 0 | 128 | 194
98 | M | Pol12 | svítidlo ozn. N3 včetně příslušenství | ks | 3 |  | 0 |  |  | základní |  | 0 | 0 | 0 | 0 | 0 | 128 | M | 1 | ROZPOCET | 0 | 0 | 0 | 0 | 0 | 1 | 0 | 128 | 196
99 | M | Pol13 | svítidlo ozn. N4 včetně příslušenství | ks | 6 |  | 0 |  |  | základní |  | 0 | 0 | 0 | 0 | 0 | 128 | M | 1 | ROZPOCET | 0 | 0 | 0 | 0 | 0 | 1 | 0 | 128 | 198
100 | M | Pol14 | svítidlo ozn. V1 včetně příslušenství | ks | 4 |  | 0 |  |  | základní |  | 0 | 0 | 0 | 0 | 0 | 128 | M | 1 | ROZPOCET | 0 | 0 | 0 | 0 | 0 | 1 | 0 | 128 | 200
101 | M | 60615 | materiál pro protipožární ucpávku (desky, malta, tmel) | m3 | 0.03 |  | 0 |  |  | základní |  | 0 | 0 | 0 | 0 | 0 | 128 | M | 1 | ROZPOCET | 0 | 0 | 0 | 0 | 0 | 1 | 0 | 128 | 202
102 | M | 60615 | materiál pro protipožární ucpávku (desky, malta, tmel) | m3 | 0.01 |  | 0 |  |  | základní |  | 0 | 0 | 0 | 0 | 0 | 128 | M | 1 | ROZPOCET | 0 | 0 | 0 | 0 | 0 | 1 | 0 | 128 | 204
103 | M | 60615 | materiál pro protipožární ucpávku (desky, malta, tmel) | m3 | 0.01 |  | 0 |  |  | základní |  | 0 | 0 | 0 | 0 | 0 | 128 | M | 1 | ROZPOCET | 0 | 0 | 0 | 0 | 0 | 1 | 0 | 128 | 206
104 | M | Pol15 | rozvaděč elektroměrový vestavný, 40 A, dvoutarif | ks | 1 |  | 0 |  |  | základní |  | 0 | 0 | 0 | 0 | 0 | 128 | M | 1 | ROZPOCET | 0 | 0 | 0 | 0 | 0 | 1 | 0 | 128 | 208
105 | M | Pol16 | trubka ohebná UV odolná 32/40 mm | m | 5 |  | 0 |  |  | základní |  | 0 | 0 | 0 | 0 | 0 | 128 | M | 1 | ROZPOCET | 0 | 0 | 0 | 0 | 0 | 1 | 0 | 128 | 210
106 | M | Pol17 | trubková chránička ohebná korugovaná 41/50 mm | m | 6 |  | 0 |  |  | základní |  | 0 | 0 | 0 | 0 | 0 | 128 | M | 1 | ROZPOCET | 0 | 0 | 0 | 0 | 0 | 1 | 0 | 128 | 212
107 | K | Po 17a | podružný materiál - 5% | % |  |  | 0 |  |  | základní |  | 0 | 0 | 0 | 0 | 0 | 128 | K | 1 | ROZPOCET | 0 | 0 | 0 | 0 | 0 | 1 | 0 | 128 | 320832473
108 | K | Pol17b | podíl přidružených výkonů z C21M a navázaného materiálu - 6% | % |  |  | 0 |  |  | základní |  | 0 | 0 | 0 | 0 | 0 | 128 | K | 1 | ROZPOCET | 0 | 0 | 0 | 0 | 0 | 1 | 0 | 128 | -831417786
| D | D2 | Rozvaděče - montáž |  |  |  | 0 |  |  |  |  | 0 |  | 0 |  | 0 | 3 | D | 0 | ROZPOCET | [6 empty] | 0
109 | K | A0173 | oceloplechová nástěnná 6x24 modulů | ks | 1 |  | 0 |  |  | základní |  | 0 | 0 | 0 | 0 | 0 | 64 | K | 1 | ROZPOCET | 0 | 0 | 0 | 0 | 0 | 1 | 0 | 64 | 216
110 | K | A1003 | vypínač na lištu, trojpólový, 63 A | ks | 1 |  | 0 |  |  | základní |  | 0 | 0 | 0 | 0 | 0 | 64 | K | 1 | ROZPOCET | 0 | 0 | 0 | 0 | 0 | 1 | 0 | 64 | 218
111 | K | A1003.1 | napěť.spoušť k jističi nebo spínači, 230 V | ks | 1 |  | 0 |  |  | základní |  | 0 | 0 | 0 | 0 | 0 | 64 | K | 1 | ROZPOCET | 0 | 0 | 0 | 0 | 0 | 1 | 0 | 64 | 220
112 | K | A2306 | pomocný spínač k jističi nebo spínači, kontakty 1/1 | ks | 1 |  | 0 |  |  | základní |  | 0 | 0 | 0 | 0 | 0 | 64 | K | 1 | ROZPOCET | 0 | 0 | 0 | 0 | 0 | 1 | 0 | 64 | 222
113 | K | A1402 | jistič jednopólový 2 A, char. C | ks | 1 |  | 0 |  |  | základní |  | 0 | 0 | 0 | 0 | 0 | 64 | K | 1 | ROZPOCET | 0 | 0 | 0 | 0 | 0 | 1 | 0 | 64 | 224
114 | K | A1407 | jistič jednopólový 10 A, char. B | ks | 2 |  | 0 |  |  | základní |  | 0 | 0 | 0 | 0 | 0 | 64 | K | 1 | ROZPOCET | 0 | 0 | 0 | 0 | 0 | 1 | 0 | 64 | 226
115 | K | A2006 | jistič třípólový 10 A, char. B | ks | 1 |  | 0 |  |  | základní |  | 0 | 0 | 0 | 0 | 0 | 64 | K | 1 | ROZPOCET | 0 | 0 | 0 | 0 | 0 | 1 | 0 | 64 | 228
116 | K | A2008 | jistič třípólový16 A, char. B | ks | 1 |  | 0 |  |  | základní |  | 0 | 0 | 0 | 0 | 0 | 64 | K | 1 | ROZPOCET | 0 | 0 | 0 | 0 | 0 | 1 | 0 | 64 | 230
117 | K | A2008.1 | jistič třípólový16 A, char. C | ks | 1 |  | 0 |  |  | základní |  | 0 | 0 | 0 | 0 | 0 | 64 | K | 1 | ROZPOCET | 0 | 0 | 0 | 0 | 0 | 1 | 0 | 64 | 232
118 | K | A2009 | jistič třípólový20 A, char. B | ks | 1 |  | 0 |  |  | základní |  | 0 | 0 | 0 | 0 | 0 | 64 | K | 1 | ROZPOCET | 0 | 0 | 0 | 0 | 0 | 1 | 0 | 64 | 234
119 | K | A2010 | jistič třípólový25 A, char. B | ks | 1 |  | 0 |  |  | základní |  | 0 | 0 | 0 | 0 | 0 | 64 | K | 1 | ROZPOCET | 0 | 0 | 0 | 0 | 0 | 1 | 0 | 64 | 236
120 | K | A1066 | pr. chr. s nadpr. ochr. 10 A, char. B., 30 mA, AC | ks | 3 |  | 0 |  |  | základní |  | 0 | 0 | 0 | 0 | 0 | 64 | K | 1 | ROZPOCET | 0 | 0 | 0 | 0 | 0 | 1 | 0 | 64 | 238
121 | K | A1066.1 | pr. ch. s nadpro. ochr. 16 A, char. B., 30 mA, AC | ks | 9 |  | 0 |  |  | základní |  | 0 | 0 | 0 | 0 | 0 | 64 | K | 1 | ROZPOCET | 0 | 0 | 0 | 0 | 0 | 1 | 0 | 64 | 240
122 | K | A1959c | Svodič bleskových proudů kombinovaný T1+T2, čtyřpólový, 25 kA | ks | 1 |  | 0 |  |  | základní |  | 0 | 0 | 0 | 0 | 0 | 64 | K | 1 | ROZPOCET | 0 | 0 | 0 | 0 | 0 | 1 | 0 | 64 | 242
123 | K | A1960c | svodič přepětí SPD typu 2, čtyřpólový | ks | 1 |  | 0 |  |  | základní |  | 0 | 0 | 0 | 0 | 0 | 64 | K | 1 | ROZPOCET | 0 | 0 | 0 | 0 | 0 | 1 | 0 | 64 | 244
124 | K | A1960 | svodič přepěti SPD typu 1 a typu 2, jednopólový | ks | 1 |  | 0 |  |  | základní |  | 0 | 0 | 0 | 0 | 0 | 64 | K | 1 | ROZPOCET | 0 | 0 | 0 | 0 | 0 | 1 | 0 | 64 | 246
125 | K | A1066 | pr. chr. s nadpr. ochr. 10 A, char. B., 30 mA, AC | ks | 2 |  | 0 |  |  | základní |  | 0 | 0 | 0 | 0 | 0 | 64 | K | 1 | ROZPOCET | 0 | 0 | 0 | 0 | 0 | 1 | 0 | 64 | 248
126 | K | A1066.1 | pr. ch. s nadpro. ochr. 16 A, char. B., 30 mA, AC | ks | 4 |  | 0 |  |  | základní |  | 0 | 0 | 0 | 0 | 0 | 64 | K | 1 | ROZPOCET | 0 | 0 | 0 | 0 | 0 | 1 | 0 | 64 | 250
127 | K | A1408 | jistič jednopólový 16 A, char. B | ks | 4 |  | 0 |  |  | základní |  | 0 | 0 | 0 | 0 | 0 | 64 | K | 1 | ROZPOCET | 0 | 0 | 0 | 0 | 0 | 1 | 0 | 64 | 252
128 | K | A1003.2 | vypínač na lištu, 32 A, trojpólový | ks | 1 |  | 0 |  |  | základní |  | 0 | 0 | 0 | 0 | 0 | 64 | K | 1 | ROZPOCET | 0 | 0 | 0 | 0 | 0 | 1 | 0 | 64 | 254
129 | K | A0173.1 | oceloplechová zapuštěná rozvodnice 3x42 modulů | ks | 1 |  | 0 |  |  | základní |  | 0 | 0 | 0 | 0 | 0 | 64 | K | 1 | ROZPOCET | 0 | 0 | 0 | 0 | 0 | 1 | 0 | 64 | 256
| D | D3 | Rozvaděče - materiál |  |  |  | 0 |  |  |  |  | 0 |  | 0 |  | 0 | 3 | D | 0 | ROZPOCET | [6 empty] | 0
130 | M | OEZ | oceloplechová nástěnná 6x24 modulů | ks | 1 |  | 0 |  |  | základní |  | 0 | 0 | 0 | 0 | 0 | 128 | M | 1 | ROZPOCET | 0 | 0 | 0 | 0 | 0 | 1 | 0 | 128 | 258
131 | M | OEZ.1 | vypínač na lištu, trojpólový, 63 A | ks | 1 |  | 0 |  |  | základní |  | 0 | 0 | 0 | 0 | 0 | 128 | M | 1 | ROZPOCET | 0 | 0 | 0 | 0 | 0 | 1 | 0 | 128 | 260
132 | M | OEZ.2 | napěť.spoušť k jističi nebo spínači, 230 V | ks | 1 |  | 0 |  |  | základní |  | 0 | 0 | 0 | 0 | 0 | 128 | M | 1 | ROZPOCET | 0 | 0 | 0 | 0 | 0 | 1 | 0 | 128 | 262
133 | M | A2306 | pomocný spínač k jističi nebo spínači, kontakty 1/1 | ks | 1 |  | 0 |  |  | základní |  | 0 | 0 | 0 | 0 | 0 | 128 | M | 1 | ROZPOCET | 0 | 0 | 0 | 0 | 0 | 1 | 0 | 128 | 264
134 | M | OEZ.3 | jistič jednopólový 2 A, char. C | ks | 1 |  | 0 |  |  | základní |  | 0 | 0 | 0 | 0 | 0 | 128 | M | 1 | ROZPOCET | 0 | 0 | 0 | 0 | 0 | 1 | 0 | 128 | 266
135 | M | A1406 | jistič jednopólový 10 A, char. | ks | 2 |  | 0 |  |  | základní |  | 0 | 0 | 0 | 0 | 0 | 128 | M | 1 | ROZPOCET | 0 | 0 | 0 | 0 | 0 | 1 | 0 | 128 | 268
136 | M | A2006 | jistič třípólový 10 A, char. B | ks | 1 |  | 0 |  |  | základní |  | 0 | 0 | 0 | 0 | 0 | 128 | M | 1 | ROZPOCET | 0 | 0 | 0 | 0 | 0 | 1 | 0 | 128 | 270
137 | M | A2008 | jistič třípolový16 A, char. B | ks | 1 |  | 0 |  |  | základní |  | 0 | 0 | 0 | 0 | 0 | 128 | M | 1 | ROZPOCET | 0 | 0 | 0 | 0 | 0 | 1 | 0 | 128 | 272
138 | M | A2008.1 | jistič třípolový16 A, char. C | ks | 1 |  | 0 |  |  | základní |  | 0 | 0 | 0 | 0 | 0 | 128 | M | 1 | ROZPOCET | 0 | 0 | 0 | 0 | 0 | 1 | 0 | 128 | 274
139 | M | A2009 | jistič třípolový20 A, char. B | ks | 1 |  | 0 |  |  | základní |  | 0 | 0 | 0 | 0 | 0 | 128 | M | 1 | ROZPOCET | 0 | 0 | 0 | 0 | 0 | 1 | 0 | 128 | 276
140 | M | A2010 | jistic tripolovy25 A, char. B | ks | 1 |  | 0 |  |  | základní |  | 0 | 0 | 0 | 0 | 0 | 128 | M | 1 | ROZPOCET | 0 | 0 | 0 | 0 | 0 | 1 | 0 | 128 | 278
141 | M | A1062 | pr. chr. s nadpr. ochr. 10 A, char. B., 30 mA, AC | ks | 3 |  | 0 |  |  | základní |  | 0 | 0 | 0 | 0 | 0 | 128 | M | 1 | ROZPOCET | 0 | 0 | 0 | 0 | 0 | 1 | 0 | 128 | 280
142 | M | A1065 | pr. chr. s nadpr. ochr. 16 A, char. B., 30 mA, AC | ks | 9 |  | 0 |  |  | základní |  | 0 | 0 | 0 | 0 | 0 | 128 | M | 1 | ROZPOCET | 0 | 0 | 0 | 0 | 0 | 1 | 0 | 128 | 282
143 | M | Saltek | Svodič bleskových proudů kombinovaný T1+T2, čtyřpólový, 25 kA | ks | 1 |  | 0 |  |  | základní |  | 0 | 0 | 0 | 0 | 0 | 128 | M | 1 | ROZPOCET | 0 | 0 | 0 | 0 | 0 | 1 | 0 | 128 | 284
144 | M | A1966 | svodič přepětí SPD typu 2, čtyřpólový | ks | 1 |  | 0 |  |  | základní |  | 0 | 0 | 0 | 0 | 0 | 128 | M | 1 | ROZPOCET | 0 | 0 | 0 | 0 | 0 | 1 | 0 | 128 | 286
145 | M | Saltek.1 | svodič přepěti SPD typu 1 a typu 2, jednopólový | ks | 1 |  | 0 |  |  | základní |  | 0 | 0 | 0 | 0 | 0 | 128 | M | 1 | ROZPOCET | 0 | 0 | 0 | 0 | 0 | 1 | 0 | 128 | 288
146 | M | A1062.1 | pr. chr. s nadpr. ochr. OLE-10B-1N-030AC | ks | 2 |  | 0 |  |  | základní |  | 0 | 0 | 0 | 0 | 0 | 128 | M | 1 | ROZPOCET | 0 | 0 | 0 | 0 | 0 | 1 | 0 | 128 | 290
147 | M | A1065 | pr. chr. s nadpr. ochr. 16 A, char. B., 30 mA, AC | ks | 4 |  | 0 |  |  | základní |  | 0 | 0 | 0 | 0 | 0 | 128 | M | 1 | ROZPOCET | 0 | 0 | 0 | 0 | 0 | 1 | 0 | 128 | 292
148 | M | A1408 | jistič jednopólový 16 A, char. B | ks | 4 |  | 0 |  |  | základní |  | 0 | 0 | 0 | 0 | 0 | 128 | M | 1 | ROZPOCET | 0 | 0 | 0 | 0 | 0 | 1 | 0 | 128 | 294
149 | M | OEZ.4 | vypínač na lištu, 32 A, trojpólový | ks | 1 |  | 0 |  |  | základní |  | 0 | 0 | 0 | 0 | 0 | 128 | M | 1 | ROZPOCET | 0 | 0 | 0 | 0 | 0 | 1 | 0 | 128 | 296
150 | M | OEZ.5 | ocep.rozv.zapuštěná rozvodnice 3x42 modulů | ks | 1 |  | 0 |  |  | základní |  | 0 | 0 | 0 | 0 | 0 | 128 | M | 1 | ROZPOCET | 0 | 0 | 0 | 0 | 0 | 1 | 0 | 128 | 298
| D | D4 | Rozvaděče - podružný materiál |  |  |  | 0 |  |  |  |  | 0 |  | 0 |  | 0 | 3 | D | 0 | ROZPOCET | [6 empty] | 0
151 | K | Pol19 | Atypické montáže, sestavení skříní apod., 10% z montáží | % |  |  | 0 |  |  | základní |  | 0 | 0 | 0 | 0 | 0 | 64 | K | 1 | ROZPOCET | 0 | 0 | 0 | 0 | 0 | 1 | 0 | 64 | 300
152 | K | Pol20 | Podružný materiál spojovací a upevňovací, 10% z materiálů | % |  |  | 0 |  |  | základní |  | 0 | 0 | 0 | 0 | 0 | 64 | K | 1 | ROZPOCET | 0 | 0 | 0 | 0 | 0 | 1 | 0 | 64 | 302
153 | K | Pol21 | Typová zkouška rozvaděče RH | ks | 1 |  | 0 |  |  | základní |  | 0 | 0 | 0 | 0 | 0 | 64 | K | 1 | ROZPOCET | 0 | 0 | 0 | 0 | 0 | 1 | 0 | 64 | 304
154 | K | Pol22 | Typová zkouška rozvaděče RS | ks | 1 |  | 0 |  |  | základní |  | 0 | 0 | 0 | 0 | 0 | 64 | K | 1 | ROZPOCET | 0 | 0 | 0 | 0 | 0 | 1 | 0 | 64 | 306
155 | K | Pol28 | Přesun dodávek - 5,2% | % |  |  | 0 |  |  | základní |  | 0 | 0 | 0 | 0 | 0 | 64 | K | 1 | ROZPOCET | 0 | 0 | 0 | 0 | 0 | 1 | 0 | 64 | 663515142
| D | HZS | Hodinové zúčtovací sazby |  |  |  | 0 |  |  |  |  | 0 |  | 0 |  | 0 | 4 | D | 0 | ROZPOCET | [6 empty] | 0
156 | K | Pol23 | Revize elektro | hod. | 25 |  | 0 |  |  | základní |  | 0 | 0 | 0 | 0 | 0 | 512 | K | 1 | ROZPOCET | 0 | 0 | 0 | 0 | 0 | 1 | 0 | 512 | 308
157 | K | Pol24 | Účast při zkouškách, vypínání, připojování | hod. | 3 |  | 0 |  |  | základní |  | 0 | 0 | 0 | 0 | 0 | 512 | K | 1 | ROZPOCET | 0 | 0 | 0 | 0 | 0 | 1 | 0 | 512 | 310
158 | K | Pol25 | Práce mimo ceníky, koordinace | hod. | 45 |  | 0 |  |  | základní |  | 0 | 0 | 0 | 0 | 0 | 512 | K | 1 | ROZPOCET | 0 | 0 | 0 | 0 | 0 | 1 | 0 | 512 | 312
159 | K | Pol26 | Oživení a programování systému Saluz | hod. | 18 |  | 0 |  |  | základní |  | 0 | 0 | 0 | 0 | 0 | 512 | K | 1 | ROZPOCET | 0 | 0 | 0 | 0 | 0 | 1 | 0 | 512 | 314
160 | K | Pol27 | Certifikované měření nouzového a umělého osvětlení | hod. | 28 |  | 0 |  |  | základní |  | 0 | 0 | 0 | 0 | 0 | 512 | K | 1 | ROZPOCET | 0 | 0 | 0 | 0 | 0 | 1 | 0 | 512 | 316

## D.4.06 - Osvětlení
{9a4a104e-4a17-4fff-820b-354a016610da}
2
| KRYCÍ LIST SOUPISU PRACÍ | [7 empty] | v --- níže se nacházejí doplnkové a pomocné údaje k sestavám --- v | [8 empty] | False
Stavba:
TACHOV - dětská skupina, p.p.č. 1450/1
Objekt:
D.4 - Technická prostředí staveb
Soupis:
D.4.06 - Osvětlení
| KSO: |  | 801 31 11 |  |  | CC-CZ: | 12741
| Místo: |  | Tachov |  |  | Datum: | 2024-09-04
| CZ-CPV: |  | 45000000-7 |  |  | CZ-CPA: | 41.00.28
| Zadavatel: |  |  |  |  | IČ: | 00260231
|  | město Tachov |  |  |  | DIČ: | CZ00260231
| Uchazeč: |  |  |  |  | IČ: | Vyplň údaj
|  | Vyplň údaj |  |  |  | DIČ: | Vyplň údaj
| Projektant: |  |  |  |  | IČ: | 25201255
|  | Architektonické studio Hysek s.r.o |  |  |  | DIČ: | CZ25201255
| Zpracovatel: |  |  |  |  | IČ:
DIČ:
Poznámka:
| Cena bez DPH | [5 empty] | 0
|  |  | Základ daně |  |  | Sazba daně | Výše daně
| DPH | základní | 0 |  |  | 21% | 0
|  | snížená | 0 |  |  | 12% | 0
|  | zákl. přenesená | 0 |  |  | 21% | 0
|  | sníž. přenesená | 0 |  |  | 12% | 0
|  | nulová | 0 |  |  | 0% | 0
| Cena s DPH |  |  | v | CZK |  | 0
| Projektant |  |  | Zpracovatel
| Datum a podpis: |  | Razítko | Datum a podpis: |  |  | Razítko
| Objednavatel |  |  | Uchazeč
| Datum a podpis: |  | Razítko | Datum a podpis: |  |  | Razítko
REKAPITULACE ČLENĚNÍ SOUPISU PRACÍ
Stavba:
TACHOV - dětská skupina, p.p.č. 1450/1
Objekt:
D.4 - Technická prostředí staveb
Soupis:
D.4.06 - Osvětlení
Místo: |  |  | Tachov |  |  | Datum: | 2024-09-04
Zadavatel: |  |  | město Tachov |  |  | Projektant: | Architektonické studio Hysek s.r.o
Uchazeč: |  |  | Vyplň údaj |  |  | Zpracovatel:
Kód dílu - Popis | [6 empty] | Cena celkem [CZK]
Náklady ze soupisu prací | [6 empty] | 0 | [11 empty] | -1
| 748 - Elektromontáže - osvětlovací zařízení a svítidla | [5 empty] | 0
SOUPIS PRACÍ
Stavba:
TACHOV - dětská skupina, p.p.č. 1450/1
Objekt:
D.4 - Technická prostředí staveb
Soupis:
D.4.06 - Osvětlení
Místo: |  |  | Tachov |  |  | Datum: | 2024-09-04
Zadavatel: |  |  | město Tachov |  |  | Projektant: | Architektonické studio Hysek s.r.o
Uchazeč: |  |  | Vyplň údaj |  |  | Zpracovatel:
PČ | Typ | Kód | Popis | MJ | Množství | J.cena [CZK] | Cena celkem [CZK] | Cenová soustava |  | DPH | J. Nh [h] | Nh celkem [h] | J. hmotnost [t] | Hmotnost celkem [t] | J. suť [t] | Suť Celkem [t]
Náklady soupisu celkem | [6 empty] | 0 |  |  |  |  | 0 |  | 0 |  | 0 |  | D | -1 | [7 empty] | 0
| D | 748 | Elektromontáže - osvětlovací zařízení a svítidla |  |  |  | 0 |  |  |  |  | 0 |  | 0 |  | 0 | 2 | D | 0 | ROZPOCET | [6 empty] | 0
1 | K | NL-NX3ZSB | Nassel Avant SALUZ 26w 3345/ZS L594 ZS WH |  | 16 |  | 0 |  |  | základní |  | 0 | 0 | 0 | 0 | 0 | 4 | K | 1 | ROZPOCET | 0 | 0 | 0 | 0 | 0 | 1 | 0 | 4 | 2
2 | K | NL-LXSE3B | *LXSE3B Installation accesory LXSE3B. Finish: White. Compatible families: Luzerna Avant, Nassel Avant, Sealed. |  | 16 |  | 0 |  |  | základní |  | 0 | 0 | 0 | 0 | 0 | 4 | K | 1 | ROZPOCET | 0 | 0 | 0 | 0 | 0 | 1 | 0 | 4 | 4
3 | K | LOM-LL116100N | Art 250 LED 4K |  | 25 |  | 0 |  |  | základní |  | 0 | 0 | 0 | 0 | 0 | 4 | K | 1 | ROZPOCET | 0 | 0 | 0 | 0 | 0 | 1 | 0 | 4 | 6
4 | K | NL-LX34B | Luzerna Avant 32w 5140/840 597x597 IP54 WH |  | 2 |  | 0 |  |  | základní |  | 0 | 0 | 0 | 0 | 0 | 4 | K | 1 | ROZPOCET | 0 | 0 | 0 | 0 | 0 | 1 | 0 | 4 | 8
5 | K | NL-LXSE3B | *LXSE3B Installation accesory LXSE3B. Finish: White. Compatible families: Luzerna Avant, Nassel Avant, Sealed. |  | 2 |  | 0 |  |  | základní |  | 0 | 0 | 0 | 0 | 0 | 4 | K | 1 | ROZPOCET | 0 | 0 | 0 | 0 | 0 | 1 | 0 | 4 | 10
6 | K | NL-LY6L27DFB | Eyre Profile 40w 5580/827 90º L1686 DALI WH |  | 8 |  | 0 |  |  | základní |  | 0 | 0 | 0 | 0 | 0 | 4 | K | 1 | ROZPOCET | 0 | 0 | 0 | 0 | 0 | 1 | 0 | 4 | 12
7 | K | NL-LY016B | *LY016B Joining accesory LY016B. Finish: White. Compatible families: Eyre. |  | 4 |  | 0 |  |  | základní |  | 0 | 0 | 0 | 0 | 0 | 4 | K | 1 | ROZPOCET | 0 | 0 | 0 | 0 | 0 | 1 | 0 | 4 | 14
8 | K | NL-LY014 | *LY014 Joining accesory LY014. Compatible families: Eyre. |  | 6 |  | 0 |  |  | základní |  | 0 | 0 | 0 | 0 | 0 | 4 | K | 1 | ROZPOCET | 0 | 0 | 0 | 0 | 0 | 1 | 0 | 4 | 16
9 | K | NL-1029L2 | *1029L2 Suspension accesory 1029L2. Compatible families: Coral, Eyre, Linnea, Linnea Mixto, Markt, Trazzo 70, Trazzo Avant, Zafiro. |  | 10 |  | 0 |  |  | základní |  | 0 | 0 | 0 | 0 | 0 | 4 | K | 1 | ROZPOCET | 0 | 0 | 0 | 0 | 0 | 1 | 0 | 4 | 18
10 | K | NL-ETC10294MB | *ETC10294MB Installation accesory ETC10294MB. Finish: White. Compatible families: Eyre, Linnea, Linnea Mixto, Sycom, Trazzo 70, Trazzo Mixto. |  | 2 |  | 0 |  |  | základní |  | 0 | 0 | 0 | 0 | 0 | 4 | K | 1 | ROZPOCET | 0 | 0 | 0 | 0 | 0 | 1 | 0 | 4 | 20
11 | K | NL-NX34B | Nassel Avant 27w 5000/840 L594 WH |  | 3 |  | 0 |  |  | základní |  | 0 | 0 | 0 | 0 | 0 | 4 | K | 1 | ROZPOCET | 0 | 0 | 0 | 0 | 0 | 1 | 0 | 4 | 22
12 | K | NL-LY6L4FB | Eyre 40w 6000/840 90º L1686 WH |  | 9 |  | 0 |  |  | základní |  | 0 | 0 | 0 | 0 | 0 | 4 | K | 1 | ROZPOCET | 0 | 0 | 0 | 0 | 0 | 1 | 0 | 4 | 24
13 | K | NL-LY016B | *LY016B Joining accesory LY016B. Finish: White. Compatible families: Eyre. |  | 12 |  | 0 |  |  | základní |  | 0 | 0 | 0 | 0 | 0 | 4 | K | 1 | ROZPOCET | 0 | 0 | 0 | 0 | 0 | 1 | 0 | 4 | 26
14 | K | NL-LY014 | *LY014 Joining accesory LY014. Compatible families: Eyre. |  | 3 |  | 0 |  |  | základní |  | 0 | 0 | 0 | 0 | 0 | 4 | K | 1 | ROZPOCET | 0 | 0 | 0 | 0 | 0 | 1 | 0 | 4 | 28
15 | K | NL-1029L2 | *1029L2 Suspension accesory 1029L2. Compatible families: Coral, Eyre, Linnea, Linnea Mixto, Markt, Trazzo 70, Trazzo Avant, Zafiro. |  | 15 |  | 0 |  |  | základní |  | 0 | 0 | 0 | 0 | 0 | 4 | K | 1 | ROZPOCET | 0 | 0 | 0 | 0 | 0 | 1 | 0 | 4 | 30
16 | K | NL-ETC1029B | *ETC1029B Installation accesory ETC1029B. Finish: White. Compatible families: Coral, Eyre, Linnea, Linnea Mixto, Markt, Sycom, Trazzo 70, Trazzo Avant, Trazzo Mixto, Zafiro. |  | 6 |  | 0 |  |  | základní |  | 0 | 0 | 0 | 0 | 0 | 4 | K | 1 | ROZPOCET | 0 | 0 | 0 | 0 | 0 | 1 | 0 | 4 | 32
17 | K | LOM-LS1161023 | Art 250 Mask LED 3K Black Sens. |  | 4 |  | 0 |  |  | základní |  | 0 | 0 | 0 | 0 | 0 | 4 | K | 1 | ROZPOCET | 0 | 0 | 0 | 0 | 0 | 1 | 0 | 4 | 34
18 | K | NR-VMSA | Emergency Lighting Self-test Via S VMSA. Maintained - Non maintained. 210lm. Autonomy: 1h. Finish: White. |  | 5 |  | 0 |  |  | základní |  | 0 | 0 | 0 | 0 | 0 | 4 | K | 1 | ROZPOCET | 0 | 0 | 0 | 0 | 0 | 1 | 0 | 4 | 36
19 | K | NR-F-80L | Emergency Lighting Standard Extraplana F-80L. Non Maintained. 90lm. Autonomy: 1h. Finish: White. |  | 13 |  | 0 |  |  | základní |  | 0 | 0 | 0 | 0 | 0 | 4 | K | 1 | ROZPOCET | 0 | 0 | 0 | 0 | 0 | 1 | 0 | 4 | 38
20 | K | Pol201 | Piktogram univerzální |  | 13 |  | 0 |  |  | základní |  | 0 | 0 | 0 | 0 | 0 | 4 | K | 1 | ROZPOCET | 0 | 0 | 0 | 0 | 0 | 1 | 0 | 4 | 40
21 | K | NR-EHIDL-200C | Emergency Lighting DALI Europrisma EHIDL-200C. Maintained - Non maintained. 240lm. Autonomy: 1h. Finish: White. |  | 3 |  | 0 |  |  | základní |  | 0 | 0 | 0 | 0 | 0 | 4 | K | 1 | ROZPOCET | 0 | 0 | 0 | 0 | 0 | 1 | 0 | 4 | 42
22 | K | NR-VSA | Emergency Lighting Self-test Via R VSA. Maintained - Non maintained. 210lm. Autonomy: 1h. Finish: White. |  | 6 |  | 0 |  |  | základní |  | 0 | 0 | 0 | 0 | 0 | 4 | K | 1 | ROZPOCET | 0 | 0 | 0 | 0 | 0 | 1 | 0 | 4 | 44
23 | K | Pol202 | oživení a programování systému SALUZ |  | 1 |  | 0 |  |  | základní |  | 0 | 0 | 0 | 0 | 0 | 4 | K | 1 | ROZPOCET | 0 | 0 | 0 | 0 | 0 | 1 | 0 | 4 | 46
24 | K | CERTIFIKOVANÉ | Certifikované měření nouzového a umělého osvětlení |  | 1 |  | 0 |  |  | základní |  | 0 | 0 | 0 | 0 | 0 | 4 | K | 1 | ROZPOCET | 0 | 0 | 0 | 0 | 0 | 1 | 0 | 4 | 48

## D.4.07 - Systém ochrany p...
{728f2040-3f85-46da-943e-50f29931a022}
2
| KRYCÍ LIST SOUPISU PRACÍ | [7 empty] | v --- níže se nacházejí doplnkové a pomocné údaje k sestavám --- v | [8 empty] | False
Stavba:
TACHOV - dětská skupina, p.p.č. 1450/1
Objekt:
D.4 - Technická prostředí staveb
Soupis:
D.4.07 - Systém ochrany před bleskem LPS
| KSO: |  | 801 31 11 |  |  | CC-CZ: | 12741
| Místo: |  | Tachov |  |  | Datum: | 2024-09-04
| CZ-CPV: |  | 45000000-7 |  |  | CZ-CPA: | 41.00.28
| Zadavatel: |  |  |  |  | IČ: | 00260231
|  | město Tachov |  |  |  | DIČ: | CZ00260231
| Uchazeč: |  |  |  |  | IČ: | Vyplň údaj
|  | Vyplň údaj |  |  |  | DIČ: | Vyplň údaj
| Projektant: |  |  |  |  | IČ: | 25201255
|  | Architektonické studio Hysek s.r.o |  |  |  | DIČ: | CZ25201255
| Zpracovatel: |  |  |  |  | IČ:
DIČ:
Poznámka:
| Cena bez DPH | [5 empty] | 0
|  |  | Základ daně |  |  | Sazba daně | Výše daně
| DPH | základní | 0 |  |  | 21% | 0
|  | snížená | 0 |  |  | 12% | 0
|  | zákl. přenesená | 0 |  |  | 21% | 0
|  | sníž. přenesená | 0 |  |  | 12% | 0
|  | nulová | 0 |  |  | 0% | 0
| Cena s DPH |  |  | v | CZK |  | 0
| Projektant |  |  | Zpracovatel
| Datum a podpis: |  | Razítko | Datum a podpis: |  |  | Razítko
| Objednavatel |  |  | Uchazeč
| Datum a podpis: |  | Razítko | Datum a podpis: |  |  | Razítko
REKAPITULACE ČLENĚNÍ SOUPISU PRACÍ
Stavba:
TACHOV - dětská skupina, p.p.č. 1450/1
Objekt:
D.4 - Technická prostředí staveb
Soupis:
D.4.07 - Systém ochrany před bleskem LPS
Místo: |  |  | Tachov |  |  | Datum: | 2024-09-04
Zadavatel: |  |  | město Tachov |  |  | Projektant: | Architektonické studio Hysek s.r.o
Uchazeč: |  |  | Vyplň údaj |  |  | Zpracovatel:
Kód dílu - Popis | [6 empty] | Cena celkem [CZK]
Náklady ze soupisu prací | [6 empty] | 0 | [11 empty] | -1
| 21-M - Elektromontáže | [5 empty] | 0
SOUPIS PRACÍ
Stavba:
TACHOV - dětská skupina, p.p.č. 1450/1
Objekt:
D.4 - Technická prostředí staveb
Soupis:
D.4.07 - Systém ochrany před bleskem LPS
Místo: |  |  | Tachov |  |  | Datum: | 2024-09-04
Zadavatel: |  |  | město Tachov |  |  | Projektant: | Architektonické studio Hysek s.r.o
Uchazeč: |  |  | Vyplň údaj |  |  | Zpracovatel:
PČ | Typ | Kód | Popis | MJ | Množství | J.cena [CZK] | Cena celkem [CZK] | Cenová soustava |  | DPH | J. Nh [h] | Nh celkem [h] | J. hmotnost [t] | Hmotnost celkem [t] | J. suť [t] | Suť Celkem [t]
Náklady soupisu celkem | [6 empty] | 0 |  |  |  |  | 0 |  | 0 |  | 0 |  | D | -1 | [7 empty] | 0
| D | 21-M | Elektromontáže |  |  |  | 0 |  |  |  |  | 0 |  | 0 |  | 0 | 3 | D | 0 | ROZPOCET | [6 empty] | 0
1 | K | 210220021 | Montáž uzemňovacího vedení vodičů FeZn pomocí svorek v zemi páskou do 120 mm2 v průmyslové výstavbě | m | 60 |  | 0 | CS ÚRS 2024 02 |  | základní |  | 0 | 0 | 0 | 0 | 0 | 4 | K | 1 | ROZPOCET | 0 | 0 | 0 | 0 | 0 | 1 | 0 | 4 | 4
| Online PSC |  | https://podminky.urs.cz/item/CS_URS_2024_02/210220021 | [14 empty] | Online PSC | 1
2 | M | 000295001 | vedení FeZn 30/4 (0,96kg/m) | m | 60 |  | 0 |  |  | základní |  | 0 | 0 | 0 | 0 | 0 | 8 | M | 1 | ROZPOCET | 0 | 0 | 0 | 0 | 0 | 1 | 0 | 4 | 6
3 | K | R210220441 | ochrana zemní svorky asfaltovým nátěrem | ks | 24 |  | 0 |  |  | základní |  | 0 | 0 | 0 | 0 | 0 | 4 | K | 1 | ROZPOCET | 0 | 0 | 0 | 0 | 0 | 1 | 0 | 4 | 8
4 | M | 000046221 | asfalt 80 | kg | 4.8 |  | 0 |  |  | základní |  | 0 | 0 | 0 | 0 | 0 | 8 | M | 1 | ROZPOCET | 0 | 0 | 0 | 0 | 0 | 1 | 0 | 4 | 10
5 | K | 210220302 | Montáž svorek hromosvodných se 3 a více šrouby | kus | 34 |  | 0 | CS ÚRS 2024 02 |  | základní |  | 0 | 0 | 0 | 0 | 0 | 4 | K | 1 | ROZPOCET | 0 | 0 | 0 | 0 | 0 | 1 | 0 | 4 | 12
| Online PSC |  | https://podminky.urs.cz/item/CS_URS_2024_02/210220302 | [14 empty] | Online PSC | 1
6 | M | 000319201 | kříž sv FeZn pro pr8-10/8-10mm pr8-10/páse | ks | 24 |  | 0 |  |  | základní |  | 0 | 0 | 0 | 0 | 0 | 8 | M | 1 | ROZPOCET | 0 | 0 | 0 | 0 | 0 | 1 | 0 | 4 | 14
7 | M | 000297848 | kříž sv nerez pro pr8-10/8-10mm pr8-10/páse 319209 | ks | 10 |  | 0 |  |  | základní |  | 0 | 0 | 0 | 0 | 0 | 8 | M | 1 | ROZPOCET | 0 | 0 | 0 | 0 | 0 | 1 | 0 | 4 | 16
8 | K | 210220001 | Montáž uzemňovacího vedení vodičů FeZn pomocí svorek na povrchu páskou do 120 mm2 | m | 60 |  | 0 | CS ÚRS 2024 02 |  | základní |  | 0 | 0 | 0 | 0 | 0 | 4 | K | 1 | ROZPOCET | 0 | 0 | 0 | 0 | 0 | 1 | 0 | 4 | 18
| Online PSC |  | https://podminky.urs.cz/item/CS_URS_2024_02/210220001 | [14 empty] | Online PSC | 1
9 | M | 000860335 | Pásek 30x3.5mm NIRO (V4A) role 60m | m | 60 |  | 0 |  |  | základní |  | 0 | 0 | 0 | 0 | 0 | 8 | M | 1 | ROZPOCET | 0 | 0 | 0 | 0 | 0 | 1 | 0 | 4 | 20
10 | M | 000274230 | PV nerez pro pr6mm/pásek 30mm s vrutem a hm | ks | 10 |  | 0 |  |  | základní |  | 0 | 0 | 0 | 0 | 0 | 8 | M | 1 | ROZPOCET | 0 | 0 | 0 | 0 | 0 | 1 | 0 | 4 | 22
11 | K | 210220301 | Montáž svorek hromosvodných se 2 šrouby | kus | 18 |  | 0 | CS ÚRS 2024 02 |  | základní |  | 0 | 0 | 0 | 0 | 0 | 4 | K | 1 | ROZPOCET | 0 | 0 | 0 | 0 | 0 | 1 | 0 | 4 | 24
| Online PSC |  | https://podminky.urs.cz/item/CS_URS_2024_02/210220301 | [14 empty] | Online PSC | 1
12 | M | 000380129 | Svorka nerez se čtvercovým otvorem D11mm pr | ks | 10 |  | 0 |  |  | základní |  | 0 | 0 | 0 | 0 | 0 | 8 | M | 1 | ROZPOCET | 0 | 0 | 0 | 0 | 0 | 1 | 0 | 4 | 26
13 | M | 000459039 | zk sv nerez pro pr8-10/pásek 30mm | ks | 1 |  | 0 |  |  | základní |  | 0 | 0 | 0 | 0 | 0 | 8 | M | 1 | ROZPOCET | 0 | 0 | 0 | 0 | 0 | 1 | 0 | 4 | 28
14 | M | 000339051 | okap sv Al pro zaoblení 16-22mm s 2-tou příložkou | ks | 1 |  | 0 |  |  | základní |  | 0 | 0 | 0 | 0 | 0 | 8 | M | 1 | ROZPOCET | 0 | 0 | 0 | 0 | 0 | 1 | 0 | 4 | 30
15 | M | 000390051 | Svorka Al pro pr8-10mm šroub se 6-hr hla | ks | 6 |  | 0 |  |  | základní |  | 0 | 0 | 0 | 0 | 0 | 8 | M | 1 | ROZPOCET | 0 | 0 | 0 | 0 | 0 | 1 | 0 | 4 | 32
16 | K | 741112104 | Montáž rozvodka zapuštěná plastová čtyřhranná bez svorkovnic | kus | 2 |  | 0 | CS ÚRS 2024 02 |  | základní |  | 0 | 0 | 0 | 0 | 0 | 4 | K | 1 | ROZPOCET | 0 | 0 | 0 | 0 | 0 | 1 | 0 | 4 | 34
| Online PSC |  | https://podminky.urs.cz/item/CS_URS_2024_02/741112104 | [14 empty] | Online PSC | 1
17 | M | 000549050 | krabice pro ZS plastová 200x200x205mm se zkušební svorkou | ks | 2 |  | 0 |  |  | základní |  | 0 | 0 | 0 | 0 | 0 | 8 | M | 1 | ROZPOCET | 0 | 0 | 0 | 0 | 0 | 1 | 0 | 4 | 36
18 | K | 210220101 | Montáž hromosvodného vedení svodových vodičů s podpěrami průměru do 10 mm | m | 30 |  | 0 | CS ÚRS 2024 02 |  | základní |  | 0 | 0 | 0 | 0 | 0 | 4 | K | 1 | ROZPOCET | 0 | 0 | 0 | 0 | 0 | 1 | 0 | 4 | 38
| Online PSC |  | https://podminky.urs.cz/item/CS_URS_2024_02/210220101 | [14 empty] | Online PSC | 1
19 | M | 000840018 | Drát 8mm AlMgSi role 148m měkký | m | 30 |  | 0 |  |  | základní |  | 0 | 0 | 0 | 0 | 0 | 8 | M | 1 | ROZPOCET | 0 | 0 | 0 | 0 | 0 | 1 | 0 | 4 | 40
20 | M | 000200029 | PV pro pr6-8mm nerez pro svislé okap roury | ks | 5 |  | 0 |  |  | základní |  | 0 | 0 | 0 | 0 | 0 | 8 | M | 1 | ROZPOCET | 0 | 0 | 0 | 0 | 0 | 1 | 0 | 4 | 42
21 | M | 000204159 | PV nerez/plast šedý H16mm pro pr8mm | ks | 10 |  | 0 |  |  | základní |  | 0 | 0 | 0 | 0 | 0 | 8 | M | 1 | ROZPOCET | 0 | 0 | 0 | 0 | 0 | 1 | 0 | 4 | 44
22 | M | 000202900 | PV nerez pro pr6-10mm nast 120-240mm | ks | 15 |  | 0 |  |  | základní |  | 0 | 0 | 0 | 0 | 0 | 8 | M | 1 | ROZPOCET | 0 | 0 | 0 | 0 | 0 | 1 | 0 | 4 | 46
23 | K | 210220321 | Montáž svorek hromosvodných na potrubí typ Bernard se zhotovením pásku | kus | 2 |  | 0 | CS ÚRS 2024 02 |  | základní |  | 0 | 0 | 0 | 0 | 0 | 4 | K | 1 | ROZPOCET | 0 | 0 | 0 | 0 | 0 | 1 | 0 | 4 | 48
| Online PSC |  | https://podminky.urs.cz/item/CS_URS_2024_02/210220321 | [14 empty] | Online PSC | 1
24 | M | 000540103 | uzem svorka na TR D27-89mm nerez f. Rd 10mm | ks | 2 |  | 0 |  |  | základní |  | 0 | 0 | 0 | 0 | 0 | 8 | M | 1 | ROZPOCET | 0 | 0 | 0 | 0 | 0 | 1 | 0 | 4 | 50
25 | K | 210220102 | Montáž hromosvodného vedení svodových vodičů s podpěrami průměru přes 10 mm | m | 28 |  | 0 | CS ÚRS 2024 02 |  | základní |  | 0 | 0 | 0 | 0 | 0 | 4 | K | 1 | ROZPOCET | 0 | 0 | 0 | 0 | 0 | 1 | 0 | 4 | 52
| Online PSC |  | https://podminky.urs.cz/item/CS_URS_2024_02/210220102 | [14 empty] | Online PSC | 1
26 | M | 000819136 | Vodič (s=0,75m pro vzduch) D23mm šedý Délka 100 m na kabel bubnu | m | 28 |  | 0 |  |  | základní |  | 0 | 0 | 0 | 0 | 0 | 8 | M | 1 | ROZPOCET | 0 | 0 | 0 | 0 | 0 | 1 | 0 | 4 | 54
27 | M | 000275250 | PV pro vodiče D20-23mm se závitem M8 | ks | 24 |  | 0 |  |  | základní |  | 0 | 0 | 0 | 0 | 0 | 8 | M | 1 | ROZPOCET | 0 | 0 | 0 | 0 | 0 | 1 | 0 | 4 | 56
28 | K | 210100272 | Ukončení vodičů izolovaných smršťovací záklopkou nebo páskou bez letování průřezu žíly do 120 mm2 | kus | 4 |  | 0 | CS ÚRS 2024 02 |  | základní |  | 0 | 0 | 0 | 0 | 0 | 4 | K | 1 | ROZPOCET | 0 | 0 | 0 | 0 | 0 | 1 | 0 | 4 | 58
| Online PSC |  | https://podminky.urs.cz/item/CS_URS_2024_02/210100272 | [14 empty] | Online PSC | 1
29 | M | 000819147 | přip členy + montážní materiál pro vodič pr. 23mm | sada | 2 |  | 0 |  |  | základní |  | 0 | 0 | 0 | 0 | 0 | 8 | M | 1 | ROZPOCET | 0 | 0 | 0 | 0 | 0 | 1 | 0 | 4 | 60
30 | K | 210020681 | Montáž konstrukce pro rozvodny z profilů ocelových | kg | 14.4 |  | 0 | CS ÚRS 2024 02 |  | základní |  | 0 | 0 | 0 | 0 | 0 | 4 | K | 1 | ROZPOCET | 0 | 0 | 0 | 0 | 0 | 1 | 0 | 4 | 62
| Online PSC |  | https://podminky.urs.cz/item/CS_URS_2024_02/210020681 | [14 empty] | Online PSC | 1
31 | M | 000105240 | podp mezi krovy rozt550-900mm s TR 48mm | ks | 2 |  | 0 |  |  | základní |  | 0 | 0 | 0 | 0 | 0 | 8 | M | 1 | ROZPOCET | 0 | 0 | 0 | 0 | 0 | 1 | 0 | 4 | 64
32 | K | 741430011 | Montáž tyč jímací délky přes 3 m na střešní hřeben | kus | 2 |  | 0 | CS ÚRS 2024 02 |  | základní |  | 0 | 0 | 0 | 0 | 0 | 4 | K | 1 | ROZPOCET | 0 | 0 | 0 | 0 | 0 | 1 | 0 | 4 | 66
| Online PSC |  | https://podminky.urs.cz/item/CS_URS_2024_02/741430011 | [14 empty] | Online PSC | 1
33 | M | 000105281 | Podpůr tr D 50mm L 1950mm GFK/Al s jímačem D22/16/10mm L 2500mm | sada | 2 |  | 0 |  |  | základní |  | 0 | 0 | 0 | 0 | 0 | 8 | M | 1 | ROZPOCET | 0 | 0 | 0 | 0 | 0 | 1 | 0 | 4 | 68
34 | K | 460161173 | Hloubení kabelových rýh ručně š 35 cm hl 80 cm v hornině tř II skupiny 4 | m | 17 |  | 0 | CS ÚRS 2024 02 |  | základní |  | 0 | 0 | 0 | 0 | 0 | 4 | K | 1 | ROZPOCET | 0 | 0 | 0 | 0 | 0 | 1 | 0 | 4 | 70
| Online PSC |  | https://podminky.urs.cz/item/CS_URS_2024_02/460161173 | [14 empty] | Online PSC | 1
35 | K | 460431183 | Zásyp kabelových rýh ručně se zhutněním š 35 cm hl 80 cm z horniny tř II skupiny 4 | m | 17 |  | 0 | CS ÚRS 2024 02 |  | základní |  | 0 | 0 | 0 | 0 | 0 | 4 | K | 1 | ROZPOCET | 0 | 0 | 0 | 0 | 0 | 1 | 0 | 4 | 72
| Online PSC |  | https://podminky.urs.cz/item/CS_URS_2024_02/460431183 | [14 empty] | Online PSC | 1
36 | K | 460481132 | Úprava pláně při elektromontážích v hornině třídy těžitelnosti II skupiny 4 se zhutněním ručně | m2 | 5.95 |  | 0 | CS ÚRS 2024 02 |  | základní |  | 0 | 0 | 0 | 0 | 0 | 4 | K | 1 | ROZPOCET | 0 | 0 | 0 | 0 | 0 | 1 | 0 | 4 | 74
| Online PSC |  | https://podminky.urs.cz/item/CS_URS_2024_02/460481132 | [14 empty] | Online PSC | 1
37 | M | 000900050 | Drobný elektromontážní materiál | ks | 1 |  | 0 |  |  | základní |  | 0 | 0 | 0 | 0 | 0 | 8 | M | 1 | ROZPOCET | 0 | 0 | 0 | 0 | 0 | 1 | 0 | 4 | 76
38 | K | 741420083 | Montáž vedení hromosvodné-štítek k označení svodu | kus | 3 |  | 0 | CS ÚRS 2024 02 |  | základní |  | 0 | 0 | 0 | 0 | 0 | 4 | K | 1 | ROZPOCET | 0 | 0 | 0 | 0 | 0 | 1 | 0 | 4 | 78
| Online PSC |  | https://podminky.urs.cz/item/CS_URS_2024_02/741420083 | [14 empty] | Online PSC | 1
39 | M | 000295882 | označovací štítek zemního svodu | ks | 3 |  | 0 |  |  | základní |  | 0 | 0 | 0 | 0 | 0 | 8 | M | 1 | ROZPOCET | 0 | 0 | 0 | 0 | 0 | 1 | 0 | 4 | 80
40 | K | 580105062 | Měření zemního odporu přes 2 do 8 svodů | měření | 3 |  | 0 | CS ÚRS 2024 02 |  | základní |  | 0 | 0 | 0 | 0 | 0 | 4 | K | 1 | ROZPOCET | 0 | 0 | 0 | 0 | 0 | 1 | 0 | 4 | 82
| Online PSC |  | https://podminky.urs.cz/item/CS_URS_2024_02/580105062 | [14 empty] | Online PSC | 1
41 | K | 741810002 | Celková prohlídka elektrického rozvodu a zařízení přes 100 000 do 500 000,- Kč | kus | 1 |  | 0 | CS ÚRS 2024 02 |  | základní |  | 0 | 0 | 0 | 0 | 0 | 4 | K | 1 | ROZPOCET | 0 | 0 | 0 | 0 | 0 | 1 | 0 | 4 | 84
| Online PSC |  | https://podminky.urs.cz/item/CS_URS_2024_02/741810002 | [14 empty] | Online PSC | 1

## 01 - EZS
{10e399fe-2a5c-4dac-ad51-e865ea591ee5}
2
| KRYCÍ LIST SOUPISU PRACÍ | [7 empty] | v --- níže se nacházejí doplnkové a pomocné údaje k sestavám --- v | [8 empty] | False
Stavba:
TACHOV - dětská skupina, p.p.č. 1450/1
Objekt:
D.4 - Technická prostředí staveb
Soupis:
D.4.08 - Elektro slaboproud
Úroveň 3:
01 - EZS
| KSO: |  |  |  |  | CC-CZ:
| Místo: |  | Tachov |  |  | Datum: | 2024-09-04
| Zadavatel: |  |  |  |  | IČ: | 00260231
|  | město Tachov |  |  |  | DIČ: | CZ00260231
| Uchazeč: |  |  |  |  | IČ: | Vyplň údaj
|  | Vyplň údaj |  |  |  | DIČ: | Vyplň údaj
| Projektant: |  |  |  |  | IČ: | 25201255
|  | Architektonické studio Hysek s.r.o |  |  |  | DIČ: | CZ25201255
| Zpracovatel: |  |  |  |  | IČ:
DIČ:
Poznámka:
| Cena bez DPH | [5 empty] | 0
|  |  | Základ daně |  |  | Sazba daně | Výše daně
| DPH | základní | 0 |  |  | 21% | 0
|  | snížená | 0 |  |  | 12% | 0
|  | zákl. přenesená | 0 |  |  | 21% | 0
|  | sníž. přenesená | 0 |  |  | 12% | 0
|  | nulová | 0 |  |  | 0% | 0
| Cena s DPH |  |  | v | CZK |  | 0
| Projektant |  |  | Zpracovatel
| Datum a podpis: |  | Razítko | Datum a podpis: |  |  | Razítko
| Objednavatel |  |  | Uchazeč
| Datum a podpis: |  | Razítko | Datum a podpis: |  |  | Razítko
REKAPITULACE ČLENĚNÍ SOUPISU PRACÍ
Stavba:
TACHOV - dětská skupina, p.p.č. 1450/1
Objekt:
D.4 - Technická prostředí staveb
Soupis:
D.4.08 - Elektro slaboproud
Úroveň 3:
01 - EZS
Místo: |  |  | Tachov |  |  | Datum: | 2024-09-04
Zadavatel: |  |  | město Tachov |  |  | Projektant: | Architektonické studio Hysek s.r.o
Uchazeč: |  |  | Vyplň údaj |  |  | Zpracovatel:
Kód dílu - Popis | [6 empty] | Cena celkem [CZK]
Náklady ze soupisu prací | [6 empty] | 0 | [11 empty] | -1
| D1 - Dodávka | [5 empty] | 0
| D2 - Montáž | [5 empty] | 0
SOUPIS PRACÍ
Stavba:
TACHOV - dětská skupina, p.p.č. 1450/1
Objekt:
D.4 - Technická prostředí staveb
Soupis:
D.4.08 - Elektro slaboproud
Úroveň 3:
01 - EZS
Místo: |  |  | Tachov |  |  | Datum: | 2024-09-04
Zadavatel: |  |  | město Tachov |  |  | Projektant: | Architektonické studio Hysek s.r.o
Uchazeč: |  |  | Vyplň údaj |  |  | Zpracovatel:
PČ | Typ | Kód | Popis | MJ | Množství | J.cena [CZK] | Cena celkem [CZK] | Cenová soustava |  | DPH | J. Nh [h] | Nh celkem [h] | J. hmotnost [t] | Hmotnost celkem [t] | J. suť [t] | Suť Celkem [t]
Náklady soupisu celkem | [6 empty] | 0 |  |  |  |  | 0 |  | 0 |  | 0 |  | D | -1 | [7 empty] | 0
| D | D1 | Dodávka |  |  |  | 0 |  |  |  |  | 0 |  | 0 |  | 0 | 1 | D | 0 | ROZPOCET | [6 empty] | 0
1 | M | Pol28 | Ústředna EZS 8-96 smyček - stupeň D - výpočet - pro jeden systém = 1 ks | ks | 1 |  | 0 |  |  | základní |  | 0 | 0 | 0 | 0 | 0 | 8 | M | 1 | ROZPOCET | 0 | 0 | 0 | 0 | 0 | 1 | 0 | 4 | 2
2 | M | Pol29 | Vysílač GSM pro přenos na PCO MP POLICIE vč. antény, zapojení, zprovoznění - výpočet - pro jednu ústřdnu 1 ks | ks | 1 |  | 0 |  |  | základní |  | 0 | 0 | 0 | 0 | 0 | 8 | M | 1 | ROZPOCET | 0 | 0 | 0 | 0 | 0 | 1 | 0 | 4 | 4
3 | M | Pol30 | Záložní akumulátor 37 Ah - výpočet - pro jeden systém EZS = 1 ks | ks | 1 |  | 0 |  |  | základní |  | 0 | 0 | 0 | 0 | 0 | 8 | M | 1 | ROZPOCET | 0 | 0 | 0 | 0 | 0 | 1 | 0 | 4 | 6
4 | M | Pol31 | Kryt ústředny EZS s tamper kontaktem - výpočet - pro jednu ústřednu = 1 ks | ks | 1 |  | 0 |  |  | základní |  | 0 | 0 | 0 | 0 | 0 | 8 | M | 1 | ROZPOCET | 0 | 0 | 0 | 0 | 0 | 1 | 0 | 4 | 8
5 | M | Pol32 | Klávesnice EZS LCD v krytu - výpočet - sběrnice 1 = 2ks celkem | ks | 2 |  | 0 |  |  | základní |  | 0 | 0 | 0 | 0 | 0 | 8 | M | 1 | ROZPOCET | 0 | 0 | 0 | 0 | 0 | 1 | 0 | 4 | 10
6 | M | Pol33 | Koncentrátor 8 vstupů/4x výstup včetně montážní krabice + 1x se zrdrojem - výpočet - sběrnice 1 - 7ks = celkem 7 ks | ks | 7 |  | 0 |  |  | základní |  | 0 | 0 | 0 | 0 | 0 | 8 | M | 1 | ROZPOCET | 0 | 0 | 0 | 0 | 0 | 1 | 0 | 4 | 12
7 | M | Pol34 | Siréna EZS venkovní, zálohavaná vč, záložního akumulátoru 1,7Ah - výpočet - sběrnice č.1 - 1 ks = celkem 1 ks | ks | 1 |  | 0 |  |  | základní |  | 0 | 0 | 0 | 0 | 0 | 8 | M | 1 | ROZPOCET | 0 | 0 | 0 | 0 | 0 | 1 | 0 | 4 | 14
8 | M | Pol35 | Hlásič opticko-kouřový vč.samoresetovací patice - výpočet - sběrnice 1 = 16ks = celkem 16 ks | ks | 16 |  | 0 |  |  | základní |  | 0 | 0 | 0 | 0 | 0 | 8 | M | 1 | ROZPOCET | 0 | 0 | 0 | 0 | 0 | 1 | 0 | 4 | 16
9 | M | Pol36 | Magnetický kontakt okenní/dveřní - výpočet - sběrnice 1 = 19s = celkem 19 ks | ks | 19 |  | 0 |  |  | základní |  | 0 | 0 | 0 | 0 | 0 | 8 | M | 1 | ROZPOCET | 0 | 0 | 0 | 0 | 0 | 1 | 0 | 4 | 18
10 | M | Pol37 | LED indikátor, zobrazující stav zabezpečení, zelená a červená LED dioda - výpočet - stejný počet jako LCD klávesnic = 2 ks | ks | 2 |  | 0 |  |  | základní |  | 0 | 0 | 0 | 0 | 0 | 8 | M | 1 | ROZPOCET | 0 | 0 | 0 | 0 | 0 | 1 | 0 | 4 | 20
11 | M | Pol38 | PIR detektor 15x15m - záclona - výpočet - sběrnice 1 = 13ks = celkem 13 ks | ks | 13 |  | 0 |  |  | základní |  | 0 | 0 | 0 | 0 | 0 | 8 | M | 1 | ROZPOCET | 0 | 0 | 0 | 0 | 0 | 1 | 0 | 4 | 22
12 | M | Pol39 | Kabel sběrnice EZS 2x2x0,8 twistovaný + 2x1,5 napájecí - výpočet - sběrnice 1 - 160m= celkem 160 m | m | 160 |  | 0 |  |  | základní |  | 0 | 0 | 0 | 0 | 0 | 8 | M | 1 | ROZPOCET | 0 | 0 | 0 | 0 | 0 | 1 | 0 | 4 | 24
13 | M | Pol40 | Kabel k PIR detektorům 4x0,22+2x0,6 - výpočet - 13 ks detektorů*8m + prořez = celkem 130 m | m | 130 |  | 0 |  |  | základní |  | 0 | 0 | 0 | 0 | 0 | 8 | M | 1 | ROZPOCET | 0 | 0 | 0 | 0 | 0 | 1 | 0 | 4 | 26
14 | M | Pol41 | Kabel k magnetickým kontaktům 4x0,22 - výpočet - 19 ks magnetů * 8m + prořez = celkem 170m | m | 170 |  | 0 |  |  | základní |  | 0 | 0 | 0 | 0 | 0 | 8 | M | 1 | ROZPOCET | 0 | 0 | 0 | 0 | 0 | 1 | 0 | 4 | 28
15 | M | Pol42 | Kabel k detektorů kouře 4x0,8 - výpočet - 16 ks magnetů * 8m + prořez = celkem 150m | m | 150 |  | 0 |  |  | základní |  | 0 | 0 | 0 | 0 | 0 | 8 | M | 1 | ROZPOCET | 0 | 0 | 0 | 0 | 0 | 1 | 0 | 4 | 30
16 | M | Pol43 | Trubka ohebná PVC pr.16 mm - výpočet - 1.NP - 95m + 2.NP - 100m = celkem - 195 m | m | 195 |  | 0 |  |  | základní |  | 0 | 0 | 0 | 0 | 0 | 8 | M | 1 | ROZPOCET | 0 | 0 | 0 | 0 | 0 | 1 | 0 | 4 | 32
17 | M | Pol44 | Protahovací vodič do trubek pr. 2.5 mm - výpočet - shodná délka jako trubek pod omítkou - 195m + konce (přesahy) - 220m celkem | m | 220 |  | 0 |  |  | základní |  | 0 | 0 | 0 | 0 | 0 | 8 | M | 1 | ROZPOCET | 0 | 0 | 0 | 0 | 0 | 1 | 0 | 4 | 34
18 | M | Pol45 | Krabice elektroinstalační protahovací z PE vč.zasekání - výpočet - 220m trubek/6m = celkem 40 ks | ks | 40 |  | 0 |  |  | základní |  | 0 | 0 | 0 | 0 | 0 | 8 | M | 1 | ROZPOCET | 0 | 0 | 0 | 0 | 0 | 1 | 0 | 4 | 36
19 | M | Pol46 | Krabice rozvodná - výpočet - pro instalaci klávesnic a koncentrátorů - 2 + 7 = 9 ks | ks | 9 |  | 0 |  |  | základní |  | 0 | 0 | 0 | 0 | 0 | 8 | M | 1 | ROZPOCET | 0 | 0 | 0 | 0 | 0 | 1 | 0 | 4 | 38
20 | M | Pol47 | Svorkovnice, šrouby, hmoždinky,drobný mat. | ks | 1 |  | 0 |  |  | základní |  | 0 | 0 | 0 | 0 | 0 | 8 | M | 1 | ROZPOCET | 0 | 0 | 0 | 0 | 0 | 1 | 0 | 4 | 40
21 | M | Pol48 | Protipožární ucpávka průrazu mezi požárními úseky - dle PBŘ = 1m2 | m2 | 0.5 |  | 0 |  |  | základní |  | 0 | 0 | 0 | 0 | 0 | 8 | M | 1 | ROZPOCET | 0 | 0 | 0 | 0 | 0 | 1 | 0 | 4 | 42
| D | D2 | Montáž |  |  |  | 0 |  |  |  |  | 0 |  | 0 |  | 0 | 1 | D | 0 | ROZPOCET | [6 empty] | 0
22 | K | 22 071 1103 | Ústředna EZS 8-96 smyček - stupeň D - výpočet - pro jeden systém = 1 ks | ks | 1 |  | 0 |  |  | základní |  | 0 | 0 | 0 | 0 | 0 | 4 | K | 1 | ROZPOCET | 0 | 0 | 0 | 0 | 0 | 1 | 0 | 4 | 44
23 | K | 22 071 1115 | Vysílač GSM pro přenos na PCO MP POLICIEvč. antény, zapojení, zprovoznění - výpočet - pro jednu ústřdnu 1 ks | ks | 1 |  | 0 |  |  | základní |  | 0 | 0 | 0 | 0 | 0 | 4 | K | 1 | ROZPOCET | 0 | 0 | 0 | 0 | 0 | 1 | 0 | 4 | 46
24 | K | 22 071 1113 | Záložní akumulátor 37 Ah - výpočet - pro jeden systém EZS = 1 ks | ks | 1 |  | 0 |  |  | základní |  | 0 | 0 | 0 | 0 | 0 | 4 | K | 1 | ROZPOCET | 0 | 0 | 0 | 0 | 0 | 1 | 0 | 4 | 48
25 | K | Pol49 | Kryt ústředny EZS s tamper kontaktem - výpočet - pro jednu ústřednu = 1 ks | ks | 1 |  | 0 |  |  | základní |  | 0 | 0 | 0 | 0 | 0 | 4 | K | 1 | ROZPOCET | 0 | 0 | 0 | 0 | 0 | 1 | 0 | 4 | 50
26 | K | 22 071 1111 | Klávesnice EZS LCD v krytu - výpočet - sběrnice 1 = 2ks = celkem 2 ks | ks | 2 |  | 0 |  |  | základní |  | 0 | 0 | 0 | 0 | 0 | 4 | K | 1 | ROZPOCET | 0 | 0 | 0 | 0 | 0 | 1 | 0 | 4 | 52
27 | K | 22 071 1112 | Koncentrátor 8 vstupů/4x výstup včetně montážní krabice + 1x se zrdrojem - výpočet - sběrnice 1 - 7ks = celkem 7 ks | ks | 7 |  | 0 |  |  | základní |  | 0 | 0 | 0 | 0 | 0 | 4 | K | 1 | ROZPOCET | 0 | 0 | 0 | 0 | 0 | 1 | 0 | 4 | 54
28 | K | 22 071 1401 | Siréna EZS venkovní, zálohavaná vč, záložního akumulátoru 1,7Ah - výpočet - sběrnice č.1 - 1 ks = celkem 1 ks | ks | 1 |  | 0 |  |  | základní |  | 0 | 0 | 0 | 0 | 0 | 4 | K | 1 | ROZPOCET | 0 | 0 | 0 | 0 | 0 | 1 | 0 | 4 | 56
29 | K | 22 071 1301 | Hlásič opticko-kouřový vč.samoresetovací patice - výpočet - sběrnice 1 = 16ks = celkem 16 ks | ks | 16 |  | 0 |  |  | základní |  | 0 | 0 | 0 | 0 | 0 | 4 | K | 1 | ROZPOCET | 0 | 0 | 0 | 0 | 0 | 1 | 0 | 4 | 58
30 | K | 22 071 1306 | Magnetický kontakt okenní/dveřní - výpočet - sběrnice 1 = 19s = celkem 19 ks | ks | 19 |  | 0 |  |  | základní |  | 0 | 0 | 0 | 0 | 0 | 4 | K | 1 | ROZPOCET | 0 | 0 | 0 | 0 | 0 | 1 | 0 | 4 | 60
31 | K | 22 071 1403 | LED indikátor, zobrazující stav zabezpečení, zelená a červená LED dioda - výpočet - stejný počet jako LCD klávesnic = 2 ks | ks | 2 |  | 0 |  |  | základní |  | 0 | 0 | 0 | 0 | 0 | 4 | K | 1 | ROZPOCET | 0 | 0 | 0 | 0 | 0 | 1 | 0 | 4 | 62
32 | K | 22 071 1301.1 | PIR detektor 15x15m - záclona - výpočet - sběrnice 1 = 13ks = celkem 13 ks | ks | 13 |  | 0 |  |  | základní |  | 0 | 0 | 0 | 0 | 0 | 4 | K | 1 | ROZPOCET | 0 | 0 | 0 | 0 | 0 | 1 | 0 | 4 | 64
33 | K | 22 028 0010 | Kabel sběrnice EZS 2x2x0,8 twistovaný + 2x1,5 napájecí - výpočet - sběrnice 1 - 160m= celkem 160 m | m | 160 |  | 0 |  |  | základní |  | 0 | 0 | 0 | 0 | 0 | 4 | K | 1 | ROZPOCET | 0 | 0 | 0 | 0 | 0 | 1 | 0 | 4 | 66
34 | K | 22 028 0010.1 | Kabel k PIR detektorům 4x0,22+2x0,6 - výpočet - 13 ks detektorů*8m + prořez = celkem 130 m | m | 130 |  | 0 |  |  | základní |  | 0 | 0 | 0 | 0 | 0 | 4 | K | 1 | ROZPOCET | 0 | 0 | 0 | 0 | 0 | 1 | 0 | 4 | 68
35 | K | 22 028 0010.2 | Kabel k magnetickým kontaktům 4x0,22 - výpočet - 19 ks magnetů * 8m + prořez = celkem 170m | m | 170 |  | 0 |  |  | základní |  | 0 | 0 | 0 | 0 | 0 | 4 | K | 1 | ROZPOCET | 0 | 0 | 0 | 0 | 0 | 1 | 0 | 4 | 70
36 | K | 22 028 0010.3 | Kabel k detektorů kouře 4x0,8 - výpočet - 16 ks magnetů * 8m + prořez = celkem 150m | m | 150 |  | 0 |  |  | základní |  | 0 | 0 | 0 | 0 | 0 | 4 | K | 1 | ROZPOCET | 0 | 0 | 0 | 0 | 0 | 1 | 0 | 4 | 72
37 | K | 22 026 0531 | Trubka ohebná PVC pr.16 mm - výpočet - 1.NP - 95m + 2.NP - 100m = celkem - 195 m | m | 195 |  | 0 |  |  | základní |  | 0 | 0 | 0 | 0 | 0 | 4 | K | 1 | ROZPOCET | 0 | 0 | 0 | 0 | 0 | 1 | 0 | 4 | 74
38 | K | 22 026 1662 | Drážka pro trubku 16 včetně začištění - výpočet - délka trubky = 195m - souběhy = 145m celkem | m | 145 |  | 0 |  |  | základní |  | 0 | 0 | 0 | 0 | 0 | 4 | K | 1 | ROZPOCET | 0 | 0 | 0 | 0 | 0 | 1 | 0 | 4 | 76
39 | K | 22 027 0301 | Protahovací vodič do trubek pr. 2.5 mm - výpočet - shodná délka jako trubek pod omítkou - 195m + konce (přesahy) - 220m celkem | m | 220 |  | 0 |  |  | základní |  | 0 | 0 | 0 | 0 | 0 | 4 | K | 1 | ROZPOCET | 0 | 0 | 0 | 0 | 0 | 1 | 0 | 4 | 78
40 | K | 460 680 041 | Průraz zdí 30-45 cm - výpočet - 1.NP - 15 ks + 2.NP - 17ks = 32 ks celkem | ks | 32 |  | 0 |  |  | základní |  | 0 | 0 | 0 | 0 | 0 | 4 | K | 1 | ROZPOCET | 0 | 0 | 0 | 0 | 0 | 1 | 0 | 4 | 80
41 | K | 460 680 042 | Průraz stropu - výpočet - z 1.NP do 2.NP - 2 ks celkem | ks | 2 |  | 0 |  |  | základní |  | 0 | 0 | 0 | 0 | 0 | 4 | K | 1 | ROZPOCET | 0 | 0 | 0 | 0 | 0 | 1 | 0 | 4 | 82
42 | K | 22 026 0003 | Krabice elektroinstalační protahovací z PE vč.zasekání - výpočet - 220m trubek/6m = celkem 40 ks | ks | 40 |  | 0 |  |  | základní |  | 0 | 0 | 0 | 0 | 0 | 4 | K | 1 | ROZPOCET | 0 | 0 | 0 | 0 | 0 | 1 | 0 | 4 | 84
43 | K | 22 026 0003.1 | Krabice rozvodná - výpočet - pro instalaci klávesnic a koncentrátorů - 2 + 7 = 9 ks | ks | 9 |  | 0 |  |  | základní |  | 0 | 0 | 0 | 0 | 0 | 4 | K | 1 | ROZPOCET | 0 | 0 | 0 | 0 | 0 | 1 | 0 | 4 | 86
44 | K | Pol50 | Svorkovnice, šrouby, hmoždinky,drobný mat. | ks | 1 |  | 0 |  |  | základní |  | 0 | 0 | 0 | 0 | 0 | 4 | K | 1 | ROZPOCET | 0 | 0 | 0 | 0 | 0 | 1 | 0 | 4 | 88
45 | K | Pol51 | Oživení, uvedení do provozu | Nhod | 40 |  | 0 |  |  | základní |  | 0 | 0 | 0 | 0 | 0 | 4 | K | 1 | ROZPOCET | 0 | 0 | 0 | 0 | 0 | 1 | 0 | 4 | 90
46 | K | Pol52 | Protipožární ucpávka průrazu mezi požárními úseky - dle PBŘ = 1m2 | m2 | 0.5 |  | 0 |  |  | základní |  | 0 | 0 | 0 | 0 | 0 | 4 | K | 1 | ROZPOCET | 0 | 0 | 0 | 0 | 0 | 1 | 0 | 4 | 92
47 | K | Pol53 | Zaškolení obsluhy | Nhod | 4 |  | 0 |  |  | základní |  | 0 | 0 | 0 | 0 | 0 | 4 | K | 1 | ROZPOCET | 0 | 0 | 0 | 0 | 0 | 1 | 0 | 4 | 94
48 | K | Pol54 | Výchozí revize elektro | Nhod | 12 |  | 0 |  |  | základní |  | 0 | 0 | 0 | 0 | 0 | 4 | K | 1 | ROZPOCET | 0 | 0 | 0 | 0 | 0 | 1 | 0 | 4 | 96
49 | K | Pol55 | Dokumentace skutečného stavu | ks | 4 |  | 0 |  |  | základní |  | 0 | 0 | 0 | 0 | 0 | 4 | K | 1 | ROZPOCET | 0 | 0 | 0 | 0 | 0 | 1 | 0 | 4 | 98

## 02 - SKS_CCTV
{a692b55c-19bc-4dfa-90e0-5fc0604b92d3}
2
| KRYCÍ LIST SOUPISU PRACÍ | [7 empty] | v --- níže se nacházejí doplnkové a pomocné údaje k sestavám --- v | [8 empty] | False
Stavba:
TACHOV - dětská skupina, p.p.č. 1450/1
Objekt:
D.4 - Technická prostředí staveb
Soupis:
D.4.08 - Elektro slaboproud
Úroveň 3:
02 - SKS_CCTV
| KSO: |  |  |  |  | CC-CZ:
| Místo: |  | Tachov |  |  | Datum: | 2024-09-04
| Zadavatel: |  |  |  |  | IČ: | 00260231
|  | město Tachov |  |  |  | DIČ: | CZ00260231
| Uchazeč: |  |  |  |  | IČ: | Vyplň údaj
|  | Vyplň údaj |  |  |  | DIČ: | Vyplň údaj
| Projektant: |  |  |  |  | IČ: | 25201255
|  | Architektonické studio Hysek s.r.o |  |  |  | DIČ: | CZ25201255
| Zpracovatel: |  |  |  |  | IČ:
DIČ:
Poznámka:
| Cena bez DPH | [5 empty] | 0
|  |  | Základ daně |  |  | Sazba daně | Výše daně
| DPH | základní | 0 |  |  | 21% | 0
|  | snížená | 0 |  |  | 12% | 0
|  | zákl. přenesená | 0 |  |  | 21% | 0
|  | sníž. přenesená | 0 |  |  | 12% | 0
|  | nulová | 0 |  |  | 0% | 0
| Cena s DPH |  |  | v | CZK |  | 0
| Projektant |  |  | Zpracovatel
| Datum a podpis: |  | Razítko | Datum a podpis: |  |  | Razítko
| Objednavatel |  |  | Uchazeč
| Datum a podpis: |  | Razítko | Datum a podpis: |  |  | Razítko
REKAPITULACE ČLENĚNÍ SOUPISU PRACÍ
Stavba:
TACHOV - dětská skupina, p.p.č. 1450/1
Objekt:
D.4 - Technická prostředí staveb
Soupis:
D.4.08 - Elektro slaboproud
Úroveň 3:
02 - SKS_CCTV
Místo: |  |  | Tachov |  |  | Datum: | 2024-09-04
Zadavatel: |  |  | město Tachov |  |  | Projektant: | Architektonické studio Hysek s.r.o
Uchazeč: |  |  | Vyplň údaj |  |  | Zpracovatel:
Kód dílu - Popis | [6 empty] | Cena celkem [CZK]
Náklady ze soupisu prací | [6 empty] | 0 | [11 empty] | -1
| D1 - Dodávka | [5 empty] | 0
| D2 - Datové rozvaděče | [5 empty] | 0
| D3 - Kamerový systém | [5 empty] | 0
| D4 - AV Technika | [5 empty] | 0
| D5 - Ostatní zařízení | [5 empty] | 0
| D6 - Montáž | [5 empty] | 0
| D2 - Datové rozvaděče | [5 empty] | 0
| D3 - Kamerový systém | [5 empty] | 0
| D4 - AV Technika | [5 empty] | 0
| D5 - Ostatní zařízení | [5 empty] | 0
SOUPIS PRACÍ
Stavba:
TACHOV - dětská skupina, p.p.č. 1450/1
Objekt:
D.4 - Technická prostředí staveb
Soupis:
D.4.08 - Elektro slaboproud
Úroveň 3:
02 - SKS_CCTV
Místo: |  |  | Tachov |  |  | Datum: | 2024-09-04
Zadavatel: |  |  | město Tachov |  |  | Projektant: | Architektonické studio Hysek s.r.o
Uchazeč: |  |  | Vyplň údaj |  |  | Zpracovatel:
PČ | Typ | Kód | Popis | MJ | Množství | J.cena [CZK] | Cena celkem [CZK] | Cenová soustava |  | DPH | J. Nh [h] | Nh celkem [h] | J. hmotnost [t] | Hmotnost celkem [t] | J. suť [t] | Suť Celkem [t]
Náklady soupisu celkem | [6 empty] | 0 |  |  |  |  | 0 |  | 0 |  | 0 |  | D | -1 | [7 empty] | 0
| D | D1 | Dodávka |  |  |  | 0 |  |  |  |  | 0 |  | 0 |  | 0 | 1 | D | 0 | ROZPOCET | [6 empty] | 0
1 | K | Pol56 | zásuvka nestíněná CAT 6, 1xRJ 45 - výpočet - v 1.NP - 4ks + 2.NP - 8ks = celkem 12 ks | ks | 12 |  | 0 |  |  | základní |  | 0 | 0 | 0 | 0 | 0 | 4 | K | 1 | ROZPOCET | 0 | 0 | 0 | 0 | 0 | 1 | 0 | 4 | 2
2 | K | Pol57 | zásuvka nestíněná CAT 6, 2xRJ 45 - výpočet - v 1.NP - 3ks + 2.NP - 5ks = celkem 8 ks | ks | 8 |  | 0 |  |  | základní |  | 0 | 0 | 0 | 0 | 0 | 4 | K | 1 | ROZPOCET | 0 | 0 | 0 | 0 | 0 | 1 | 0 | 4 | 4
3 | K | Pol58 | nestíněný kabel CAT 6, kroucený - výpočet - pro připojení zásuvek 12 + 16 portů * 45m = 1260 m | m | 1260 |  | 0 |  |  | základní |  | 0 | 0 | 0 | 0 | 0 | 4 | K | 1 | ROZPOCET | 0 | 0 | 0 | 0 | 0 | 1 | 0 | 4 | 6
4 | K | Pol59 | Krabice přístrojová vč.zasekání - výpočet - podle počtu zásuvek SKS - 12 + 8 = celkem 20 ks | ks | 20 |  | 0 |  |  | základní |  | 0 | 0 | 0 | 0 | 0 | 4 | K | 1 | ROZPOCET | 0 | 0 | 0 | 0 | 0 | 1 | 0 | 4 | 8
5 | K | Pol60 | Trubka ohebná PVC pr. 23 p.o. - výpočet - 1.NP - 120m + 2.NP - 120m = 240 m | m | 240 |  | 0 |  |  | základní |  | 0 | 0 | 0 | 0 | 0 | 4 | K | 1 | ROZPOCET | 0 | 0 | 0 | 0 | 0 | 1 | 0 | 4 | 10
6 | K | Pol61 | Protahovací vodič do trubek pr. 2.5 mm - výpočet - trubky 240 + přesahy = 270 m | m | 270 |  | 0 |  |  | základní |  | 0 | 0 | 0 | 0 | 0 | 4 | K | 1 | ROZPOCET | 0 | 0 | 0 | 0 | 0 | 1 | 0 | 4 | 12
7 | K | Pol62 | popiska rozvaděče, zásuvky, patch panelu - výpočet - počet portů 12 + 16 = 28 *2(popis v DR) = 56 ks | ks | 56 |  | 0 |  |  | základní |  | 0 | 0 | 0 | 0 | 0 | 4 | K | 1 | ROZPOCET | 0 | 0 | 0 | 0 | 0 | 1 | 0 | 4 | 14
8 | K | Pol63 | Protipožární ucpávka průrazu mezi požárními úseky - výpočet - ble PBŘ - 2m2 | m2 | 0.5 |  | 0 |  |  | základní |  | 0 | 0 | 0 | 0 | 0 | 4 | K | 1 | ROZPOCET | 0 | 0 | 0 | 0 | 0 | 1 | 0 | 4 | 16
9 | K | Pol64 | drobný montážní, úložný + podružný materiál | ks | 1 |  | 0 |  |  | základní |  | 0 | 0 | 0 | 0 | 0 | 4 | K | 1 | ROZPOCET | 0 | 0 | 0 | 0 | 0 | 1 | 0 | 4 | 18
| D | D2 | Datové rozvaděče |  |  |  | 0 |  |  |  |  | 0 |  | 0 |  | 0 | 1 | D | 0 | ROZPOCET | [6 empty] | 0
10 | K | Pol65 | 19" rozvaděč stojanový 18U/1000x800 skleněné dveře - výpočet - 1ks v 1.NP = celkem 1 ks | ks | 1 |  | 0 |  |  | základní |  | 0 | 0 | 0 | 0 | 0 | 4 | K | 1 | ROZPOCET | 0 | 0 | 0 | 0 | 0 | 1 | 0 | 4 | 20
11 | K | Pol66 | 19" rozvodný panel 8x220V-3m s přepěťovou ochranou - výpočet - v každém DR 1ks = celkem 1 ks | ks | 1 |  | 0 |  |  | základní |  | 0 | 0 | 0 | 0 | 0 | 4 | K | 1 | ROZPOCET | 0 | 0 | 0 | 0 | 0 | 1 | 0 | 4 | 22
12 | K | Pol67 | Vent.j.spodní(horní)-2V-220V/70W term. - výpočet - v každém DR 1 ks = 1 ks celkem | ks | 1 |  | 0 |  |  | základní |  | 0 | 0 | 0 | 0 | 0 | 4 | K | 1 | ROZPOCET | 0 | 0 | 0 | 0 | 0 | 1 | 0 | 4 | 24
13 | K | Pol68 | 19" vyvazovací panel 1U 5x plastová úchytka - výpočet - 2 ks patch panelů = 2 ks | ks | 2 |  | 0 |  |  | základní |  | 0 | 0 | 0 | 0 | 0 | 4 | K | 1 | ROZPOCET | 0 | 0 | 0 | 0 | 0 | 1 | 0 | 4 | 26
14 | K | Pol69 | Montážní sada M6 - výpočet - 6*6 + 10 + ostatní komponenty = celkem 46 ks |  | 46 |  | 0 |  |  | základní |  | 0 | 0 | 0 | 0 | 0 | 4 | K | 1 | ROZPOCET | 0 | 0 | 0 | 0 | 0 | 1 | 0 | 4 | 28
15 | K | Pol70 | rozvodná krabice - výpočet - pro připojení uzemnění - pro každgý DR 1 ks = 1 ks celkem | ks | 1 |  | 0 |  |  | základní |  | 0 | 0 | 0 | 0 | 0 | 4 | K | 1 | ROZPOCET | 0 | 0 | 0 | 0 | 0 | 1 | 0 | 4 | 30
16 | K | Pol71 | Patch panel osazený nestíněný CAT 6, 24xRJ 45 - výpočet - pro připojení 28 portů = 2 ks patch panelu | ks | 2 |  | 0 |  |  | základní |  | 0 | 0 | 0 | 0 | 0 | 4 | K | 1 | ROZPOCET | 0 | 0 | 0 | 0 | 0 | 1 | 0 | 4 | 32
| D | D3 | Kamerový systém |  |  |  | 0 |  |  |  |  | 0 |  | 0 |  | 0 | 1 | D | 0 | ROZPOCET | [6 empty] | 0
17 | K | Pol72 | 2.0 Megapixelová R7 den/noc venkovní válečková IP kamera s LED Array přísvitem , funkcí WDR a motorzoom objektivem (Dark Fighter), 1/1.8” Progressive CMOS, citlivost barva: 0.002Lux@F1.2 (AGC ZAP), 0Lux s IR, Podpora ICR, 1920x1080:25fps, objektiv: 2.8-12 | ks | 4 |  | 0 |  |  | základní |  | 0 | 0 | 0 | 0 | 0 | 4 | K | 1 | ROZPOCET | 0 | 0 | 0 | 0 | 0 | 1 | 0 | 4 | 34
18 | K | Pol73 | Stěnový držák pro kamery - výpočet - dle počtu kamer = 4 ks | ks | 4 |  | 0 |  |  | základní |  | 0 | 0 | 0 | 0 | 0 | 4 | K | 1 | ROZPOCET | 0 | 0 | 0 | 0 | 0 | 1 | 0 | 4 | 36
19 | K | Pol74 | Vysoce kvalitní ethernetový přepínač, jehož pomocí propojíte ve vaší sítí až 8 počítačů s přenosovou rychlostí až 1 Gb/s na port. 16 portů jsou navíc vybaveny možností napájení síťových prvků pomocí PoE standardu. Přepínač podporuje celé řady ethernetovýc | ks | 5 |  | 0 |  |  | základní |  | 0 | 0 | 0 | 0 | 0 | 4 | K | 1 | ROZPOCET | 0 | 0 | 0 | 0 | 0 | 1 | 0 | 4 | 38
20 | K | Pol75 | 8 kanálový 4K síťový digitální videorekordér, záznam video&audio, komprese H.265/H.264/MPEG4, vstupní/odchozí šířka pásma 160M/256Mbps, dekódování hl. monitor: 1080p, HDMI (4K) a VGA na hlavní monitor, 1x RJ45 10M/100M/1000M Ethernet Port, podpora 2x HDD | ks | 1 |  | 0 |  |  | základní |  | 0 | 0 | 0 | 0 | 0 | 4 | K | 1 | ROZPOCET | 0 | 0 | 0 | 0 | 0 | 1 | 0 | 4 | 40
21 | K | Pol76 | Pevný disk pro CCTV systémy 3TB - výpočet - záznam na 14 dnů = 2 x HDD | ks | 2 |  | 0 |  |  | základní |  | 0 | 0 | 0 | 0 | 0 | 4 | K | 1 | ROZPOCET | 0 | 0 | 0 | 0 | 0 | 1 | 0 | 4 | 42
22 | K | Pol77 | Monitor LED 42" Full HD, odezva 2ms, kontrast 1000:1 + stěnový držák - výpočet - instalace v 1.NP na informacích - on-line pozorování obrazu z kamerového systému - 1 ks | ks | 1 |  | 0 |  |  | základní |  | 0 | 0 | 0 | 0 | 0 | 4 | K | 1 | ROZPOCET | 0 | 0 | 0 | 0 | 0 | 1 | 0 | 4 | 44
| D | D4 | AV Technika |  |  |  | 0 |  |  |  |  | 0 |  | 0 |  | 0 | 1 | D | 0 | ROZPOCET | [6 empty] | 0
23 | K | Pol78 | Interaktivní tabule: formát 16:10, úhlopříčka min. 220cm, montáž na stěn, multidotyková, ovládání prstem i perem, součátí dodávka kabeláž pro připojení interaktivního projektoru, sada reproduktorů - montáž na stěnu vedle tabule včetně dodávky kabelů a ins | ks | 1 |  | 0 |  |  | základní |  | 0 | 0 | 0 | 0 | 0 | 4 | K | 1 | ROZPOCET | 0 | 0 | 0 | 0 | 0 | 1 | 0 | 4 | 46
24 | K | Pol79 | Projektor s ultrakrátkou projekční vzdáleností, minimální svítivost 3300 ANSI Lumenů, nativní rozlišení minimálně 1280x800, montáž na zeď nad tabulí - kompatibilní s dodanou interaktivní tabulí, včetně kabeláže a instalačního materiálu- výpočet - 1.NP-1ks | ks | 1 |  | 0 |  |  | základní |  | 0 | 0 | 0 | 0 | 0 | 4 | K | 1 | ROZPOCET | 0 | 0 | 0 | 0 | 0 | 1 | 0 | 4 | 48
25 | K | Pol80 | Prpojovací PATCH kabely Cat.6 UTP - 2-5 m - výpočet 56 portů/2 = 28 ks | ks | 28 |  | 0 |  |  | základní |  | 0 | 0 | 0 | 0 | 0 | 4 | K | 1 | ROZPOCET | 0 | 0 | 0 | 0 | 0 | 1 | 0 | 4 | 50
26 | K | Pol81 | HDMI zásuvka - výpočet - pro 2 projektory + 2ks pro tabuly + 4 u pedagoga = 8 ks | ks | 8 |  | 0 |  |  | základní |  | 0 | 0 | 0 | 0 | 0 | 4 | K | 1 | ROZPOCET | 0 | 0 | 0 | 0 | 0 | 1 | 0 | 4 | 52
27 | K | Pol82 | HDMI kabel 10m - výpočet - pro propojení 8 zásuvek = 8 ks | ks | 8 |  | 0 |  |  | základní |  | 0 | 0 | 0 | 0 | 0 | 4 | K | 1 | ROZPOCET | 0 | 0 | 0 | 0 | 0 | 1 | 0 | 4 | 54
| D | D5 | Ostatní zařízení |  |  |  | 0 |  |  |  |  | 0 |  | 0 |  | 0 | 1 | D | 0 | ROZPOCET | [6 empty] | 0
28 | K | Pol83 | WiFi. Frekvence 2412-2462MHz, Normy 802.11b/g/n, Max rychlost 300Mbps, LAN port 1xRJ45 10/100Mbps, napájení 12-24V ( pouze PoE), Bezdrátové operační módy AP, operační módy Bridge, DHCP server/klient Ne/Ano, šifrování WEP, WPA,WPA2-výpočet - 1.NP-1ks + 2.N | ks | 2 |  | 0 |  |  | základní |  | 0 | 0 | 0 | 0 | 0 | 4 | K | 1 | ROZPOCET | 0 | 0 | 0 | 0 | 0 | 1 | 0 | 4 | 56
29 | K | Pol84 | Optopřevodník 100BaseTX - výpočet - v DR 1 ks = celkem 1 ks | ks | 1 |  | 0 |  |  | základní |  | 0 | 0 | 0 | 0 | 0 | 4 | K | 1 | ROZPOCET | 0 | 0 | 0 | 0 | 0 | 1 | 0 | 4 | 58
30 | K | Pol85 | Optický patchcord 2xSC konektor 2 m - výpočet - v DR 2 ks pro 2 vlákna = celkem 2 ks | ks | 2 |  | 0 |  |  | základní |  | 0 | 0 | 0 | 0 | 0 | 4 | K | 1 | ROZPOCET | 0 | 0 | 0 | 0 | 0 | 1 | 0 | 4 | 60
31 | K | Pol86 | IP komunikátor venkovní, kódová klávesnice, kamerový modul, čtečka RFID, popisné podsvícené pole - výpočet - v 1.NP - 2 ks + 2.NP - 1ks = celkem 3 ks | ks | 3 |  | 0 |  |  | základní |  | 0 | 0 | 0 | 0 | 0 | 4 | K | 1 | ROZPOCET | 0 | 0 | 0 | 0 | 0 | 1 | 0 | 4 | 62
32 | K | Pol87 | IP komunikátor - vnitřní jednotka s monitorem, kódová klávesnice - výpočet - v 1.NP - 1 ks + 2.NP - 1ks = celkem 2 ks | ks | 2 |  | 0 |  |  | základní |  | 0 | 0 | 0 | 0 | 0 | 4 | K | 1 | ROZPOCET | 0 | 0 | 0 | 0 | 0 | 1 | 0 | 4 | 64
33 | K | Pol88 | zámek elektrický do dveří/vrátek - výpočet - pro 3 vstupy = 3 ks zámku | ks | 3 |  | 0 |  |  | základní |  | 0 | 0 | 0 | 0 | 0 | 4 | K | 1 | ROZPOCET | 0 | 0 | 0 | 0 | 0 | 1 | 0 | 4 | 66
34 | K | Pol89 | Záložní zdroj UPS 1500VA montáž do RACKu - výpočet - pro zálohování switchů + kamerový záznam = 1 ks | ks | 1 |  | 0 |  |  | základní |  | 0 | 0 | 0 | 0 | 0 | 4 | K | 1 | ROZPOCET | 0 | 0 | 0 | 0 | 0 | 1 | 0 | 4 | 68
| D | D6 | Montáž |  |  |  | 0 |  |  |  |  | 0 |  | 0 |  | 0 | 1 | D | 0 | ROZPOCET | [6 empty] | 0
35 | K | 220 290 001 | zásuvka nestíněná CAT 6, 1xRJ 45 - výpočet - v 1.NP - 4ks + 2.NP - 8ks = celkem 12 ks | ks | 12 |  | 0 |  |  | základní |  | 0 | 0 | 0 | 0 | 0 | 4 | K | 1 | ROZPOCET | 0 | 0 | 0 | 0 | 0 | 1 | 0 | 4 | 70
36 | K | 220 290 002 | zásuvka nestíněná CAT 6, 2xRJ 45 - výpočet - v 1.NP - 3ks + 2.NP - 5ks = celkem 8 ks | ks | 8 |  | 0 |  |  | základní |  | 0 | 0 | 0 | 0 | 0 | 4 | K | 1 | ROZPOCET | 0 | 0 | 0 | 0 | 0 | 1 | 0 | 4 | 72
37 | K | 220 280 201 | nestíněný kabel CAT 6, kroucený - výpočet - pro připojení zásuvek 12 + 16 portů * 45m = 1260 m | m | 1260 |  | 0 |  |  | základní |  | 0 | 0 | 0 | 0 | 0 | 4 | K | 1 | ROZPOCET | 0 | 0 | 0 | 0 | 0 | 1 | 0 | 4 | 74
38 | K | 22 026 0003 | Krabice přístrojová vč.zasekání - výpočet - podle počtu zásuvek SKS - 12 + 8 = celkem 20 ks | ks | 20 |  | 0 |  |  | základní |  | 0 | 0 | 0 | 0 | 0 | 4 | K | 1 | ROZPOCET | 0 | 0 | 0 | 0 | 0 | 1 | 0 | 4 | 76
39 | K | 22 026 0533 | Trubka ohebná PVC pr. 23 p.o. - výpočet - 1.NP - 120m + 2.NP - 120m = 240 m | m | 240 |  | 0 |  |  | základní |  | 0 | 0 | 0 | 0 | 0 | 4 | K | 1 | ROZPOCET | 0 | 0 | 0 | 0 | 0 | 1 | 0 | 4 | 78
40 | K | 22 027 0301 | Protahovací vodič do trubek pr. 2.5 mm - výpočet - trubky 240 + přesahy = 270 m | m | 270 |  | 0 |  |  | základní |  | 0 | 0 | 0 | 0 | 0 | 4 | K | 1 | ROZPOCET | 0 | 0 | 0 | 0 | 0 | 1 | 0 | 4 | 80
41 | K | 22 011 0346 | popiska rozvaděče, zásuvky, patch panelu - výpočet - počet portů 12 + 16 = 28 *2(popis v DR) = 56 ks | ks | 56 |  | 0 |  |  | základní |  | 0 | 0 | 0 | 0 | 0 | 4 | K | 1 | ROZPOCET | 0 | 0 | 0 | 0 | 0 | 1 | 0 | 4 | 82
42 | K | Pol90 | Protipožární ucpávka průrazu mezi požárními úseky - výpočet - ble PBŘ - 2m2 | m2 | 0.5 |  | 0 |  |  | základní |  | 0 | 0 | 0 | 0 | 0 | 4 | K | 1 | ROZPOCET | 0 | 0 | 0 | 0 | 0 | 1 | 0 | 4 | 84
43 | K | Pol64 | drobný montážní, úložný + podružný materiál | ks | 1 |  | 0 |  |  | základní |  | 0 | 0 | 0 | 0 | 0 | 4 | K | 1 | ROZPOCET | 0 | 0 | 0 | 0 | 0 | 1 | 0 | 4 | 86
| D | D2 | Datové rozvaděče |  |  |  | 0 |  |  |  |  | 0 |  | 0 |  | 0 | 1 | D | 0 | ROZPOCET | [6 empty] | 0
44 | K | Pol91 | 19" rozvaděč stojanový 18U/1000x800 skleněné dveře - výpočet - 1ks v 1.NP = celkem 1 ks | ks | 1 |  | 0 |  |  | základní |  | 0 | 0 | 0 | 0 | 0 | 4 | K | 1 | ROZPOCET | 0 | 0 | 0 | 0 | 0 | 1 | 0 | 4 | 88
45 | K | Pol92 | 19" rozvodný panel 8x220V-3m s přepěťovou ochranou - výpočet - v každém DR 1ks = celkem 1 ks | ks | 1 |  | 0 |  |  | základní |  | 0 | 0 | 0 | 0 | 0 | 4 | K | 1 | ROZPOCET | 0 | 0 | 0 | 0 | 0 | 1 | 0 | 4 | 90
46 | K | Pol93 | Vent.j.spodní(horní)-2V-220V/70W term. - výpočet - v každém DR 1 ks = 1 ks celkem | ks | 1 |  | 0 |  |  | základní |  | 0 | 0 | 0 | 0 | 0 | 4 | K | 1 | ROZPOCET | 0 | 0 | 0 | 0 | 0 | 1 | 0 | 4 | 92
47 | K | Pol94 | 19" vyvazovací panel 1U 5x plastová úchytka - výpočet - 2 ks patch panelů = 2 ks | ks | 2 |  | 0 |  |  | základní |  | 0 | 0 | 0 | 0 | 0 | 4 | K | 1 | ROZPOCET | 0 | 0 | 0 | 0 | 0 | 1 | 0 | 4 | 94
48 | K | Pol95 | Montážní sada M6 - výpočet - 6*6 + 10 + ostatní komponenty = celkem 46 ks | ks | 46 |  | 0 |  |  | základní |  | 0 | 0 | 0 | 0 | 0 | 4 | K | 1 | ROZPOCET | 0 | 0 | 0 | 0 | 0 | 1 | 0 | 4 | 96
49 | K | Pol96 | rozvodná krabice - výpočet - pro připojení uzemnění - pro každgý DR 1 ks = 1 ks celkem | ks | 1 |  | 0 |  |  | základní |  | 0 | 0 | 0 | 0 | 0 | 4 | K | 1 | ROZPOCET | 0 | 0 | 0 | 0 | 0 | 1 | 0 | 4 | 98
50 | K | Pol97 | Patch panel osazený nestíněný CAT 6, 24xRJ 45 - výpočet - pro připojení 28 portů = 2 ks patch panelu | ks | 2 |  | 0 |  |  | základní |  | 0 | 0 | 0 | 0 | 0 | 4 | K | 1 | ROZPOCET | 0 | 0 | 0 | 0 | 0 | 1 | 0 | 4 | 100
| D | D3 | Kamerový systém |  |  |  | 0 |  |  |  |  | 0 |  | 0 |  | 0 | 1 | D | 0 | ROZPOCET | [6 empty] | 0
51 | K | Pol98 | 2.0 Megapixelová R7 den/noc venkovní válečková IP kamera s LED Array přísvitem , funkcí WDR a motorzoom objektivem (Dark Fighter), 1/1.8” Progressive CMOS, citlivost barva: 0.002Lux@F1.2 (AGC ZAP), 0Lux s IR, Podpora ICR, 1920x1080:25fps, objektiv: 2.8-12 | ks | 4 |  | 0 |  |  | základní |  | 0 | 0 | 0 | 0 | 0 | 4 | K | 1 | ROZPOCET | 0 | 0 | 0 | 0 | 0 | 1 | 0 | 4 | 102
52 | K | Pol99 | Stěnový držák pro kamery - výpočet - dle počtu kamer = 4 ks | ks | 4 |  | 0 |  |  | základní |  | 0 | 0 | 0 | 0 | 0 | 4 | K | 1 | ROZPOCET | 0 | 0 | 0 | 0 | 0 | 1 | 0 | 4 | 104
53 | K | Pol100 | Vysoce kvalitní ethernetový přepínač, jehož pomocí propojíte ve vaší sítí až 8 počítačů s přenosovou rychlostí až 1 Gb/s na port. 16 portů jsou navíc vybaveny možností napájení síťových prvků pomocí PoE standardu. Přepínač podporuje celé řady ethernetovýc | ks | 5 |  | 0 |  |  | základní |  | 0 | 0 | 0 | 0 | 0 | 4 | K | 1 | ROZPOCET | 0 | 0 | 0 | 0 | 0 | 1 | 0 | 4 | 106
54 | K | Pol101 | 8 kanálový 4K síťový digitální videorekordér, záznam video&audio, komprese H.265/H.264/MPEG4, vstupní/odchozí šířka pásma 160M/256Mbps, dekódování hl. monitor: 1080p, HDMI (4K) a VGA na hlavní monitor, 1x RJ45 10M/100M/1000M Ethernet Port, podpora 2x HDD | ks | 1 |  | 0 |  |  | základní |  | 0 | 0 | 0 | 0 | 0 | 4 | K | 1 | ROZPOCET | 0 | 0 | 0 | 0 | 0 | 1 | 0 | 4 | 108
55 | K | Pol102 | Pevný disk pro CCTV systémy 3TB - výpočet - záznam na 14 dnů = 2 x HDD | ks | 2 |  | 0 |  |  | základní |  | 0 | 0 | 0 | 0 | 0 | 4 | K | 1 | ROZPOCET | 0 | 0 | 0 | 0 | 0 | 1 | 0 | 4 | 110
56 | K | Pol103 | Monitor LED 42" Full HD, odezva 2ms, kontrast 1000:1 + stěnový držák - výpočet - instalace v 1.NP na informacích - on-line pozorování obrazu z kamerového systému - 1 ks | ks | 1 |  | 0 |  |  | základní |  | 0 | 0 | 0 | 0 | 0 | 4 | K | 1 | ROZPOCET | 0 | 0 | 0 | 0 | 0 | 1 | 0 | 4 | 112
| D | D4 | AV Technika |  |  |  | 0 |  |  |  |  | 0 |  | 0 |  | 0 | 1 | D | 0 | ROZPOCET | [6 empty] | 0
57 | K | Pol104 | Interaktivní tabule: formát 16:10, úhlopříčka min. 220cm, montáž na stěn, multidotyková, ovládání prstem i perem, součátí dodávka kabeláž pro připojení interaktivního projektoru, sada reproduktorů - montáž na stěnu vedle tabule včetně dodávky kabelů a ins | ks | 1 |  | 0 |  |  | základní |  | 0 | 0 | 0 | 0 | 0 | 4 | K | 1 | ROZPOCET | 0 | 0 | 0 | 0 | 0 | 1 | 0 | 4 | 114
58 | K | Pol105 | Projektor s ultrakrátkou projekční vzdáleností, minimální svítivost 3300 ANSI Lumenů, nativní rozlišení minimálně 1280x800, montáž na zeď nad tabulí - kompatibilní s dodanou interaktivní tabulí, včetně kabeláže a instalačního materiálu- výpočet - 1.NP-1ks | ks | 1 |  | 0 |  |  | základní |  | 0 | 0 | 0 | 0 | 0 | 4 | K | 1 | ROZPOCET | 0 | 0 | 0 | 0 | 0 | 1 | 0 | 4 | 116
59 | K | Pol106 | Prpojovací PATCH kabely Cat.6 UTP - 2-5 m - výpočet 56 portů/2 = 28 ks | ks | 28 |  | 0 |  |  | základní |  | 0 | 0 | 0 | 0 | 0 | 4 | K | 1 | ROZPOCET | 0 | 0 | 0 | 0 | 0 | 1 | 0 | 4 | 118
60 | K | Pol107 | HDMI zásuvka - výpočet - pro 2 projektory + 2ks pro tabuly + 4 u pedagoga = 8 ks | ks | 8 |  | 0 |  |  | základní |  | 0 | 0 | 0 | 0 | 0 | 4 | K | 1 | ROZPOCET | 0 | 0 | 0 | 0 | 0 | 1 | 0 | 4 | 120
61 | K | Pol108 | HDMI kabel 10m - výpočet - pro propojení 8 zásuvek = 8 ks | ks | 8 |  | 0 |  |  | základní |  | 0 | 0 | 0 | 0 | 0 | 4 | K | 1 | ROZPOCET | 0 | 0 | 0 | 0 | 0 | 1 | 0 | 4 | 122
| D | D5 | Ostatní zařízení |  |  |  | 0 |  |  |  |  | 0 |  | 0 |  | 0 | 1 | D | 0 | ROZPOCET | [6 empty] | 0
62 | K | Pol109 | WiFi. Frekvence 2412-2462MHz, Normy 802.11b/g/n, Max rychlost 300Mbps, LAN port 1xRJ45 10/100Mbps, napájení 12-24V ( pouze PoE), Bezdrátové operační módy AP, operační módy Bridge, DHCP server/klient Ne/Ano, šifrování WEP, WPA,WPA2-výpočet - 1.NP-1ks + 2.N | ks | 2 |  | 0 |  |  | základní |  | 0 | 0 | 0 | 0 | 0 | 4 | K | 1 | ROZPOCET | 0 | 0 | 0 | 0 | 0 | 1 | 0 | 4 | 124
63 | K | Pol110 | Optopřevodník 100BaseTX - výpočet - v DR 1 ks = celkem 1 ks | ks | 1 |  | 0 |  |  | základní |  | 0 | 0 | 0 | 0 | 0 | 4 | K | 1 | ROZPOCET | 0 | 0 | 0 | 0 | 0 | 1 | 0 | 4 | 126
64 | K | Pol111 | Optický patchcord 2xSC konektor 2 m - výpočet - v DR 2 ks pro 2 vlákna = celkem 2 ks | ks | 2 |  | 0 |  |  | základní |  | 0 | 0 | 0 | 0 | 0 | 4 | K | 1 | ROZPOCET | 0 | 0 | 0 | 0 | 0 | 1 | 0 | 4 | 128
65 | K | Pol112 | IP komunikátor venkovní, kódová klávesnice, kamerový modul, čtečka RFID, popisné podsvícené pole - výpočet - v 1.NP - 2 ks + 2.NP - 1ks = celkem 3 ks | ks | 3 |  | 0 |  |  | základní |  | 0 | 0 | 0 | 0 | 0 | 4 | K | 1 | ROZPOCET | 0 | 0 | 0 | 0 | 0 | 1 | 0 | 4 | 130
66 | K | Pol113 | IP komunikátor - vnitřní jednotka s monitorem, kódová klávesnice - výpočet - v 1.NP - 1 ks + 2.NP - 1ks = celkem 2 ks | ks | 2 |  | 0 |  |  | základní |  | 0 | 0 | 0 | 0 | 0 | 4 | K | 1 | ROZPOCET | 0 | 0 | 0 | 0 | 0 | 1 | 0 | 4 | 132
67 | K | Pol114 | zámek elektrický do dveří/vrátek - výpočet - pro 3 vstupy = 3 ks zámku | ks | 3 |  | 0 |  |  | základní |  | 0 | 0 | 0 | 0 | 0 | 4 | K | 1 | ROZPOCET | 0 | 0 | 0 | 0 | 0 | 1 | 0 | 4 | 134
68 | K | Pol115 | Záložní zdroj UPS 1500VA montáž do RACKu - výpočet - pro zálohování switchů + kamerový záznam = 1 ks | ks | 1 |  | 0 |  |  | základní |  | 0 | 0 | 0 | 0 | 0 | 4 | K | 1 | ROZPOCET | 0 | 0 | 0 | 0 | 0 | 1 | 0 | 4 | 136
69 | K | Pol116 | SW vybavení - nastavení dle požadavku investora - výpočet - pro 1 systém interaktivní tabule | ks | 1 |  | 0 |  |  | základní |  | 0 | 0 | 0 | 0 | 0 | 4 | K | 1 | ROZPOCET | 0 | 0 | 0 | 0 | 0 | 1 | 0 | 4 | 138
70 | K | 220 300 201 | připojení kabelu 4P na patch panel - výpočet - 12 + 16 portů = 28 portů celkem | ks | 28 |  | 0 |  |  | základní |  | 0 | 0 | 0 | 0 | 0 | 4 | K | 1 | ROZPOCET | 0 | 0 | 0 | 0 | 0 | 1 | 0 | 4 | 140
71 | K | 22 026 1662 | Drážka pro trubku pr. 23 p.o. včetně začištění -výpočet - 1.NP - 120m + 2.NP - 120m = 240 m | m | 240 |  | 0 |  |  | základní |  | 0 | 0 | 0 | 0 | 0 | 4 | K | 1 | ROZPOCET | 0 | 0 | 0 | 0 | 0 | 1 | 0 | 4 | 142
72 | K | 460 680 041 | Průraz zdí 30-45 cm - výpočet - 1.NP - 12 ks + 2.NP - 12 ks = 24 ks celkem | ks | 24 |  | 0 |  |  | základní |  | 0 | 0 | 0 | 0 | 0 | 4 | K | 1 | ROZPOCET | 0 | 0 | 0 | 0 | 0 | 1 | 0 | 4 | 144
73 | K | 460 680 042 | průraz stropu - výpočet - z 1.NP do 2.NP = 1 ks | ks | 1 |  | 0 |  |  | základní |  | 0 | 0 | 0 | 0 | 0 | 4 | K | 1 | ROZPOCET | 0 | 0 | 0 | 0 | 0 | 1 | 0 | 4 | 146
74 | K | Pol117 | Dokumentace skutečného stavu | Nhod | 12 |  | 0 |  |  | základní |  | 0 | 0 | 0 | 0 | 0 | 4 | K | 1 | ROZPOCET | 0 | 0 | 0 | 0 | 0 | 1 | 0 | 4 | 148
75 | K | Pol118 | Konfigurace, zaškolení a test systému | Nhod | 24 |  | 0 |  |  | základní |  | 0 | 0 | 0 | 0 | 0 | 4 | K | 1 | ROZPOCET | 0 | 0 | 0 | 0 | 0 | 1 | 0 | 4 | 150
76 | K | Pol119 | Výchozí revize elektro | Nhod | 6 |  | 0 |  |  | základní |  | 0 | 0 | 0 | 0 | 0 | 4 | K | 1 | ROZPOCET | 0 | 0 | 0 | 0 | 0 | 1 | 0 | 4 | 152

## 03 - STA
{4f4c7d91-904b-4c25-980a-5c4335f878bc}
2
| KRYCÍ LIST SOUPISU PRACÍ | [7 empty] | v --- níže se nacházejí doplnkové a pomocné údaje k sestavám --- v | [8 empty] | False
Stavba:
TACHOV - dětská skupina, p.p.č. 1450/1
Objekt:
D.4 - Technická prostředí staveb
Soupis:
D.4.08 - Elektro slaboproud
Úroveň 3:
03 - STA
| KSO: |  |  |  |  | CC-CZ:
| Místo: |  | Tachov |  |  | Datum: | 2024-09-04
| Zadavatel: |  |  |  |  | IČ: | 00260231
|  | město Tachov |  |  |  | DIČ: | CZ00260231
| Uchazeč: |  |  |  |  | IČ: | Vyplň údaj
|  | Vyplň údaj |  |  |  | DIČ: | Vyplň údaj
| Projektant: |  |  |  |  | IČ: | 25201255
|  | Architektonické studio Hysek s.r.o |  |  |  | DIČ: | CZ25201255
| Zpracovatel: |  |  |  |  | IČ:
DIČ:
Poznámka:
| Cena bez DPH | [5 empty] | 0
|  |  | Základ daně |  |  | Sazba daně | Výše daně
| DPH | základní | 0 |  |  | 21% | 0
|  | snížená | 0 |  |  | 12% | 0
|  | zákl. přenesená | 0 |  |  | 21% | 0
|  | sníž. přenesená | 0 |  |  | 12% | 0
|  | nulová | 0 |  |  | 0% | 0
| Cena s DPH |  |  | v | CZK |  | 0
| Projektant |  |  | Zpracovatel
| Datum a podpis: |  | Razítko | Datum a podpis: |  |  | Razítko
| Objednavatel |  |  | Uchazeč
| Datum a podpis: |  | Razítko | Datum a podpis: |  |  | Razítko
REKAPITULACE ČLENĚNÍ SOUPISU PRACÍ
Stavba:
TACHOV - dětská skupina, p.p.č. 1450/1
Objekt:
D.4 - Technická prostředí staveb
Soupis:
D.4.08 - Elektro slaboproud
Úroveň 3:
03 - STA
Místo: |  |  | Tachov |  |  | Datum: | 2024-09-04
Zadavatel: |  |  | město Tachov |  |  | Projektant: | Architektonické studio Hysek s.r.o
Uchazeč: |  |  | Vyplň údaj |  |  | Zpracovatel:
Kód dílu - Popis | [6 empty] | Cena celkem [CZK]
Náklady ze soupisu prací | [6 empty] | 0 | [11 empty] | -1
| D1 - Dodávka | [5 empty] | 0
| D2 - Rozvaděč RTV | [5 empty] | 0
| D3 - Montáž | [5 empty] | 0
| D2 - Rozvaděč RTV | [5 empty] | 0
SOUPIS PRACÍ
Stavba:
TACHOV - dětská skupina, p.p.č. 1450/1
Objekt:
D.4 - Technická prostředí staveb
Soupis:
D.4.08 - Elektro slaboproud
Úroveň 3:
03 - STA
Místo: |  |  | Tachov |  |  | Datum: | 2024-09-04
Zadavatel: |  |  | město Tachov |  |  | Projektant: | Architektonické studio Hysek s.r.o
Uchazeč: |  |  | Vyplň údaj |  |  | Zpracovatel:
PČ | Typ | Kód | Popis | MJ | Množství | J.cena [CZK] | Cena celkem [CZK] | Cenová soustava |  | DPH | J. Nh [h] | Nh celkem [h] | J. hmotnost [t] | Hmotnost celkem [t] | J. suť [t] | Suť Celkem [t]
Náklady soupisu celkem | [6 empty] | 0 |  |  |  |  | 0 |  | 0 |  | 0 |  | D | -1 | [7 empty] | 0
| D | D1 | Dodávka |  |  |  | 0 |  |  |  |  | 0 |  | 0 |  | 0 | 1 | D | 0 | ROZPOCET | [6 empty] | 0
1 | M | Pol120 | Anténní stožár pozinkovaný, atyp.v 3m nad střechu, pro montáž na plochou střechu včetně kotvení - výpočet pro 1 systém 1 ks | kpl | 1 |  | 0 |  |  | základní |  | 0 | 0 | 0 | 0 | 0 | 8 | M | 1 | ROZPOCET | 0 | 0 | 0 | 0 | 0 | 1 | 0 | 4 | 2
2 | M | Pol121 | Výložné ráhno jednostranné vč. upevňovacího třmenu - výpočet - pro 2 další antény - 1 ks | ks | 1 |  | 0 |  |  | základní |  | 0 | 0 | 0 | 0 | 0 | 8 | M | 1 | ROZPOCET | 0 | 0 | 0 | 0 | 0 | 1 | 0 | 4 | 4
3 | M | Pol122 | Anténa pro příjem FM stanic - výpočet - pro jeden systém 1 ks | ks | 1 |  | 0 |  |  | základní |  | 0 | 0 | 0 | 0 | 0 | 8 | M | 1 | ROZPOCET | 0 | 0 | 0 | 0 | 0 | 1 | 0 | 4 | 6
4 | M | Pol123 | Annéna pro terestrální příjem - výpočet - pro 2 multiplaxi = 2 ks | ks | 2 |  | 0 |  |  | základní |  | 0 | 0 | 0 | 0 | 0 | 8 | M | 1 | ROZPOCET | 0 | 0 | 0 | 0 | 0 | 1 | 0 | 4 | 8
5 | M | Pol124 | Anténa satelitní pro příjem satelitních signálů pr. 80 cm Alu - výpočet - pro 1 systém 1 ks | ks | 1 |  | 0 |  |  | základní |  | 0 | 0 | 0 | 0 | 0 | 8 | M | 1 | ROZPOCET | 0 | 0 | 0 | 0 | 0 | 1 | 0 | 4 | 10
6 | M | Pol125 | Konvertor quatro Band 0,3dB - výpočet - pro jednu parabolu - 1ks | ks | 1 |  | 0 |  |  | základní |  | 0 | 0 | 0 | 0 | 0 | 8 | M | 1 | ROZPOCET | 0 | 0 | 0 | 0 | 0 | 1 | 0 | 4 | 12
7 | M | Pol126 | BNC konektor krimpovací - výpočet - dle schéma 30 ks | ks | 30 |  | 0 |  |  | základní |  | 0 | 0 | 0 | 0 | 0 | 8 | M | 1 | ROZPOCET | 0 | 0 | 0 | 0 | 0 | 1 | 0 | 4 | 14
8 | M | Pol127 | kabel koaxiální pro digitální vysílání 75 ohmů - výpočet - 1.NP - 20m + 2.NP - 150 = 170 m | m | 170 |  | 0 |  |  | základní |  | 0 | 0 | 0 | 0 | 0 | 8 | M | 1 | ROZPOCET | 0 | 0 | 0 | 0 | 0 | 1 | 0 | 4 | 16
9 | M | Pol128 | Zásuvka SAT,TV,R komplet s krytem a rámečkem (koncová) - výpočet - 1.NP-1ks + 2.NP - 2ks = celkem 3 ks | ks | 3 |  | 0 |  |  | základní |  | 0 | 0 | 0 | 0 | 0 | 8 | M | 1 | ROZPOCET | 0 | 0 | 0 | 0 | 0 | 1 | 0 | 4 | 18
10 | M | Pol129 | Trubka elektroinstalační pr.23 - výpočet - 1.NP - 20m + 2.NP - 120 m = 140 m celkem | m | 140 |  | 0 |  |  | základní |  | 0 | 0 | 0 | 0 | 0 | 8 | M | 1 | ROZPOCET | 0 | 0 | 0 | 0 | 0 | 1 | 0 | 4 | 20
11 | M | Pol130 | Krabice odbočná pr.100 - výpočet - 140/8 = 20 ks | ks | 20 |  | 0 |  |  | základní |  | 0 | 0 | 0 | 0 | 0 | 8 | M | 1 | ROZPOCET | 0 | 0 | 0 | 0 | 0 | 1 | 0 | 4 | 22
12 | M | Pol131 | Krabice přístrojová KU 68 - výpočet dle počtu zásevek 3 ks | ks | 3 |  | 0 |  |  | základní |  | 0 | 0 | 0 | 0 | 0 | 8 | M | 1 | ROZPOCET | 0 | 0 | 0 | 0 | 0 | 1 | 0 | 4 | 24
13 | M | Pol132 | Protahovací vodič do trubek pr. 2,5 mm - výpočet - dle délky trubek - 140m + přesahy = 170 m | m | 170 |  | 0 |  |  | základní |  | 0 | 0 | 0 | 0 | 0 | 8 | M | 1 | ROZPOCET | 0 | 0 | 0 | 0 | 0 | 1 | 0 | 4 | 26
14 | M | Pol133 | Popis zásuvek, rozvodnice | kpl | 1 |  | 0 |  |  | základní |  | 0 | 0 | 0 | 0 | 0 | 8 | M | 1 | ROZPOCET | 0 | 0 | 0 | 0 | 0 | 1 | 0 | 4 | 28
15 | M | Pol134 | Protipožární ucpávky dle PBŘ | m2 | 0.5 |  | 0 |  |  | základní |  | 0 | 0 | 0 | 0 | 0 | 8 | M | 1 | ROZPOCET | 0 | 0 | 0 | 0 | 0 | 1 | 0 | 4 | 30
16 | M | Pol135 | Drobný montážní, úĺožný a podružný materiál | sada | 1 |  | 0 |  |  | základní |  | 0 | 0 | 0 | 0 | 0 | 8 | M | 1 | ROZPOCET | 0 | 0 | 0 | 0 | 0 | 1 | 0 | 4 | 32
| D | D2 | Rozvaděč RTV |  |  |  | 0 |  |  |  |  | 0 |  | 0 |  | 0 | 1 | D | 0 | ROZPOCET | [6 empty] | 0
17 | M | Pol136 | Rozvodnice z PE krytí IP 65 600x400x250 vč.mont.příslušenství a držáků - výpočet - dle schéma - 1 ks | ks | 1 |  | 0 |  |  | základní |  | 0 | 0 | 0 | 0 | 0 | 8 | M | 1 | ROZPOCET | 0 | 0 | 0 | 0 | 0 | 1 | 0 | 4 | 34
18 | M | Pol137 | montážní deska Pertinax - výpočet - pro 1 rozvaděč - 1 ks | ks | 1 |  | 0 |  |  | základní |  | 0 | 0 | 0 | 0 | 0 | 8 | M | 1 | ROZPOCET | 0 | 0 | 0 | 0 | 0 | 1 | 0 | 4 | 36
19 | M | Pol138 | Zásuvka dvojnásobná 250V AC/16A, s ochranou před přepětím - výpočet - v rozvadinici dle schéma - 3ks | ks | 3 |  | 0 |  |  | základní |  | 0 | 0 | 0 | 0 | 0 | 8 | M | 1 | ROZPOCET | 0 | 0 | 0 | 0 | 0 | 1 | 0 | 4 | 38
20 | M | Pol139 | Přístrojová krabice pro lištový rozvod - výpočet - dle počtu silnoproudých zásuvek = 3 ks | ks | 3 |  | 0 |  |  | základní |  | 0 | 0 | 0 | 0 | 0 | 8 | M | 1 | ROZPOCET | 0 | 0 | 0 | 0 | 0 | 1 | 0 | 4 | 40
21 | M | Pol140 | Multiswitch 5/4 - výpočet pro 3 zásuvky = 1 ks celkem | ks | 1 |  | 0 |  |  | základní |  | 0 | 0 | 0 | 0 | 0 | 8 | M | 1 | ROZPOCET | 0 | 0 | 0 | 0 | 0 | 1 | 0 | 4 | 42
22 | M | Pol141 | Širokopásmový zesilovač - výpočet dle schéma 1 ks | ks | 1 |  | 0 |  |  | základní |  | 0 | 0 | 0 | 0 | 0 | 8 | M | 1 | ROZPOCET | 0 | 0 | 0 | 0 | 0 | 1 | 0 | 4 | 44
23 | M | Pol142 | přepěťové ochrany koax - výpočet dle schéma = 7 ks | ks | 7 |  | 0 |  |  | základní |  | 0 | 0 | 0 | 0 | 0 | 8 | M | 1 | ROZPOCET | 0 | 0 | 0 | 0 | 0 | 1 | 0 | 4 | 46
24 | M | Pol143 | Vodič s Cu žílou pr.4mm, zž, s PVC izolací - výpočet - pospojení v rozvodnici STA - 10 m | m | 10 |  | 0 |  |  | základní |  | 0 | 0 | 0 | 0 | 0 | 8 | M | 1 | ROZPOCET | 0 | 0 | 0 | 0 | 0 | 1 | 0 | 4 | 48
25 | M | Pol144 | Zemnící lišta - výpočet pro osazení komponentů v rozvodnici - 1 ks | ks | 1 |  | 0 |  |  | základní |  | 0 | 0 | 0 | 0 | 0 | 8 | M | 1 | ROZPOCET | 0 | 0 | 0 | 0 | 0 | 1 | 0 | 4 | 50
26 | M | Pol145 | Zakončovací odpor - výpočet - neobsazený výstup 1 ks | ks | 1 |  | 0 |  |  | základní |  | 0 | 0 | 0 | 0 | 0 | 8 | M | 1 | ROZPOCET | 0 | 0 | 0 | 0 | 0 | 1 | 0 | 4 | 52
| D | D3 | Montáž |  |  |  | 0 |  |  |  |  | 0 |  | 0 |  | 0 | 1 | D | 0 | ROZPOCET | [6 empty] | 0
27 | K | Pol146 | Anténní stožár pozinkovaný, atyp.v 3m nad střechu, pro montáž na plochou střechu včetně kotvení - výpočet pro 1 systém 1 ks | kpl | 1 |  | 0 |  |  | základní |  | 0 | 0 | 0 | 0 | 0 | 4 | K | 1 | ROZPOCET | 0 | 0 | 0 | 0 | 0 | 1 | 0 | 4 | 54
28 | K | Pol147 | Výložné ráhno jednostranné vč. upevňovacího třmenu - výpočet - pro 2 další antény - 1 ks | ks | 1 |  | 0 |  |  | základní |  | 0 | 0 | 0 | 0 | 0 | 4 | K | 1 | ROZPOCET | 0 | 0 | 0 | 0 | 0 | 1 | 0 | 4 | 56
29 | K | Pol148 | Anténa pro příjem FM stanic - výpočet - pro jeden systém 1 ks | ks | 1 |  | 0 |  |  | základní |  | 0 | 0 | 0 | 0 | 0 | 4 | K | 1 | ROZPOCET | 0 | 0 | 0 | 0 | 0 | 1 | 0 | 4 | 58
30 | K | Pol149 | Annéna pro terestrální příjem - výpočet - pro 2 multiplaxi = 2 ks | ks | 2 |  | 0 |  |  | základní |  | 0 | 0 | 0 | 0 | 0 | 4 | K | 1 | ROZPOCET | 0 | 0 | 0 | 0 | 0 | 1 | 0 | 4 | 60
31 | K | Pol150 | Anténa satelitní pro příjem satelitních signálů pr. 80 cm Alu - výpočet - pro 1 systém 1 ks | ks | 1 |  | 0 |  |  | základní |  | 0 | 0 | 0 | 0 | 0 | 4 | K | 1 | ROZPOCET | 0 | 0 | 0 | 0 | 0 | 1 | 0 | 4 | 62
32 | K | Pol151 | Konvertor quatro Band 0,3dB - výpočet - pro jednu parabolu - 1ks | ks | 1 |  | 0 |  |  | základní |  | 0 | 0 | 0 | 0 | 0 | 4 | K | 1 | ROZPOCET | 0 | 0 | 0 | 0 | 0 | 1 | 0 | 4 | 64
33 | K | Pol152 | BNC konektor krimpovací - výpočet - dle schéma 30 ks | ks | 30 |  | 0 |  |  | základní |  | 0 | 0 | 0 | 0 | 0 | 4 | K | 1 | ROZPOCET | 0 | 0 | 0 | 0 | 0 | 1 | 0 | 4 | 66
34 | K | Pol153 | kabel koaxiální pro digitální vysílání 75 ohmů - výpočet - 1.NP - 20m + 2.NP - 150 = 170 m | m | 170 |  | 0 |  |  | základní |  | 0 | 0 | 0 | 0 | 0 | 4 | K | 1 | ROZPOCET | 0 | 0 | 0 | 0 | 0 | 1 | 0 | 4 | 68
35 | K | Pol154 | Zásuvka SAT,TV,R komplet s krytem a rámečkem (koncová) - výpočet - 1.NP-1ks + 2.NP - 2ks = celkem 3 ks | ks | 3 |  | 0 |  |  | základní |  | 0 | 0 | 0 | 0 | 0 | 4 | K | 1 | ROZPOCET | 0 | 0 | 0 | 0 | 0 | 1 | 0 | 4 | 70
36 | K | Pol155 | Trubka elektroinstalační pr.23 - výpočet - 1.NP - 20m + 2.NP - 120 m = 140 m celkem | m | 140 |  | 0 |  |  | základní |  | 0 | 0 | 0 | 0 | 0 | 4 | K | 1 | ROZPOCET | 0 | 0 | 0 | 0 | 0 | 1 | 0 | 4 | 72
37 | K | Pol156 | Krabice odbočná pr.100 - výpočet - 140/8 = 20 ks | ks | 20 |  | 0 |  |  | základní |  | 0 | 0 | 0 | 0 | 0 | 4 | K | 1 | ROZPOCET | 0 | 0 | 0 | 0 | 0 | 1 | 0 | 4 | 74
38 | K | Pol157 | Krabice přístrojová KU 68 - výpočet dle počtu zásevek 3 ks | ks | 3 |  | 0 |  |  | základní |  | 0 | 0 | 0 | 0 | 0 | 4 | K | 1 | ROZPOCET | 0 | 0 | 0 | 0 | 0 | 1 | 0 | 4 | 76
39 | K | Pol158 | Protahovací vodič do trubek pr. 2,5 mm - výpočet - dle délky trubek - 140m + přesahy = 170 m | m | 170 |  | 0 |  |  | základní |  | 0 | 0 | 0 | 0 | 0 | 4 | K | 1 | ROZPOCET | 0 | 0 | 0 | 0 | 0 | 1 | 0 | 4 | 78
40 | K | Pol159 | Připojení koax. kabelu na anténu, zásuvku, či konektor -výpočet SAT - 4 ks + zesilovače 15 + 3 zásuvky = 22 ks | ks | 22 |  | 0 |  |  | základní |  | 0 | 0 | 0 | 0 | 0 | 4 | K | 1 | ROZPOCET | 0 | 0 | 0 | 0 | 0 | 1 | 0 | 4 | 80
41 | K | Pol160 | Popis zásuvek, rozvodnice | kpl | 1 |  | 0 |  |  | základní |  | 0 | 0 | 0 | 0 | 0 | 4 | K | 1 | ROZPOCET | 0 | 0 | 0 | 0 | 0 | 1 | 0 | 4 | 82
42 | K | Pol161 | Vstupní měření TV a R signálů, měř. Protokol - výpočet dle počtu zásuvek = 3 ks | kpl | 3 |  | 0 |  |  | základní |  | 0 | 0 | 0 | 0 | 0 | 4 | K | 1 | ROZPOCET | 0 | 0 | 0 | 0 | 0 | 1 | 0 | 4 | 84
43 | K | Pol162 | Výstupní měření STA na zásuvkách, měř. protokol | ks | 1 |  | 0 |  |  | základní |  | 0 | 0 | 0 | 0 | 0 | 4 | K | 1 | ROZPOCET | 0 | 0 | 0 | 0 | 0 | 1 | 0 | 4 | 86
44 | K | Pol163 | Uvedení systému STA do provozu | kpl | 1 |  | 0 |  |  | základní |  | 0 | 0 | 0 | 0 | 0 | 4 | K | 1 | ROZPOCET | 0 | 0 | 0 | 0 | 0 | 1 | 0 | 4 | 88
45 | K | Pol164 | Drážka pro trubku včetně začištění - výpočet - dle délky trubek 140m | m | 140 |  | 0 |  |  | základní |  | 0 | 0 | 0 | 0 | 0 | 4 | K | 1 | ROZPOCET | 0 | 0 | 0 | 0 | 0 | 1 | 0 | 4 | 90
46 | K | Pol165 | Průraz stropem - výpočet - z 1.NP do 2.NP 1 ks + 7ks na střechu = 8 ks | ks | 8 |  | 0 |  |  | základní |  | 0 | 0 | 0 | 0 | 0 | 4 | K | 1 | ROZPOCET | 0 | 0 | 0 | 0 | 0 | 1 | 0 | 4 | 92
47 | K | Pol166 | Průraz zdí - výpočet - 2 ks v 1.NP + 2.NP - 4 ks = 6 ks | ks | 6 |  | 0 |  |  | základní |  | 0 | 0 | 0 | 0 | 0 | 4 | K | 1 | ROZPOCET | 0 | 0 | 0 | 0 | 0 | 1 | 0 | 4 | 94
48 | K | Pol167 | Protipožární ucpávky dle PBŘ | m2 | 0.5 |  | 0 |  |  | základní |  | 0 | 0 | 0 | 0 | 0 | 4 | K | 1 | ROZPOCET | 0 | 0 | 0 | 0 | 0 | 1 | 0 | 4 | 96
49 | K | Pol168 | Drobný montážní, úĺožný a podružný materiál | sada | 1 |  | 0 |  |  | základní |  | 0 | 0 | 0 | 0 | 0 | 4 | K | 1 | ROZPOCET | 0 | 0 | 0 | 0 | 0 | 1 | 0 | 4 | 98
50 | K | Pol169 | Dokumentace skutečného stavu | ks | 4 |  | 0 |  |  | základní |  | 0 | 0 | 0 | 0 | 0 | 4 | K | 1 | ROZPOCET | 0 | 0 | 0 | 0 | 0 | 1 | 0 | 4 | 100
| D | D2 | Rozvaděč RTV |  |  |  | 0 |  |  |  |  | 0 |  | 0 |  | 0 | 1 | D | 0 | ROZPOCET | [6 empty] | 0
51 | M | Pol170 | Rozvodnice z PE krytí IP 65 600x400x250 vč.mont.příslušenství a držáků - výpočet - dle schéma - 1 ks | ks | 1 |  | 0 |  |  | základní |  | 0 | 0 | 0 | 0 | 0 | 8 | M | 1 | ROZPOCET | 0 | 0 | 0 | 0 | 0 | 1 | 0 | 4 | 102
52 | M | Pol171 | montážní deska Pertinax - výpočet - pro 1 rozvaděč - 1 ks | ks | 1 |  | 0 |  |  | základní |  | 0 | 0 | 0 | 0 | 0 | 8 | M | 1 | ROZPOCET | 0 | 0 | 0 | 0 | 0 | 1 | 0 | 4 | 104
53 | M | Pol172 | Zásuvka dvojnásobná 250V AC/16A, s ochranou před přepětím - výpočet - v rozvadinici dle schéma - 3ks | ks | 3 |  | 0 |  |  | základní |  | 0 | 0 | 0 | 0 | 0 | 8 | M | 1 | ROZPOCET | 0 | 0 | 0 | 0 | 0 | 1 | 0 | 4 | 106
54 | M | Pol139 | Přístrojová krabice pro lištový rozvod - výpočet - dle počtu silnoproudých zásuvek = 3 ks | ks | 3 |  | 0 |  |  | základní |  | 0 | 0 | 0 | 0 | 0 | 8 | M | 1 | ROZPOCET | 0 | 0 | 0 | 0 | 0 | 1 | 0 | 4 | 108
55 | M | Pol173 | Multiswitch 5/4 - výpočet pro 3 zásuvky = 1 ks celkem | ks | 1 |  | 0 |  |  | základní |  | 0 | 0 | 0 | 0 | 0 | 8 | M | 1 | ROZPOCET | 0 | 0 | 0 | 0 | 0 | 1 | 0 | 4 | 110
56 | M | Pol174 | Širokopásmový zesilovač - výpočet dle schéma 1 ks | ks | 1 |  | 0 |  |  | základní |  | 0 | 0 | 0 | 0 | 0 | 8 | M | 1 | ROZPOCET | 0 | 0 | 0 | 0 | 0 | 1 | 0 | 4 | 112
57 | M | Pol175 | přepěťové ochrany koax - výpočet dle schéma = 7 ks | ks | 7 |  | 0 |  |  | základní |  | 0 | 0 | 0 | 0 | 0 | 8 | M | 1 | ROZPOCET | 0 | 0 | 0 | 0 | 0 | 1 | 0 | 4 | 114
58 | M | Pol143 | Vodič s Cu žílou pr.4mm, zž, s PVC izolací - výpočet - pospojení v rozvodnici STA - 10 m | m | 10 |  | 0 |  |  | základní |  | 0 | 0 | 0 | 0 | 0 | 8 | M | 1 | ROZPOCET | 0 | 0 | 0 | 0 | 0 | 1 | 0 | 4 | 116
59 | M | Pol176 | Zemnící lišta - výpočet pro osazení komponentů v rozvodnici - 1 ks | ks | 1 |  | 0 |  |  | základní |  | 0 | 0 | 0 | 0 | 0 | 8 | M | 1 | ROZPOCET | 0 | 0 | 0 | 0 | 0 | 1 | 0 | 4 | 118
60 | M | Pol177 | Zakončovací odpor - výpočet - neobsazený výstup 1 ks | ks | 1 |  | 0 |  |  | základní |  | 0 | 0 | 0 | 0 | 0 | 8 | M | 1 | ROZPOCET | 0 | 0 | 0 | 0 | 0 | 1 | 0 | 4 | 120

## 04 - NS
{c44556b0-36f4-4beb-8a96-bbc65fa40dc8}
2
| KRYCÍ LIST SOUPISU PRACÍ | [7 empty] | v --- níže se nacházejí doplnkové a pomocné údaje k sestavám --- v | [8 empty] | False
Stavba:
TACHOV - dětská skupina, p.p.č. 1450/1
Objekt:
D.4 - Technická prostředí staveb
Soupis:
D.4.08 - Elektro slaboproud
Úroveň 3:
04 - NS
| KSO: |  |  |  |  | CC-CZ:
| Místo: |  | Tachov |  |  | Datum: | 2024-09-04
| Zadavatel: |  |  |  |  | IČ: | 00260231
|  | město Tachov |  |  |  | DIČ: | CZ00260231
| Uchazeč: |  |  |  |  | IČ: | Vyplň údaj
|  | Vyplň údaj |  |  |  | DIČ: | Vyplň údaj
| Projektant: |  |  |  |  | IČ: | 25201255
|  | Architektonické studio Hysek s.r.o |  |  |  | DIČ: | CZ25201255
| Zpracovatel: |  |  |  |  | IČ:
DIČ:
Poznámka:
| Cena bez DPH | [5 empty] | 0
|  |  | Základ daně |  |  | Sazba daně | Výše daně
| DPH | základní | 0 |  |  | 21% | 0
|  | snížená | 0 |  |  | 12% | 0
|  | zákl. přenesená | 0 |  |  | 21% | 0
|  | sníž. přenesená | 0 |  |  | 12% | 0
|  | nulová | 0 |  |  | 0% | 0
| Cena s DPH |  |  | v | CZK |  | 0
| Projektant |  |  | Zpracovatel
| Datum a podpis: |  | Razítko | Datum a podpis: |  |  | Razítko
| Objednavatel |  |  | Uchazeč
| Datum a podpis: |  | Razítko | Datum a podpis: |  |  | Razítko
REKAPITULACE ČLENĚNÍ SOUPISU PRACÍ
Stavba:
TACHOV - dětská skupina, p.p.č. 1450/1
Objekt:
D.4 - Technická prostředí staveb
Soupis:
D.4.08 - Elektro slaboproud
Úroveň 3:
04 - NS
Místo: |  |  | Tachov |  |  | Datum: | 2024-09-04
Zadavatel: |  |  | město Tachov |  |  | Projektant: | Architektonické studio Hysek s.r.o
Uchazeč: |  |  | Vyplň údaj |  |  | Zpracovatel:
Kód dílu - Popis | [6 empty] | Cena celkem [CZK]
Náklady ze soupisu prací | [6 empty] | 0 | [11 empty] | -1
| D1 - Dodávka | [5 empty] | 0
| D2 - Montáž | [5 empty] | 0
SOUPIS PRACÍ
Stavba:
TACHOV - dětská skupina, p.p.č. 1450/1
Objekt:
D.4 - Technická prostředí staveb
Soupis:
D.4.08 - Elektro slaboproud
Úroveň 3:
04 - NS
Místo: |  |  | Tachov |  |  | Datum: | 2024-09-04
Zadavatel: |  |  | město Tachov |  |  | Projektant: | Architektonické studio Hysek s.r.o
Uchazeč: |  |  | Vyplň údaj |  |  | Zpracovatel:
PČ | Typ | Kód | Popis | MJ | Množství | J.cena [CZK] | Cena celkem [CZK] | Cenová soustava |  | DPH | J. Nh [h] | Nh celkem [h] | J. hmotnost [t] | Hmotnost celkem [t] | J. suť [t] | Suť Celkem [t]
Náklady soupisu celkem | [6 empty] | 0 |  |  |  |  | 0 |  | 0 |  | 0 |  | D | -1 | [7 empty] | 0
| D | D1 | Dodávka |  |  |  | 0 |  |  |  |  | 0 |  | 0 |  | 0 | 1 | D | 0 | ROZPOCET | [6 empty] | 0
1 | M | Pol178 | Panel se signálkou a zvonkem pro připojení 1 invalidního WC - výpočet - instalace v 1.NP - 2 ks+ 2.NP - 2 ks = 4 ks | ks | 4 |  | 0 |  |  | základní |  | 0 | 0 | 0 | 0 | 0 | 8 | M | 1 | ROZPOCET | 0 | 0 | 0 | 0 | 0 | 1 | 0 | 4 | 2
2 | M | Pol179 | Tlačítko nouzové signalizace povrchová montáž, vč.krabice - výpočet - 1.NP - 2 ks = celkem 2 ks | ks | 2 |  | 0 |  |  | základní |  | 0 | 0 | 0 | 0 | 0 | 8 | M | 1 | ROZPOCET | 0 | 0 | 0 | 0 | 0 | 1 | 0 | 4 | 4
3 | M | Pol180 | Svítidlo nouzové signalizace povrchová montáž, vč.krabice - výpočet - výpočet - instalace v 1.NP - 2 ks+ 2.NP - 2 ks = 4 ks | ks | 4 |  | 0 |  |  | základní |  | 0 | 0 | 0 | 0 | 0 | 8 | M | 1 | ROZPOCET | 0 | 0 | 0 | 0 | 0 | 1 | 0 | 4 | 6
4 | M | Pol181 | Zvonek melodický 12/24V - výpočet - v m.č. 105 - 1ks+ 108-1ks + 201 1ks + 204 1ks = celkem 4 ks | ks | 4 |  | 0 |  |  | základní |  | 0 | 0 | 0 | 0 | 0 | 8 | M | 1 | ROZPOCET | 0 | 0 | 0 | 0 | 0 | 1 | 0 | 4 | 8
5 | M | Pol182 | Síťový transformátor vč.krabuice - výpočet - pro jeden systém = 1 ks * 3 systémy = 3 ks | ks | 3 |  | 0 |  |  | základní |  | 0 | 0 | 0 | 0 | 0 | 8 | M | 1 | ROZPOCET | 0 | 0 | 0 | 0 | 0 | 1 | 0 | 4 | 10
6 | M | Pol183 | Vodič sdělovací 4x0,6 - výpočet - 1.NP - 20m + 2.NP - 70m = 90 m | m | 90 |  | 0 |  |  | základní |  | 0 | 0 | 0 | 0 | 0 | 8 | M | 1 | ROZPOCET | 0 | 0 | 0 | 0 | 0 | 1 | 0 | 4 | 12
7 | M | Pol184 | Trubka elektroinstalační ohebná PVC pr. 16 mm - výpočet - délka vodiče - 90m - souběhy = 70m celkem | m | 70 |  | 0 |  |  | základní |  | 0 | 0 | 0 | 0 | 0 | 8 | M | 1 | ROZPOCET | 0 | 0 | 0 | 0 | 0 | 1 | 0 | 4 | 14
8 | M | Pol185 | Krabice přístrojová pod omítku - výpočet - 2 ks tlačítka + 4 svítidel + 4 zvonky = 10 ks celkem | ks | 10 |  | 0 |  |  | základní |  | 0 | 0 | 0 | 0 | 0 | 8 | M | 1 | ROZPOCET | 0 | 0 | 0 | 0 | 0 | 1 | 0 | 4 | 16
9 | M | Pol186 | Krabice protahovací- výpočet - délka trubky 70/6m = 12 ks celkem | ks | 12 |  | 0 |  |  | základní |  | 0 | 0 | 0 | 0 | 0 | 8 | M | 1 | ROZPOCET | 0 | 0 | 0 | 0 | 0 | 1 | 0 | 4 | 18
10 | M | Pol187 | Drobný montážní, úĺožný a podružný materiál | ks | 1 |  | 0 |  |  | základní |  | 0 | 0 | 0 | 0 | 0 | 8 | M | 1 | ROZPOCET | 0 | 0 | 0 | 0 | 0 | 1 | 0 | 4 | 20
| D | D2 | Montáž |  |  |  | 0 |  |  |  |  | 0 |  | 0 |  | 0 | 1 | D | 0 | ROZPOCET | [6 empty] | 0
11 | K | Pol188 | Panel se signálkou a zvonkem pro připojení 1 invalidního WC - výpočet - instalace v 1.NP - 2 ks+ 2.NP - 2 ks = 4 ks | ks | 4 |  | 0 |  |  | základní |  | 0 | 0 | 0 | 0 | 0 | 4 | K | 1 | ROZPOCET | 0 | 0 | 0 | 0 | 0 | 1 | 0 | 4 | 22
12 | K | Pol189 | Tlačítko nouzové signalizace povrchová montáž, vč.krabice - výpočet - 1.NP - 2 ks = celkem 2 ks | ks | 2 |  | 0 |  |  | základní |  | 0 | 0 | 0 | 0 | 0 | 4 | K | 1 | ROZPOCET | 0 | 0 | 0 | 0 | 0 | 1 | 0 | 4 | 24
13 | K | Pol190 | Svítidlo nouzové signalizace povrchová montáž, vč.krabice - výpočet - výpočet - instalace v 1.NP - 2 ks+ 2.NP - 2 ks = 4 ks | ks | 4 |  | 0 |  |  | základní |  | 0 | 0 | 0 | 0 | 0 | 4 | K | 1 | ROZPOCET | 0 | 0 | 0 | 0 | 0 | 1 | 0 | 4 | 26
14 | K | Pol191 | Zvonek melodický 12/24V - výpočet - v m.č. 105 - 1ks+ 108-1ks + 201 1ks + 204 1ks = celkem 4 ks | ks | 4 |  | 0 |  |  | základní |  | 0 | 0 | 0 | 0 | 0 | 4 | K | 1 | ROZPOCET | 0 | 0 | 0 | 0 | 0 | 1 | 0 | 4 | 28
15 | K | Pol192 | Síťový transformátor vč.krabuice - výpočet - pro jeden systém = 1 ks * 3 systémy = 3 ks | ks | 3 |  | 0 |  |  | základní |  | 0 | 0 | 0 | 0 | 0 | 4 | K | 1 | ROZPOCET | 0 | 0 | 0 | 0 | 0 | 1 | 0 | 4 | 30
16 | K | Pol193 | Vodič sdělovací 4x0,6 - výpočet - 1.NP - 20m + 2.NP - 70m = 90 m | m | 90 |  | 0 |  |  | základní |  | 0 | 0 | 0 | 0 | 0 | 4 | K | 1 | ROZPOCET | 0 | 0 | 0 | 0 | 0 | 1 | 0 | 4 | 32
17 | K | Pol194 | Trubka elektroinstalační ohebná PVC pr. 16 mm - výpočet - délka vodiče - 90m - souběhy = 70m celkem | m | 70 |  | 0 |  |  | základní |  | 0 | 0 | 0 | 0 | 0 | 4 | K | 1 | ROZPOCET | 0 | 0 | 0 | 0 | 0 | 1 | 0 | 4 | 34
18 | K | Pol195 | Krabice přístrojová pod omítku - výpočet - 2 ks tlačítka + 4 svítidel + 4 zvonky = 10 ks celkem | ks | 10 |  | 0 |  |  | základní |  | 0 | 0 | 0 | 0 | 0 | 4 | K | 1 | ROZPOCET | 0 | 0 | 0 | 0 | 0 | 1 | 0 | 4 | 36
19 | K | Pol196 | Krabice protahovací- výpočet - délka trubky 70/6m = 12 ks celkem | ks | 12 |  | 0 |  |  | základní |  | 0 | 0 | 0 | 0 | 0 | 4 | K | 1 | ROZPOCET | 0 | 0 | 0 | 0 | 0 | 1 | 0 | 4 | 38
20 | K | Pol118 | Konfigurace, zaškolení a test systému | Nhod | 8 |  | 0 |  |  | základní |  | 0 | 0 | 0 | 0 | 0 | 4 | K | 1 | ROZPOCET | 0 | 0 | 0 | 0 | 0 | 1 | 0 | 4 | 40
21 | K | Pol197 | Průraz zdí, včetně začištění - výpočet - 1.NP - 4 ks + 2.NP - 2ks = 6 ks celkem | ks | 6 |  | 0 |  |  | základní |  | 0 | 0 | 0 | 0 | 0 | 4 | K | 1 | ROZPOCET | 0 | 0 | 0 | 0 | 0 | 1 | 0 | 4 | 42
22 | K | 22 026 1662 | Drážka pro trubku 16 včetně začištění - výpočet - délka trubky = 70 m celkem | m | 70 |  | 0 |  |  | základní |  | 0 | 0 | 0 | 0 | 0 | 4 | K | 1 | ROZPOCET | 0 | 0 | 0 | 0 | 0 | 1 | 0 | 4 | 44
23 | K | Pol198 | Drobný montážní, úĺožný a podružný materiál | ks | 1 |  | 0 |  |  | základní |  | 0 | 0 | 0 | 0 | 0 | 4 | K | 1 | ROZPOCET | 0 | 0 | 0 | 0 | 0 | 1 | 0 | 4 | 46
24 | K | Pol199 | Dokumentace skutečného stavu | ks | 4 |  | 0 |  |  | základní |  | 0 | 0 | 0 | 0 | 0 | 4 | K | 1 | ROZPOCET | 0 | 0 | 0 | 0 | 0 | 1 | 0 | 4 | 48
25 | K | Pol200 | Revize elektro | Nhod | 3 |  | 0 |  |  | základní |  | 0 | 0 | 0 | 0 | 0 | 4 | K | 1 | ROZPOCET | 0 | 0 | 0 | 0 | 0 | 1 | 0 | 4 | 50

## D.4.09 - Fotovoltaika
{63c8ecea-2e30-4093-b1c5-ed673c9a82dd}
2
| KRYCÍ LIST SOUPISU PRACÍ | [7 empty] | v --- níže se nacházejí doplnkové a pomocné údaje k sestavám --- v | [8 empty] | False
Stavba:
TACHOV - dětská skupina, p.p.č. 1450/1
Objekt:
D.4 - Technická prostředí staveb
Soupis:
D.4.09 - Fotovoltaika
| KSO: |  | 801 31 11 |  |  | CC-CZ: | 12741
| Místo: |  |  |  |  | Datum: | 2024-09-04
| CZ-CPV: |  | 45000000-7 |  |  | CZ-CPA: | 41.00.28
| Zadavatel: |  |  |  |  | IČ: | 00260231
|  | město Tachov |  |  |  | DIČ: | CZ00260231
| Uchazeč: |  |  |  |  | IČ: | Vyplň údaj
|  | Vyplň údaj |  |  |  | DIČ: | Vyplň údaj
| Projektant: |  |  |  |  | IČ: | 25201255
|  | Architektonické studio Hysek s.r.o |  |  |  | DIČ: | CZ25201255
| Zpracovatel: |  |  |  |  | IČ:
DIČ:
Poznámka:
| Cena bez DPH | [5 empty] | 0
|  |  | Základ daně |  |  | Sazba daně | Výše daně
| DPH | základní | 0 |  |  | 21% | 0
|  | snížená | 0 |  |  | 12% | 0
|  | zákl. přenesená | 0 |  |  | 21% | 0
|  | sníž. přenesená | 0 |  |  | 12% | 0
|  | nulová | 0 |  |  | 0% | 0
| Cena s DPH |  |  | v | CZK |  | 0
| Projektant |  |  | Zpracovatel
| Datum a podpis: |  | Razítko | Datum a podpis: |  |  | Razítko
| Objednavatel |  |  | Uchazeč
| Datum a podpis: |  | Razítko | Datum a podpis: |  |  | Razítko
REKAPITULACE ČLENĚNÍ SOUPISU PRACÍ
Stavba:
TACHOV - dětská skupina, p.p.č. 1450/1
Objekt:
D.4 - Technická prostředí staveb
Soupis:
D.4.09 - Fotovoltaika
Místo: | [5 empty] | Datum: | 2024-09-04
Zadavatel: |  |  | město Tachov |  |  | Projektant: | Architektonické studio Hysek s.r.o
Uchazeč: |  |  | Vyplň údaj |  |  | Zpracovatel:
Kód dílu - Popis | [6 empty] | Cena celkem [CZK]
Náklady ze soupisu prací | [6 empty] | 0 | [11 empty] | -1
| 741 - Silnoproud | [5 empty] | 0
SOUPIS PRACÍ
Stavba:
TACHOV - dětská skupina, p.p.č. 1450/1
Objekt:
D.4 - Technická prostředí staveb
Soupis:
D.4.09 - Fotovoltaika
Místo: | [5 empty] | Datum: | 2024-09-04
Zadavatel: |  |  | město Tachov |  |  | Projektant: | Architektonické studio Hysek s.r.o
Uchazeč: |  |  | Vyplň údaj |  |  | Zpracovatel:
PČ | Typ | Kód | Popis | MJ | Množství | J.cena [CZK] | Cena celkem [CZK] | Cenová soustava |  | DPH | J. Nh [h] | Nh celkem [h] | J. hmotnost [t] | Hmotnost celkem [t] | J. suť [t] | Suť Celkem [t]
Náklady soupisu celkem | [6 empty] | 0 |  |  |  |  | 0 |  | 0 |  | 0 |  | D | -1 | [10 empty] | 0
| D | 741 | Silnoproud |  |  |  | 0 |  |  |  |  | 0 |  | 0 |  | 0 | 2 | D | 0 |  |  |  | ROZPOCET | [6 empty] | 0
1 | K | 741711051 | Montáž nosné konstrukce fotovoltaických panelů jednotlivých komponentů z hliníkových profilů | m | 21.6 |  | 0 | CS URS 2024 I |  | základní |  | 0 | 0 | 0 | 0 | 0 | 16 | K | 1 |  |  |  | ROZPOCET | 0 | 0 | 0 | 0 | 0 | 1 | 0 | 16 | 2
| VV |  | 9*1,2*2 |  | 21.6 | [12 empty] | VV | 1 | 2 | True | 0 | ROZPOCET
| VV |  | Součet |  | 21.6 | [12 empty] | VV | 1 | 4 | True | 1 | ROZPOCET
2 | M | 42412484 | profil hliníkový pro fotovoltaické konstrukce 50x50mm | m | 24 |  | 0 | CS URS 2024 I |  | základní |  | 0 | 0 | 0 | 0 | 0 | 32 | M | 1 |  |  |  | ROZPOCET | 0 | 0 | 0 | 0 | 0 | 1 | 0 | 16 | 4
| P |  | Poznámka k položce: Ztratné: 20,0 % 4,320 | [14 empty] | P | 1
| VV |  | 24,0 |  | 24 | [12 empty] | VV | 1 | 2 | True | 0 | ROZPOCET
| VV |  | Součet |  | 24 | [12 empty] | VV | 1 | 4 | True | 1 | ROZPOCET
3 | K | 741711052 | Montáž nosné konstrukce fotovoltaických panelů jednotlivých komponentů střešního háku | kus | 36 |  | 0 | CS URS 2024 I |  | základní |  | 0 | 0 | 0 | 0 | 0 | 16 | K | 1 |  |  |  | ROZPOCET | 0 | 0 | 0 | 0 | 0 | 1 | 0 | 16 | 6
| VV |  | 9*2*2 |  | 36 | [12 empty] | VV | 1 | 2 | True | 0 | ROZPOCET
| VV |  | Součet |  | 36 | [12 empty] | VV | 1 | 4 | True | 1 | ROZPOCET
4 | M | 31141021 | vrut samořezný k systémovému řešení montáže fotovoltaických nebo solárních panelů | kus | 36 |  | 0 | CS URS 2024 I |  | základní |  | 0 | 0 | 0 | 0 | 0 | 32 | M | 1 |  |  |  | ROZPOCET | 0 | 0 | 0 | 0 | 0 | 1 | 0 | 16 | 8
| VV |  | 36 |  | 36 | [12 empty] | VV | 1 | 2 | True | 0 | ROZPOCET
| VV |  | Součet |  | 36 | [12 empty] | VV | 1 | 4 | True | 1 | ROZPOCET
5 | M | 42412485 | hák střešní pro tašky výškově nastavitelný pro fotovoltaické konstrukce nerezový | kus | 36 |  | 0 | CS URS 2024 I |  | základní |  | 0 | 0 | 0 | 0 | 0 | 32 | M | 1 |  |  |  | ROZPOCET | 0 | 0 | 0 | 0 | 0 | 1 | 0 | 16 | 10
| VV |  | 36 |  | 36 | [12 empty] | VV | 1 | 2 | True | 0 | ROZPOCET
| VV |  | Součet |  | 36 | [12 empty] | VV | 1 | 4 | True | 1 | ROZPOCET
6 | K | 741721203 | Montáž fotovoltaických panelů tenkovrstvých na šikmou střechu výkonu přes 300 Wp | kus | 9 |  | 0 | CS URS 2024 I |  | základní |  | 0 | 0 | 0 | 0 | 0 | 16 | K | 1 |  |  |  | ROZPOCET | 0 | 0 | 0 | 0 | 0 | 1 | 0 | 16 | 12
| VV |  | 9 |  | 9 | [12 empty] | VV | 1 | 2 | True | 0 | ROZPOCET
| VV |  | Součet |  | 9 | [12 empty] | VV | 1 | 4 | True | 1 | ROZPOCET
7 | M | 35002030 | panel fotovoltaický monokrystalický 450Wp | kus | 9 |  | 0 | CS URS 2024 I |  | základní |  | 0 | 0 | 0 | 0 | 0 | 32 | M | 1 |  |  |  | ROZPOCET | 0 | 0 | 0 | 0 | 0 | 1 | 0 | 16 | 14
| VV |  | 9 |  | 9 | [12 empty] | VV | 1 | 2 | True | 0 | ROZPOCET
| VV |  | Součet |  | 9 | [12 empty] | VV | 1 | 4 | True | 1 | ROZPOCET
8 | K | 741761072 | Montáž kabelu pro venkovní rozvod | m | 36 |  | 0 | CS URS 2024 I |  | základní |  | 0 | 0 | 0 | 0 | 0 | 16 | K | 1 |  |  |  | ROZPOCET | 0 | 0 | 0 | 0 | 0 | 1 | 0 | 16 | 16
| VV |  | 36 |  | 36 | [12 empty] | VV | 1 | 2 | True | 0 | ROZPOCET
| VV |  | Součet |  | 36 | [12 empty] | VV | 1 | 4 | True | 1 | ROZPOCET
9 | M | 34111850 | kabel fotovoltaický černý nebo červený průměr 4mm | m | 43.2 |  | 0 | CS URS 2024 I |  | základní |  | 0 | 0 | 0 | 0 | 0 | 32 | M | 1 |  |  |  | ROZPOCET | 0 | 0 | 0 | 0 | 0 | 1 | 0 | 16 | 18
| P |  | Poznámka k položce: Ztratné: 20,0 % 7,200 | [14 empty] | P | 1
10 | K | 741761076 | Montáž propojovacího kabelu | kus | 8 |  | 0 | CS URS 2024 I |  | základní |  | 0 | 0 | 0 | 0 | 0 | 16 | K | 1 |  |  |  | ROZPOCET | 0 | 0 | 0 | 0 | 0 | 1 | 0 | 16 | 20
| VV |  | 8 |  | 8 | [12 empty] | VV | 1 | 2 | True | 0 | ROZPOCET
| VV |  | Součet |  | 8 | [12 empty] | VV | 1 | 4 | True | 1 | ROZPOCET
11 | M | 34111838 | kabel propojovací o délce 3m pro BMV monitor, MPPT regulátory a Color Control (na jedné straně pravoúhlý spoj) | kus | 7 |  | 0 | CS URS 2024 I |  | základní |  | 0 | 0 | 0 | 0 | 0 | 32 | M | 1 |  |  |  | ROZPOCET | 0 | 0 | 0 | 0 | 0 | 1 | 0 | 16 | 22
| VV |  | 7 |  | 7 | [12 empty] | VV | 1 | 2 | True | 0 | ROZPOCET
| VV |  | Součet |  | 7 | [12 empty] | VV | 1 | 4 | True | 1 | ROZPOCET
12 | M | 34111840 | kabel propojovací o délce 10m pro BMV monitor, MPPT regulátory a Color Control (na jedné straně pravoúhlý spoj) | kus | 1 |  | 0 | CS URS 2024 I |  | základní |  | 0 | 0 | 0 | 0 | 0 | 32 | M | 1 |  |  |  | ROZPOCET | 0 | 0 | 0 | 0 | 0 | 1 | 0 | 16 | 24
| VV |  | 1 |  | 1 | [12 empty] | VV | 1 | 2 | True | 0 | ROZPOCET
| VV |  | Součet |  | 1 | [12 empty] | VV | 1 | 4 | True | 1 | ROZPOCET
13 | K | 741120101 | Montáž vodič Cu izolovaný plný a laněný s PVC pláštěm žíla 0,15-16 mm2 zatažený (např. CY, CHAH-V) | m | 24 |  | 0 | CS URS 2024 I |  | základní |  | 0 | 0 | 0 | 0 | 0 | 16 | K | 1 |  |  |  | ROZPOCET | 0 | 0 | 0 | 0 | 0 | 1 | 0 | 16 | 26
| VV |  | 24 |  | 24 | [12 empty] | VV | 1 | 2 | True | 0 | ROZPOCET
| VV |  | Součet |  | 24 | [12 empty] | VV | 1 | 4 | True | 1 | ROZPOCET
14 | M | 0003-00076698-00001 | Vodič H07V-K (CYA) zeleno-žlutá 16 mm2 značení vodiče: H07V-K , průřez vodiče: 16 mm2 , materiál jádra: měď (Cu) , izolační materiál: PVC , | m | 28.8 |  | 0 | CS URS 2024 I |  | základní |  | 0 | 0 | 0 | 0 | 0 | 32 | M | 1 |  |  |  | ROZPOCET | 0 | 0 | 0 | 0 | 0 | 1 | 0 | 16 | 28
| P |  | Poznámka k položce: Ztratné: 20,0 % 4,800 | [14 empty] | P | 1
15 | K | 741120101 | Montáž vodič Cu izolovaný plný a laněný s PVC pláštěm žíla 0,15-16 mm2 zatažený (např. CY, CHAH-V) | m | 10 |  | 0 | CS URS 2024 I |  | základní |  | 0 | 0 | 0 | 0 | 0 | 16 | K | 1 |  |  |  | ROZPOCET | 0 | 0 | 0 | 0 | 0 | 1 | 0 | 16 | 30
| VV |  | 10 |  | 10 | [12 empty] | VV | 1 | 2 | True | 0 | ROZPOCET
| VV |  | Součet |  | 10 | [12 empty] | VV | 1 | 4 | True | 1 | ROZPOCET
16 | M | 0003-00076705-00001 | Vodič H07V-K (CYA) černá 6 mm2 značení vodiče: H07V-K , průřez vodiče: 6 mm2 , materiál jádra: měď (Cu) , izolační materiál: PVC , | m | 12 |  | 0 | CS URS 2024 I |  | základní |  | 0 | 0 | 0 | 0 | 0 | 32 | M | 1 |  |  |  | ROZPOCET | 0 | 0 | 0 | 0 | 0 | 1 | 0 | 16 | 32
| P |  | Poznámka k položce: Ztratné: 20,0 % 2,000 | [14 empty] | P | 1
17 | K | 741120101 | Montáž vodič Cu izolovaný plný a laněný s PVC pláštěm žíla 0,15-16 mm2 zatažený (např. CY, CHAH-V) | m | 1.5 |  | 0 | CS URS 2024 I |  | základní |  | 0 | 0 | 0 | 0 | 0 | 16 | K | 1 |  |  |  | ROZPOCET | 0 | 0 | 0 | 0 | 0 | 1 | 0 | 16 | 34
| VV |  | 1,5 |  | 1.5 | [12 empty] | VV | 1 | 2 | True | 0 | ROZPOCET
| VV |  | Součet |  | 1.5 | [12 empty] | VV | 1 | 4 | True | 1 | ROZPOCET
18 | M | 0003-00076693-00001 | Vodič H07V-K (CYA) černá 10 mm2 značení vodiče: H07V-K , průřez vodiče: 10 mm2 , materiál jádra: měď (Cu) , izolační materiál: PVC , | m | 1.8 |  | 0 | CS URS 2024 I |  | základní |  | 0 | 0 | 0 | 0 | 0 | 32 | M | 1 |  |  |  | ROZPOCET | 0 | 0 | 0 | 0 | 0 | 1 | 0 | 16 | 36
| P |  | Poznámka k položce: Ztratné: 20,0 % 0,300 | [14 empty] | P | 1
19 | K | 741122642 | Montáž kabel Cu plný kulatý žíla 5x4 až 6 mm2 uložený pevně (např. CYKY) | m | 3.6 |  | 0 | CS URS 2024 I |  | základní |  | 0 | 0 | 0 | 0 | 0 | 16 | K | 1 |  |  |  | ROZPOCET | 0 | 0 | 0 | 0 | 0 | 1 | 0 | 16 | 38
| VV |  | 3,6 |  | 3.6 | [12 empty] | VV | 1 | 2 | True | 0 | ROZPOCET
| VV |  | Součet |  | 3.6 | [12 empty] | VV | 1 | 4 | True | 1 | ROZPOCET
20 | M | 34111100 | kabel instalační jádro Cu plné izolace PVC plášť PVC 450/750V (CYKY) 5x6mm2 | m | 3.6 |  | 0 | CS URS 2024 I |  | základní |  | 0 | 0 | 0 | 0 | 0 | 32 | M | 1 |  |  |  | ROZPOCET | 0 | 0 | 0 | 0 | 0 | 1 | 0 | 16 | 40
| P |  | Poznámka k položce: Ztratné: 20,0 % 0,600 | [14 empty] | P | 1
21 | K | 741122611 | Montáž kabel Cu plný kulatý žíla 3x1,5 až 6 mm2 uložený pevně (např. CYKY) | m | 1.5 |  | 0 | CS URS 2024 I |  | základní |  | 0 | 0 | 0 | 0 | 0 | 16 | K | 1 |  |  |  | ROZPOCET | 0 | 0 | 0 | 0 | 0 | 1 | 0 | 16 | 42
| VV |  | 1,5 |  | 1.5 | [12 empty] | VV | 1 | 2 | True | 0 | ROZPOCET
| VV |  | Součet |  | 1.5 | [12 empty] | VV | 1 | 4 | True | 1 | ROZPOCET
22 | M | 34111030 | kabel instalační jádro Cu plné izolace PVC plášť PVC 450/750V (CYKY) 3x1,5mm2 | m | 1.8 |  | 0 | CS URS 2024 I |  | základní |  | 0 | 0 | 0 | 0 | 0 | 32 | M | 1 |  |  |  | ROZPOCET | 0 | 0 | 0 | 0 | 0 | 1 | 0 | 16 | 44
| P |  | Poznámka k položce: Ztratné: 20,0 % 0,300 | [14 empty] | P | 1
23 | K | 742124003 | Montáž kabelů datových FTP, UTP, STP pro vnitřní rozvody pevně | m | 3 |  | 0 | CS URS 2024 I |  | základní |  | 0 | 0 | 0 | 0 | 0 | 16 | K | 1 |  |  |  | ROZPOCET | 0 | 0 | 0 | 0 | 0 | 1 | 0 | 16 | 46
| VV |  | 3 |  | 3 | [12 empty] | VV | 1 | 2 | True | 0 | ROZPOCET
| VV |  | Součet |  | 3 | [12 empty] | VV | 1 | 4 | True | 1 | ROZPOCET
24 | M | 34121267 | kabel datový venkovní celkově stíněný Al fólií jádro Cu plné plášť PE (F/UTP) kategorie 6 | m | 3.09 |  | 0 | CS URS 2024 I |  | základní |  | 0 | 0 | 0 | 0 | 0 | 32 | M | 1 |  |  |  | ROZPOCET | 0 | 0 | 0 | 0 | 0 | 1 | 0 | 16 | 48
| P |  | Poznámka k položce: Ztratné: 3,0 % 0,090 | [14 empty] | P | 1
25 | K | HZS2231 | Hodinová zúčtovací sazba elektrikář - montáž kabelu olfex | hod | 5 |  | 0 | CS URS 2024 I |  | základní |  | 0 | 0 | 0 | 0 | 0 | 16 | K | 1 |  |  |  | ROZPOCET | 0 | 0 | 0 | 0 | 0 | 1 | 0 | 16 | 50
26 | M | X4061 | Ölflex Classic 110 4G 4 kabel flexibilní, plášť PVC šedý, čísl.žíly se ze/žl (1119504) | m | 66 |  | 0 | CS URS 2024 I |  | základní |  | 0 | 0 | 0 | 0 | 0 | 32 | M | 1 |  |  |  | ROZPOCET | 0 | 0 | 0 | 0 | 0 | 1 | 0 | 16 | 52
| P |  | Poznámka k položce: Ztratné: 20,0 % 11,000 | [14 empty] | P | 1
27 | K | HZS2231.1 | Hodinová zúčtovací sazba elektrikář - montáž pojistky | hod | 1 |  | 0 | CS URS 2024 I |  | základní |  | 0 | 0 | 0 | 0 | 0 | 16 | K | 1 |  |  |  | ROZPOCET | 0 | 0 | 0 | 0 | 0 | 1 | 0 | 16 | 54
28 | M | 35825581 | pojistky pro bateriový systém fotvoltaických systémů, 2 kusy (pro jednu baterii) | pár | 2 |  | 0 | CS URS 2024 I |  | základní |  | 0 | 0 | 0 | 0 | 0 | 32 | M | 1 |  |  |  | ROZPOCET | 0 | 0 | 0 | 0 | 0 | 1 | 0 | 16 | 56
29 | K | HZS2231.2 | Hodinová zúčtovací sazba elektrikář - montáž přepěťové ochrany | hod | 1 |  | 0 | CS URS 2024 I |  | základní |  | 0 | 0 | 0 | 0 | 0 | 16 | K | 1 |  |  |  | ROZPOCET | 0 | 0 | 0 | 0 | 0 | 1 | 0 | 16 | 58
30 | M | 35825553 | ochrana přepěťová pro instalaci ve stejnosměrných obvodech fotovoltaických systémů s max. trvalým pracovním napětím 170 V DC | kus | 2 |  | 0 | CS URS 2024 I |  | základní |  | 0 | 0 | 0 | 0 | 0 | 32 | M | 1 |  |  |  | ROZPOCET | 0 | 0 | 0 | 0 | 0 | 1 | 0 | 16 | 60
31 | K | 741732003 | Montáž stejnosměrného měniče DC/DC pro fotovoltaické systémy, výstupní výkon přes 280 do 400 W | kus | 1 |  | 0 | CS URS 2024 I |  | základní |  | 0 | 0 | 0 | 0 | 0 | 16 | K | 1 |  |  |  | ROZPOCET | 0 | 0 | 0 | 0 | 0 | 1 | 0 | 16 | 62
32 | M | X56720161 | měnič fotovoltaický třífázový - Solární střídač hybridní Fronius SYMO Gen24 5.0 Plus | kus | 1 |  | 0 |  |  | základní |  | 0 | 0 | 0 | 0 | 0 | 32 | M | 1 |  |  |  | ROZPOCET | 0 | 0 | 0 | 0 | 0 | 1 | 0 | 16 | 64
33 | M | X56720162 | Smartmeter Fronius TS 65A-3 | kus | 1 |  | 0 |  |  | základní |  | 0 | 0 | 0 | 0 | 0 | 32 | M | 1 |  |  |  | ROZPOCET | 0 | 0 | 0 | 0 | 0 | 1 | 0 | 16 | 618414720
34 | M | X56720163 | BYD Battery - Box Premium HVS 5,1 | kus | 1 |  | 0 |  |  | základní |  | 0 | 0 | 0 | 0 | 0 | 32 | M | 1 |  |  |  | ROZPOCET | 0 | 0 | 0 | 0 | 0 | 1 | 0 | 16 | 275893991
35 | K | 741791003 | Montáž elektroměru třífázového pro fotovoltaické systémy | kus | 1 |  | 0 | CS URS 2024 I |  | základní |  | 0 | 0 | 0 | 0 | 0 | 16 | K | 1 |  |  |  | ROZPOCET | 0 | 0 | 0 | 0 | 0 | 1 | 0 | 16 | 66
36 | M | 35889006 | elektroměr s S0 (otevřený kolektor) pulzním výstupem cejchovaný třífázový, pro FV elektrárny "Zelený bonus" | kus | 1 |  | 0 | CS URS 2024 I |  | základní |  | 0 | 0 | 0 | 0 | 0 | 32 | M | 1 |  |  |  | ROZPOCET | 0 | 0 | 0 | 0 | 0 | 1 | 0 | 16 | 68
37 | K | HZS2231.3 | Hodinová zúčtovací sazba elektrikář - montáž LPN 10A B/3 | hod | 1 |  | 0 | CS URS 2024 I |  | základní |  | 0 | 0 | 0 | 0 | 0 | 16 | K | 1 |  |  |  | ROZPOCET | 0 | 0 | 0 | 0 | 0 | 1 | 0 | 16 | 70
38 | M | X5825555 | jistič LPN 10A B/3 | kus | 1 |  | 0 | CS URS 2024 I |  | základní |  | 0 | 0 | 0 | 0 | 0 | 32 | M | 1 |  |  |  | ROZPOCET | 0 | 0 | 0 | 0 | 0 | 1 | 0 | 16 | 72
39 | K | HZS2231.4 | Hodinová zúčtovací sazba elektrikář - montáž svodič přepětí | hod | 1 |  | 0 | CS URS 2024 I |  | základní |  | 0 | 0 | 0 | 0 | 0 | 16 | K | 1 |  |  |  | ROZPOCET | 0 | 0 | 0 | 0 | 0 | 1 | 0 | 16 | 74
40 | M | 35889525 | svodič přepětí pro fotovoltaické systémy uzemněné, šířka 2 moduly 1200 V DC, 20kA - FVO1 T1+T2 | kus | 1 |  | 0 | CS URS 2024 I |  | základní |  | 0 | 0 | 0 | 0 | 0 | 32 | M | 1 |  |  |  | ROZPOCET | 0 | 0 | 0 | 0 | 0 | 1 | 0 | 16 | 76
41 | K | HZS2231.5 | Hodinová zúčtovací sazba elektrikář - montáž hlavní vypínač | hod | 1 |  | 0 | CS URS 2024 I |  | základní |  | 0 | 0 | 0 | 0 | 0 | 16 | K | 1 |  |  |  | ROZPOCET | 0 | 0 | 0 | 0 | 0 | 1 | 0 | 16 | 78
42 | M | 35825575 | odpínač stejnosměrný kompaktní 63A 4-pól. jmenovité napětí 1000 V | kus | 1 |  | 0 | CS URS 2024 I |  | základní |  | 0 | 0 | 0 | 0 | 0 | 32 | M | 1 |  |  |  | ROZPOCET | 0 | 0 | 0 | 0 | 0 | 1 | 0 | 16 | 80
43 | K | HZS2231.6 | Hodinová zúčtovací sazba elektrikář - montáž stykače | hod | 1 |  | 0 | CS URS 2024 I |  | základní |  | 0 | 0 | 0 | 0 | 0 | 16 | K | 1 |  |  |  | ROZPOCET | 0 | 0 | 0 | 0 | 0 | 1 | 0 | 16 | 82
44 | M | X4062 | jistič stykače LPN 6A B/1 | kus | 1 |  | 0 | CS URS 2024 I |  | základní |  | 0 | 0 | 0 | 0 | 0 | 32 | M | 1 |  |  |  | ROZPOCET | 0 | 0 | 0 | 0 | 0 | 1 | 0 | 16 | 84
45 | K | HZS2231.7 | Hodinová zúčtovací sazba elektrikář - montáž stykače AC stykač 20A | hod | 1 |  | 0 | CS URS 2024 I |  | základní |  | 0 | 0 | 0 | 0 | 0 | 16 | K | 1 |  |  |  | ROZPOCET | 0 | 0 | 0 | 0 | 0 | 1 | 0 | 16 | 86
46 | M | X4063 | stykač AC stykač 20A | kus | 1 |  | 0 | CS URS 2024 I |  | základní |  | 0 | 0 | 0 | 0 | 0 | 32 | M | 1 |  |  |  | ROZPOCET | 0 | 0 | 0 | 0 | 0 | 1 | 0 | 16 | 88
47 | K | HZS2231.8 | Hodinová zúčtovací sazba elektrikář - montáž jističe výroby | hod | 1 |  | 0 | CS URS 2024 I |  | základní |  | 0 | 0 | 0 | 0 | 0 | 16 | K | 1 |  |  |  | ROZPOCET | 0 | 0 | 0 | 0 | 0 | 1 | 0 | 16 | 90
48 | M | 35822127 | jistič 1-pólový 20 A vypínací charakteristika B vypínací schopnost 10 kA | kus | 1 |  | 0 | CS URS 2024 I |  | základní |  | 0 | 0 | 0 | 0 | 0 | 32 | M | 1 |  |  |  | ROZPOCET | 0 | 0 | 0 | 0 | 0 | 1 | 0 | 16 | 92
49 | K | 741761051 | Montáž GSM routeru pro připojení k internetu na odlehlých místech | kus | 1 |  | 0 | CS URS 2024 I |  | základní |  | 0 | 0 | 0 | 0 | 0 | 16 | K | 1 |  |  |  | ROZPOCET | 0 | 0 | 0 | 0 | 0 | 1 | 0 | 16 | 94
50 | M | 40561097 | anténa GSM | kus | 1 |  | 0 | CS URS 2024 I |  | základní |  | 0 | 0 | 0 | 0 | 0 | 32 | M | 1 |  |  |  | ROZPOCET | 0 | 0 | 0 | 0 | 0 | 1 | 0 | 16 | 96
51 | M | 35671224 | GSM router pro připojení k internetu na odlehlých místech | kus | 1 |  | 0 |  |  | základní |  | 0 | 0 | 0 | 0 | 0 | 32 | M | 1 |  |  |  | ROZPOCET | 0 | 0 | 0 | 0 | 0 | 1 | 0 | 16 | 1507431843
52 | K | X4064 | CT kabely ke sortimetnu - v rámci dodávky střídače | kpl | 1 |  | 0 | CS URS 2024 I |  | základní |  | 0 | 0 | 0 | 0 | 0 | 16 | K | 1 |  |  |  | ROZPOCET | 0 | 0 | 0 | 0 | 0 | 1 | 0 | 16 | 98
53 | K | 741810002 | Celková prohlídka elektrického rozvodu a zařízení přes 100 000 do 500 000,- Kč | kus | 1 |  | 0 | CS URS 2024 I |  | základní |  | 0 | 0 | 0 | 0 | 0 | 16 | K | 1 |  |  |  | ROZPOCET | 0 | 0 | 0 | 0 | 0 | 1 | 0 | 16 | 100
54 | M | X4066 | Pomocné práce | % |  |  | 0 | CS URS 2024 I |  | základní |  | 0 | 0 | 0 | 0 | 0 | 32 | M | 1 |  |  |  | ROZPOCET | 0 | 0 | 0 | 0 | 0 | 1 | 0 | 16 | 102
55 | M | X4065 | pomocný materiál | % |  |  | 0 | CS URS 2024 I |  | základní |  | 0 | 0 | 0 | 0 | 0 | 32 | M | 1 |  |  |  | ROZPOCET | 0 | 0 | 0 | 0 | 0 | 1 | 0 | 16 | 104
56 | M | X4067 | Ostatní nespecifikované práce a materiál projekt DSP | % |  |  | 0 | CS URS 2024 I |  | základní |  | 0 | 0 | 0 | 0 | 0 | 32 | M | 1 |  |  |  | ROZPOCET | 0 | 0 | 0 | 0 | 0 | 1 | 0 | 16 | 106
57 | K | 998741312 | Přesun hmot procentní pro silnoproud ruční v objektech v přes 6 do 12 m | % |  |  | 0 | CS URS 2024 I |  | základní |  | 0 | 0 | 0 | 0 | 0 | 16 | K | 1 |  |  |  | ROZPOCET | 0 | 0 | 0 | 0 | 0 | 1 | 0 | 16 | 108

## D.4.11 - Dopravní řešení
{edec1fc5-61ea-4661-b8b2-98a8d3600bac}
2
| KRYCÍ LIST SOUPISU PRACÍ | [7 empty] | v --- níže se nacházejí doplnkové a pomocné údaje k sestavám --- v | [8 empty] | False
Stavba:
TACHOV - dětská skupina, p.p.č. 1450/1
Objekt:
D.4 - Technická prostředí staveb
Soupis:
D.4.11 - Dopravní řešení
| KSO: |  | 801 31 11 |  |  | CC-CZ: | 12741
| Místo: |  | Tachov |  |  | Datum: | 2024-09-04
| CZ-CPV: |  | 45000000-7 |  |  | CZ-CPA: | 41.00.28
| Zadavatel: |  |  |  |  | IČ: | 00260231
|  | město Tachov |  |  |  | DIČ: | CZ00260231
| Uchazeč: |  |  |  |  | IČ: | Vyplň údaj
|  | Vyplň údaj |  |  |  | DIČ: | Vyplň údaj
| Projektant: |  |  |  |  | IČ: | 25201255
|  | Architektonické studio Hysek s.r.o |  |  |  | DIČ: | CZ25201255
| Zpracovatel: |  |  |  |  | IČ:
|  | Ing. Stehlík |  |  |  | DIČ:
Poznámka:
| Cena bez DPH | [5 empty] | 0
|  |  | Základ daně |  |  | Sazba daně | Výše daně
| DPH | základní | 0 |  |  | 21% | 0
|  | snížená | 0 |  |  | 12% | 0
|  | zákl. přenesená | 0 |  |  | 21% | 0
|  | sníž. přenesená | 0 |  |  | 12% | 0
|  | nulová | 0 |  |  | 0% | 0
| Cena s DPH |  |  | v | CZK |  | 0
| Projektant |  |  | Zpracovatel
| Datum a podpis: |  | Razítko | Datum a podpis: |  |  | Razítko
| Objednavatel |  |  | Uchazeč
| Datum a podpis: |  | Razítko | Datum a podpis: |  |  | Razítko
REKAPITULACE ČLENĚNÍ SOUPISU PRACÍ
Stavba:
TACHOV - dětská skupina, p.p.č. 1450/1
Objekt:
D.4 - Technická prostředí staveb
Soupis:
D.4.11 - Dopravní řešení
Místo: |  |  | Tachov |  |  | Datum: | 2024-09-04
Zadavatel: |  |  | město Tachov |  |  | Projektant: | Architektonické studio Hysek s.r.o
Uchazeč: |  |  | Vyplň údaj |  |  | Zpracovatel: | Ing. Stehlík
Kód dílu - Popis | [6 empty] | Cena celkem [CZK]
Náklady ze soupisu prací | [6 empty] | 0 | [11 empty] | -1
| HSV - Práce a dodávky HSV | [5 empty] | 0
| 1 - Zemní práce | [5 empty] | 0
| 5 - Komunikace pozemní | [5 empty] | 0
| 9 - Ostatní konstrukce a práce, bourání | [5 empty] | 0
| 998 - Přesun hmot | [5 empty] | 0
SOUPIS PRACÍ
Stavba:
TACHOV - dětská skupina, p.p.č. 1450/1
Objekt:
D.4 - Technická prostředí staveb
Soupis:
D.4.11 - Dopravní řešení
Místo: |  |  | Tachov |  |  | Datum: | 2024-09-04
Zadavatel: |  |  | město Tachov |  |  | Projektant: | Architektonické studio Hysek s.r.o
Uchazeč: |  |  | Vyplň údaj |  |  | Zpracovatel: | Ing. Stehlík
PČ | Typ | Kód | Popis | MJ | Množství | J.cena [CZK] | Cena celkem [CZK] | Cenová soustava |  | DPH | J. Nh [h] | Nh celkem [h] | J. hmotnost [t] | Hmotnost celkem [t] | J. suť [t] | Suť Celkem [t]
Náklady soupisu celkem | [6 empty] | 0 |  |  |  |  | 0 |  | 45.372 |  | 0 |  | D | -1 | [10 empty] | 0
| D | HSV | Práce a dodávky HSV |  |  |  | 0 |  |  |  |  | 0 |  | 45.372 |  | 0 | 1 | D | 0 |  |  |  | ROZPOCET | [6 empty] | 0
| D | 1 | Zemní práce |  |  |  | 0 |  |  |  |  | 0 |  | 0 |  | 0 | 1 | D | 1 |  |  |  | ROZPOCET | [6 empty] | 0
1 | K | 122151102 | Odkopávky a prokopávky nezapažené v hornině třídy těžitelnosti I skupiny 1 a 2 objem do 50 m3 strojně | m3 | 21.725 |  | 0 | CS ÚRS 2024 02 |  | základní |  | 0 | 0 | 0 | 0 | 0 | 4 | K | 2 |  |  |  | ROZPOCET | 0 | 0 | 0 | 0 | 0 | 1 | 0 | 4 | 2142733893
| Online PSC |  | https://podminky.urs.cz/item/CS_URS_2024_02/122151102 | [14 empty] | Online PSC | 2
| VV |  | 34*0,5+(20,5+11)*0,3*0,5 |  | 21.725 | [12 empty] | VV | 2 | 2 | True | 1 | ROZPOCET
2 | K | 162251102 | Vodorovné přemístění přes 20 do 50 m výkopku/sypaniny z horniny třídy těžitelnosti I skupiny 1 až 3 | m3 | 2.835 |  | 0 | CS ÚRS 2024 02 |  | základní |  | 0 | 0 | 0 | 0 | 0 | 4 | K | 2 |  |  |  | ROZPOCET | 0 | 0 | 0 | 0 | 0 | 1 | 0 | 4 | 1618585352
| Online PSC |  | https://podminky.urs.cz/item/CS_URS_2024_02/162251102 | [14 empty] | Online PSC | 2
| VV |  | "zásyp" 2,835 |  | 2.835 | [12 empty] | VV | 2 | 2 | True | 1 | ROZPOCET
3 | K | 162751117 | Vodorovné přemístění přes 9 000 do 10000 m výkopku/sypaniny z horniny třídy těžitelnosti I skupiny 1 až 3 | m3 | 18.885 |  | 0 | CS ÚRS 2024 02 |  | základní |  | 0 | 0 | 0 | 0 | 0 | 4 | K | 2 |  |  |  | ROZPOCET | 0 | 0 | 0 | 0 | 0 | 1 | 0 | 4 | -395248354
| Online PSC |  | https://podminky.urs.cz/item/CS_URS_2024_02/162751117 | [14 empty] | Online PSC | 2
| VV |  | 21,72-2,835 |  | 18.885 | [12 empty] | VV | 2 | 2 | True | 1 | ROZPOCET
4 | K | 171201231 | Poplatek za uložení zeminy a kamení na recyklační skládce (skládkovné) kód odpadu 17 05 04 | t | 33.993 |  | 0 | CS ÚRS 2024 02 |  | základní |  | 0 | 0 | 0 | 0 | 0 | 4 | K | 2 |  |  |  | ROZPOCET | 0 | 0 | 0 | 0 | 0 | 1 | 0 | 4 | -534994070
| Online PSC |  | https://podminky.urs.cz/item/CS_URS_2024_02/171201231 | [14 empty] | Online PSC | 2
| VV |  | 18,885*1,8 |  | 33.993 | [12 empty] | VV | 2 | 2 | True | 1 | ROZPOCET
5 | K | 174151101 | Zásyp jam, šachet rýh nebo kolem objektů sypaninou se zhutněním | m3 | 2.835 |  | 0 | CS ÚRS 2024 02 |  | základní |  | 0 | 0 | 0 | 0 | 0 | 4 | K | 2 |  |  |  | ROZPOCET | 0 | 0 | 0 | 0 | 0 | 1 | 0 | 4 | -1029692087
| Online PSC |  | https://podminky.urs.cz/item/CS_URS_2024_02/174151101 | [14 empty] | Online PSC | 2
| VV |  | (20,5+11)*0,3*0,3 |  | 2.835 | [12 empty] | VV | 2 | 2 | True | 1 | ROZPOCET
6 | K | 181951112 | Úprava pláně v hornině třídy těžitelnosti I skupiny 1 až 3 se zhutněním strojně | m2 | 33 |  | 0 | CS ÚRS 2024 02 |  | základní |  | 0 | 0 | 0 | 0 | 0 | 4 | K | 2 |  |  |  | ROZPOCET | 0 | 0 | 0 | 0 | 0 | 1 | 0 | 4 | 242829630
| Online PSC |  | https://podminky.urs.cz/item/CS_URS_2024_02/181951112 | [14 empty] | Online PSC | 2
| D | 5 | Komunikace pozemní |  |  |  | 0 |  |  |  |  | 0 |  | 39.4444 |  | 0 | 1 | D | 1 |  |  |  | ROZPOCET | [6 empty] | 0
7 | K | 564851011 | Podklad ze štěrkodrtě ŠD plochy do 100 m2 tl 150 mm | m2 | 40.4 |  | 0 | CS ÚRS 2024 02 |  | základní |  | 0 | 0.345 | 13.938 | 0 | 0 | 4 | K | 2 |  |  |  | ROZPOCET | 0 | 0 | 0 | 0 | 0 | 1 | 0 | 4 | -1674724851
| Online PSC |  | https://podminky.urs.cz/item/CS_URS_2024_02/564851011 | [14 empty] | Online PSC | 2
| VV |  | 7,6+32,8 |  | 40.4 | [12 empty] | VV | 2 | 2 | True | 1 | ROZPOCET
8 | K | 564861011 | Podklad ze štěrkodrtě ŠD plochy do 100 m2 tl 200 mm | m2 | 32.8 |  | 0 | CS ÚRS 2024 02 |  | základní |  | 0 | 0.46 | 15.088 | 0 | 0 | 4 | K | 2 |  |  |  | ROZPOCET | 0 | 0 | 0 | 0 | 0 | 1 | 0 | 4 | -1459986435
| Online PSC |  | https://podminky.urs.cz/item/CS_URS_2024_02/564861011 | [14 empty] | Online PSC | 2
9 | K | 596211110 | Kladení zámkové dlažby komunikací pro pěší ručně tl 60 mm skupiny A pl do 50 m2 | m2 | 7.6 |  | 0 | CS ÚRS 2024 02 |  | základní |  | 0 | 0.08922 | 0.67807 | 0 | 0 | 4 | K | 2 |  |  |  | ROZPOCET | 0 | 0 | 0 | 0 | 0 | 1 | 0 | 4 | -1374846722
| Online PSC |  | https://podminky.urs.cz/item/CS_URS_2024_02/596211110 | [14 empty] | Online PSC | 2
10 | M | 01-R | betonová dlažba tl. 80 mm - referenční výrobek BEST ARCHIA Colormix Sahara | m2 | 33.456 |  | 0 |  |  | základní |  | 0 | 0.14 | 4.6838 | 0 | 0 | 8 | M | 2 |  |  |  | ROZPOCET | 0 | 0 | 0 | 0 | 0 | 1 | 0 | 4 | 1709393765
| VV |  | 32,8*1,02 "Přepočtené koeficientem množství |  | 33.456 | [12 empty] | VV | 2 | 2 | True | 1 | ROZPOCET
11 | M | 02-R | betonová dalžba tl. 60 mm - referenční výrobek BEST KORZO Colormix Sahara | m2 | 7.752 |  | 0 |  |  | základní |  | 0 | 0.18 | 1.3954 | 0 | 0 | 8 | M | 2 |  |  |  | ROZPOCET | 0 | 0 | 0 | 0 | 0 | 1 | 0 | 4 | 1323909238
| VV |  | 7,6*1,02 "Přepočtené koeficientem množství |  | 7.752 | [12 empty] | VV | 2 | 2 | True | 1 | ROZPOCET
12 | K | 596212210 | Kladení zámkové dlažby pozemních komunikací ručně tl 80 mm skupiny A pl do 50 m2 | m2 | 32.8 |  | 0 | CS ÚRS 2024 02 |  | základní |  | 0 | 0.11162 | 3.6611 | 0 | 0 | 4 | K | 2 |  |  |  | ROZPOCET | 0 | 0 | 0 | 0 | 0 | 1 | 0 | 4 | -374232487
| Online PSC |  | https://podminky.urs.cz/item/CS_URS_2024_02/596212210 | [14 empty] | Online PSC | 2
| D | 9 | Ostatní konstrukce a práce, bourání |  |  |  | 0 |  |  |  |  | 0 |  | 5.9276 |  | 0 | 1 | D | 1 |  |  |  | ROZPOCET | [6 empty] | 0
13 | K | 914111111 | Montáž svislé dopravní značky do velikosti 1 m2 objímkami na sloupek nebo konzolu | kus | 2 |  | 0 | CS ÚRS 2024 02 |  | základní |  | 0 | 0.0007 | 0.0014 | 0 | 0 | 4 | K | 2 |  |  |  | ROZPOCET | 0 | 0 | 0 | 0 | 0 | 1 | 0 | 4 | 1214295526
| Online PSC |  | https://podminky.urs.cz/item/CS_URS_2024_02/914111111 | [14 empty] | Online PSC | 2
14 | K | 914111112 | Montáž svislé dopravní značky do velikosti 1 m2 páskováním na sloup | kus | 4 |  | 0 | CS ÚRS 2024 02 |  | základní |  | 0 | 1.3334e-05 | 5.3338e-05 | 0 | 0 | 4 | K | 2 |  |  |  | ROZPOCET | 0 | 0 | 0 | 0 | 0 | 1 | 0 | 4 | -333359344
| Online PSC |  | https://podminky.urs.cz/item/CS_URS_2024_02/914111112 | [14 empty] | Online PSC | 2
15 | M | 40445625 | informativní značky provozní IP8, IP9, IP11-IP13 500x700mm | kus | 2 |  | 0 | CS ÚRS 2024 02 |  | základní |  | 0 | 0.0035 | 0.007 | 0 | 0 | 8 | M | 2 |  |  |  | ROZPOCET | 0 | 0 | 0 | 0 | 0 | 1 | 0 | 4 | -933583665
| VV |  | " IP12 " 1 |  | 1 | [12 empty] | VV | 2 | 2 | True | 0 | ROZPOCET
| VV |  | " IP13 e " 1 |  | 1 | [12 empty] | VV | 2 | 2 | True | 0 | ROZPOCET
| VV |  | Součet |  | 2 | [12 empty] | VV | 2 | 4 | True | 1 | ROZPOCET
16 | M | 40445647 | dodatkové tabulky E1, E2a,b , E6, E9, E10 E12c, E17 500x500mm | kus | 1 |  | 0 | CS ÚRS 2024 02 |  | základní |  | 0 | 0.0025 | 0.0025 | 0 | 0 | 8 | M | 2 |  |  |  | ROZPOCET | 0 | 0 | 0 | 0 | 0 | 1 | 0 | 4 | -1330125240
| VV |  | " E1 " 1 |  | 1 | [12 empty] | VV | 2 | 2 | True | 1 | ROZPOCET
17 | M | 40445649 | dodatkové tabulky E3-E5, E8, E14-E16 500x150mm | kus | 1 |  | 0 | CS ÚRS 2024 02 |  | základní |  | 0 | 0.0009 | 0.0009 | 0 | 0 | 8 | M | 2 |  |  |  | ROZPOCET | 0 | 0 | 0 | 0 | 0 | 1 | 0 | 4 | -1994092211
| VV |  | " E8 d " 1 |  | 1 | [12 empty] | VV | 2 | 2 | True | 1 | ROZPOCET
18 | M | 40445650 | dodatkové tabulky E7, E12, E13 500x300mm | kus | 2 |  | 0 | CS ÚRS 2024 02 |  | základní |  | 0 | 0.0017 | 0.0034 | 0 | 0 | 8 | M | 2 |  |  |  | ROZPOCET | 0 | 0 | 0 | 0 | 0 | 1 | 0 | 4 | 1522142096
| VV |  | " E13 " 2 |  | 2 | [12 empty] | VV | 2 | 2 | True | 1 | ROZPOCET
19 | K | 914511112 | Montáž sloupku dopravních značek délky do 3,5 m s betonovým základem a patkou D 60 mm | kus | 1 |  | 0 | CS ÚRS 2024 02 |  | základní |  | 0 | 0.11241 | 0.11241 | 0 | 0 | 4 | K | 2 |  |  |  | ROZPOCET | 0 | 0 | 0 | 0 | 0 | 1 | 0 | 4 | 1038837274
| Online PSC |  | https://podminky.urs.cz/item/CS_URS_2024_02/914511112 | [14 empty] | Online PSC | 2
20 | M | 40445225 | sloupek pro dopravní značku Zn D 60mm v 3,5m | kus | 1 |  | 0 | CS ÚRS 2024 02 |  | základní |  | 0 | 0.0061 | 0.0061 | 0 | 0 | 8 | M | 2 |  |  |  | ROZPOCET | 0 | 0 | 0 | 0 | 0 | 1 | 0 | 4 | -536161336
21 | K | 916331112 | Osazení zahradního obrubníku betonového do lože z betonu s boční opěrou | m | 36.3 |  | 0 | CS ÚRS 2024 02 |  | základní |  | 0 | 0.10095 | 3.6643 | 0 | 0 | 4 | K | 2 |  |  |  | ROZPOCET | 0 | 0 | 0 | 0 | 0 | 1 | 0 | 4 | 706445527
| Online PSC |  | https://podminky.urs.cz/item/CS_URS_2024_02/916331112 | [14 empty] | Online PSC | 2
| VV |  | 36,3 |  | 36.3 | [12 empty] | VV | 2 | 2 | True | 1 | ROZPOCET
22 | M | 59217003 | obrubník zahradní betonový 500x50x250mm | m | 20 |  | 0 | CS ÚRS 2024 02 |  | základní |  | 0 | 0.028 | 0.56 | 0 | 0 | 8 | M | 2 |  |  |  | ROZPOCET | 0 | 0 | 0 | 0 | 0 | 1 | 0 | 4 | -536330817
23 | M | 59217012 | obrubník zahradní betonový 500x80x250mm | m | 36.5 |  | 0 | CS ÚRS 2024 02 |  | základní |  | 0 | 0.043 | 1.5695 | 0 | 0 | 8 | M | 2 |  |  |  | ROZPOCET | 0 | 0 | 0 | 0 | 0 | 1 | 0 | 4 | -2007878020
| D | 998 | Přesun hmot |  |  |  | 0 |  |  |  |  | 0 |  | 0 |  | 0 | 1 | D | 1 |  |  |  | ROZPOCET | [6 empty] | 0
24 | K | 998229111 | Přesun hmot ruční pro pozemní komunikace s krytem z kameniva, betonu,živice na vzdálenost do 50 m | t | 16.456 |  | 0 | CS ÚRS 2024 02 |  | základní |  | 0 | 0 | 0 | 0 | 0 | 4 | K | 2 |  |  |  | ROZPOCET | 0 | 0 | 0 | 0 | 0 | 1 | 0 | 4 | 1070556963
| Online PSC |  | https://podminky.urs.cz/item/CS_URS_2024_02/998229111 | [14 empty] | Online PSC | 2

## D.5.01 - Zemní vrty a při...
{efa2f599-57ed-4f46-8fc6-e39aae068532}
2
| KRYCÍ LIST SOUPISU PRACÍ | [7 empty] | v --- níže se nacházejí doplnkové a pomocné údaje k sestavám --- v | [8 empty] | False
Stavba:
TACHOV - dětská skupina, p.p.č. 1450/1
Objekt:
D.5 - Inženýrské sítě
Soupis:
D.5.01 - Zemní vrty a připojení TČ
| KSO: |  | 801 31 11 |  |  | CC-CZ: | 12741
| Místo: |  | Tachov |  |  | Datum: | 2024-09-04
| CZ-CPV: |  | 45000000-7 |  |  | CZ-CPA: | 41.00.28
| Zadavatel: |  |  |  |  | IČ: | 00260231
|  | město Tachov |  |  |  | DIČ: | CZ00260231
| Uchazeč: |  |  |  |  | IČ: | Vyplň údaj
|  | Vyplň údaj |  |  |  | DIČ: | Vyplň údaj
| Projektant: |  |  |  |  | IČ: | 25201255
|  | Architektonické studio Hysek s.r.o |  |  |  | DIČ: | CZ25201255
| Zpracovatel: |  |  |  |  | IČ:
DIČ:
Poznámka:
| Cena bez DPH | [5 empty] | 0
|  |  | Základ daně |  |  | Sazba daně | Výše daně
| DPH | základní | 0 |  |  | 21% | 0
|  | snížená | 0 |  |  | 12% | 0
|  | zákl. přenesená | 0 |  |  | 21% | 0
|  | sníž. přenesená | 0 |  |  | 12% | 0
|  | nulová | 0 |  |  | 0% | 0
| Cena s DPH |  |  | v | CZK |  | 0
| Projektant |  |  | Zpracovatel
| Datum a podpis: |  | Razítko | Datum a podpis: |  |  | Razítko
| Objednavatel |  |  | Uchazeč
| Datum a podpis: |  | Razítko | Datum a podpis: |  |  | Razítko
REKAPITULACE ČLENĚNÍ SOUPISU PRACÍ
Stavba:
TACHOV - dětská skupina, p.p.č. 1450/1
Objekt:
D.5 - Inženýrské sítě
Soupis:
D.5.01 - Zemní vrty a připojení TČ
Místo: |  |  | Tachov |  |  | Datum: | 2024-09-04
Zadavatel: |  |  | město Tachov |  |  | Projektant: | Architektonické studio Hysek s.r.o
Uchazeč: |  |  | Vyplň údaj |  |  | Zpracovatel:
Kód dílu - Popis | [6 empty] | Cena celkem [CZK]
Náklady ze soupisu prací | [6 empty] | 0 | [11 empty] | -1
| HSV - Práce a dodávky HSV | [5 empty] | 0
| 2 - Zakládání | [5 empty] | 0
| VRN - Vedlejší rozpočtové náklady | [5 empty] | 0
| VRN6 - Územní vlivy | [5 empty] | 0
SOUPIS PRACÍ
Stavba:
TACHOV - dětská skupina, p.p.č. 1450/1
Objekt:
D.5 - Inženýrské sítě
Soupis:
D.5.01 - Zemní vrty a připojení TČ
Místo: |  |  | Tachov |  |  | Datum: | 2024-09-04
Zadavatel: |  |  | město Tachov |  |  | Projektant: | Architektonické studio Hysek s.r.o
Uchazeč: |  |  | Vyplň údaj |  |  | Zpracovatel:
PČ | Typ | Kód | Popis | MJ | Množství | J.cena [CZK] | Cena celkem [CZK] | Cenová soustava |  | DPH | J. Nh [h] | Nh celkem [h] | J. hmotnost [t] | Hmotnost celkem [t] | J. suť [t] | Suť Celkem [t]
Náklady soupisu celkem | [6 empty] | 0 |  |  |  |  | 0 |  | 0.0658 |  | 0 |  | D | -1 | [10 empty] | 0
| D | HSV | Práce a dodávky HSV |  |  |  | 0 |  |  |  |  | 0 |  | 0.0658 |  | 0 | 1 | D | 0 |  |  |  | ROZPOCET | [6 empty] | 0
| D | 2 | Zakládání |  |  |  | 0 |  |  |  |  | 0 |  | 0.0658 |  | 0 | 1 | D | 1 |  |  |  | ROZPOCET | [6 empty] | 0
1 | K | 225311315R | Vrt průměru 156 mm se zapuštěnou dvouokruhovou sondou GEROTOP 4x32 mm, zatamponování bentonitocementovou směsí, odzkoušení na průchodnost, technická zpráva | m | 140 |  | 0 |  |  | základní |  | 0 | 0.00047 | 0.0658 | 0 | 0 | 4 | K | 2 |  |  |  | ROZPOCET | 0 | 0 | 0 | 0 | 0 | 1 | 0 | 4 | -598590119
| D | VRN | Vedlejší rozpočtové náklady |  |  |  | 0 |  |  |  |  | 0 |  | 0 |  | 0 | 5 | D | 0 |  |  |  | ROZPOCET | [6 empty] | 0
| D | VRN6 | Územní vlivy |  |  |  | 0 |  |  |  |  | 0 |  | 0 |  | 0 | 5 | D | 1 |  |  |  | ROZPOCET | [6 empty] | 0
2 | K | 065002000 | Mimostaveništní doprava materiálů, výrobků a strojů | … | 1 |  | 0 | CS ÚRS 2024 02 |  | základní |  | 0 | 0 | 0 | 0 | 0 | 1024 | K | 2 |  |  |  | ROZPOCET | 0 | 0 | 0 | 0 | 0 | 1 | 0 | 1024 | 179717328
| Online PSC |  | https://podminky.urs.cz/item/CS_URS_2024_02/065002000 | [14 empty] | Online PSC | 2
| VV |  | "přeprava vrtné soupravy" 1,0 |  | 1 | [12 empty] | VV | 2 | 2 | True | 0 | ROZPOCET
| VV |  | Součet |  | 1 | [12 empty] | VV | 2 | 4 | True | 1 | ROZPOCET

## D.5.02 - SO-12 - přípojka...
{7c248cc1-ea6b-4d87-90c4-978525938e9d}
2
| KRYCÍ LIST SOUPISU PRACÍ | [7 empty] | v --- níže se nacházejí doplnkové a pomocné údaje k sestavám --- v | [8 empty] | False
Stavba:
TACHOV - dětská skupina, p.p.č. 1450/1
Objekt:
D.5 - Inženýrské sítě
Soupis:
D.5.02 - SO-12 - přípojka splaškové kanalizace
| KSO: |  | 827 29 5 |  |  | CC-CZ: | 2223
| Místo: |  | Tachov |  |  | Datum: | 2024-09-04
| CZ-CPV: |  | 45332300-6 |  |  | CZ-CPA: | 42.21.12
| Zadavatel: |  |  |  |  | IČ: | 00260231
|  | město Tachov |  |  |  | DIČ: | CZ00260231
| Uchazeč: |  |  |  |  | IČ: | Vyplň údaj
|  | Vyplň údaj |  |  |  | DIČ: | Vyplň údaj
| Projektant: |  |  |  |  | IČ: | 25201255
|  | Architektonické studio Hysek s.r.o |  |  |  | DIČ: | CZ25201255
| Zpracovatel: |  |  |  |  | IČ:
DIČ:
Poznámka:
| Cena bez DPH | [5 empty] | 0
|  |  | Základ daně |  |  | Sazba daně | Výše daně
| DPH | základní | 0 |  |  | 21% | 0
|  | snížená | 0 |  |  | 12% | 0
|  | zákl. přenesená | 0 |  |  | 21% | 0
|  | sníž. přenesená | 0 |  |  | 12% | 0
|  | nulová | 0 |  |  | 0% | 0
| Cena s DPH |  |  | v | CZK |  | 0
| Projektant |  |  | Zpracovatel
| Datum a podpis: |  | Razítko | Datum a podpis: |  |  | Razítko
| Objednavatel |  |  | Uchazeč
| Datum a podpis: |  | Razítko | Datum a podpis: |  |  | Razítko
REKAPITULACE ČLENĚNÍ SOUPISU PRACÍ
Stavba:
TACHOV - dětská skupina, p.p.č. 1450/1
Objekt:
D.5 - Inženýrské sítě
Soupis:
D.5.02 - SO-12 - přípojka splaškové kanalizace
Místo: |  |  | Tachov |  |  | Datum: | 2024-09-04
Zadavatel: |  |  | město Tachov |  |  | Projektant: | Architektonické studio Hysek s.r.o
Uchazeč: |  |  | Vyplň údaj |  |  | Zpracovatel:
Kód dílu - Popis | [6 empty] | Cena celkem [CZK]
Náklady ze soupisu prací | [6 empty] | 0 | [11 empty] | -1
| HSV - Práce a dodávky HSV | [5 empty] | 0
| 1 - Zemní práce | [5 empty] | 0
| 3 - Svislé a kompletní konstrukce | [5 empty] | 0
| 4 - Vodorovné konstrukce | [5 empty] | 0
| 5 - Komunikace pozemní | [5 empty] | 0
| 8 - Trubní vedení | [5 empty] | 0
| 9 - Ostatní konstrukce a práce, bourání | [5 empty] | 0
| 997 - Přesun sutě | [5 empty] | 0
| 998 - Přesun hmot | [5 empty] | 0
SOUPIS PRACÍ
Stavba:
TACHOV - dětská skupina, p.p.č. 1450/1
Objekt:
D.5 - Inženýrské sítě
Soupis:
D.5.02 - SO-12 - přípojka splaškové kanalizace
Místo: |  |  | Tachov |  |  | Datum: | 2024-09-04
Zadavatel: |  |  | město Tachov |  |  | Projektant: | Architektonické studio Hysek s.r.o
Uchazeč: |  |  | Vyplň údaj |  |  | Zpracovatel:
PČ | Typ | Kód | Popis | MJ | Množství | J.cena [CZK] | Cena celkem [CZK] | Cenová soustava |  | DPH | J. Nh [h] | Nh celkem [h] | J. hmotnost [t] | Hmotnost celkem [t] | J. suť [t] | Suť Celkem [t]
Náklady soupisu celkem | [6 empty] | 0 |  |  |  |  | 0 |  | 34.5403 |  | 12.041 |  | D | -1 | [10 empty] | 0
| D | HSV | Práce a dodávky HSV |  |  |  | 0 |  |  |  |  | 0 |  | 34.5403 |  | 12.041 | 1 | D | 0 |  |  |  | ROZPOCET | [6 empty] | 0
| D | 1 | Zemní práce |  |  |  | 0 |  |  |  |  | 0 |  | 11.9017 |  | 12.041 | 1 | D | 1 |  |  |  | ROZPOCET | [6 empty] | 0
1 | K | 113106123 | Rozebrání dlažeb ze zámkových dlaždic komunikací pro pěší ručně | m2 | 9 |  | 0 | CS ÚRS 2024 02 |  | základní |  | 0 | 0 | 0 | 0.26 | 2.34 | 4 | K | 2 |  |  |  | ROZPOCET | 0 | 0 | 0 | 0 | 0 | 1 | 0 | 4 | -273555525
| Online PSC |  | https://podminky.urs.cz/item/CS_URS_2024_02/113106123 | [14 empty] | Online PSC | 2
| VV |  | 4,5*2 |  | 9 | [12 empty] | VV | 2 | 2 | True | 0 | ROZPOCET
| VV |  | Součet |  | 9 | [12 empty] | VV | 2 | 4 | True | 1 | ROZPOCET
2 | K | 113107323 | Odstranění podkladu z kameniva drceného tl přes 200 do 300 mm strojně pl do 50 m2 | m2 | 10.9 |  | 0 | CS ÚRS 2024 02 |  | základní |  | 0 | 0 | 0 | 0.44 | 4.796 | 4 | K | 2 |  |  |  | ROZPOCET | 0 | 0 | 0 | 0 | 0 | 1 | 0 | 4 | 978466675
| Online PSC |  | https://podminky.urs.cz/item/CS_URS_2024_02/113107323 | [14 empty] | Online PSC | 2
| VV |  | "tl.300" 5,45*2 |  | 10.9 | [12 empty] | VV | 2 | 2 | True | 0 | ROZPOCET
| VV |  | Součet |  | 10.9 | [12 empty] | VV | 2 | 4 | True | 1 | ROZPOCET
3 | K | 113107344 | Odstranění podkladu živičného tl přes 150 do 200 mm strojně pl do 50 m2 | m2 | 10.9 |  | 0 | CS ÚRS 2024 02 |  | základní |  | 0 | 0 | 0 | 0.45 | 4.905 | 4 | K | 2 |  |  |  | ROZPOCET | 0 | 0 | 0 | 0 | 0 | 1 | 0 | 4 | 1006525830
| Online PSC |  | https://podminky.urs.cz/item/CS_URS_2024_02/113107344 | [14 empty] | Online PSC | 2
| VV |  | "tl.170" 5,45*2 |  | 10.9 | [12 empty] | VV | 2 | 2 | True | 0 | ROZPOCET
| VV |  | Součet |  | 10.9 | [12 empty] | VV | 2 | 4 | True | 1 | ROZPOCET
4 | K | 115101201 | Čerpání vody na dopravní výšku do 10 m průměrný přítok do 500 l/min | hod | 50 |  | 0 | CS ÚRS 2024 02 |  | základní |  | 0 | 3.2634e-05 | 0.0016317 | 0 | 0 | 4 | K | 2 |  |  |  | ROZPOCET | 0 | 0 | 0 | 0 | 0 | 1 | 0 | 4 | 133669623
| Online PSC |  | https://podminky.urs.cz/item/CS_URS_2024_02/115101201 | [14 empty] | Online PSC | 2
5 | K | 115101301 | Pohotovost čerpací soupravy pro dopravní výšku do 10 m přítok do 500 l/min | den | 10 |  | 0 | CS ÚRS 2024 02 |  | základní |  | 0 | 0 | 0 | 0 | 0 | 4 | K | 2 |  |  |  | ROZPOCET | 0 | 0 | 0 | 0 | 0 | 1 | 0 | 4 | -1947801689
| Online PSC |  | https://podminky.urs.cz/item/CS_URS_2024_02/115101301 | [14 empty] | Online PSC | 2
6 | K | 119001405 | Dočasné zajištění potrubí z PE DN do 200 mm | m | 4 |  | 0 | CS ÚRS 2024 02 |  | základní |  | 0 | 0.036904 | 0.14762 | 0 | 0 | 4 | K | 2 |  |  |  | ROZPOCET | 0 | 0 | 0 | 0 | 0 | 1 | 0 | 4 | 1248405647
| Online PSC |  | https://podminky.urs.cz/item/CS_URS_2024_02/119001405 | [14 empty] | Online PSC | 2
| VV |  | "kříž.s vodovodem PE160" 2,0 |  | 2 | [12 empty] | VV | 2 | 2 | True | 0 | ROZPOCET
| VV |  | "kříž s plynovodem PE 63" 2,0 |  | 2 | [12 empty] | VV | 2 | 2 | True | 0 | ROZPOCET
| VV |  | Součet |  | 4 | [12 empty] | VV | 2 | 4 | True | 1 | ROZPOCET
7 | K | 119003211 | Mobilní plotová zábrana s reflexním pásem výšky do 1,5 m pro zabezpečení výkopu zřízení | m | 34 |  | 0 | CS ÚRS 2024 02 |  | základní |  | 0 | 0.00013574 | 0.0046152 | 0 | 0 | 4 | K | 2 |  |  |  | ROZPOCET | 0 | 0 | 0 | 0 | 0 | 1 | 0 | 4 | 1886148211
| Online PSC |  | https://podminky.urs.cz/item/CS_URS_2024_02/119003211 | [14 empty] | Online PSC | 2
| VV |  | 14+14+3+3 |  | 34 | [12 empty] | VV | 2 | 2 | True | 0 | ROZPOCET
| VV |  | Součet |  | 34 | [12 empty] | VV | 2 | 4 | True | 1 | ROZPOCET
8 | K | 119003212 | Mobilní plotová zábrana s reflexním pásem výšky do 1,5 m pro zabezpečení výkopu odstranění | m | 34 |  | 0 | CS ÚRS 2024 02 |  | základní |  | 0 | 0 | 0 | 0 | 0 | 4 | K | 2 |  |  |  | ROZPOCET | 0 | 0 | 0 | 0 | 0 | 1 | 0 | 4 | -64944585
| Online PSC |  | https://podminky.urs.cz/item/CS_URS_2024_02/119003212 | [14 empty] | Online PSC | 2
9 | K | 121151103 | Sejmutí ornice plochy do 100 m2 tl vrstvy do 200 mm strojně | m2 | 10.9 |  | 0 | CS ÚRS 2024 02 |  | základní |  | 0 | 0 | 0 | 0 | 0 | 4 | K | 2 |  |  |  | ROZPOCET | 0 | 0 | 0 | 0 | 0 | 1 | 0 | 4 | -1141489216
| Online PSC |  | https://podminky.urs.cz/item/CS_URS_2024_02/121151103 | [14 empty] | Online PSC | 2
| VV |  | 5,45*2 |  | 10.9 | [12 empty] | VV | 2 | 2 | True | 0 | ROZPOCET
| VV |  | Součet |  | 10.9 | [12 empty] | VV | 2 | 4 | True | 1 | ROZPOCET
10 | K | 132254201 | Hloubení zapažených rýh š do 2000 mm v hornině třídy těžitelnosti I skupiny 3 objem do 20 m3 | m3 | 14.675 |  | 0 | CS ÚRS 2024 02 |  | základní |  | 0 | 0 | 0 | 0 | 0 | 4 | K | 2 |  |  |  | ROZPOCET | 0 | 0 | 0 | 0 | 0 | 1 | 0 | 4 | -1464428939
| Online PSC |  | https://podminky.urs.cz/item/CS_URS_2024_02/132254201 | [14 empty] | Online PSC | 2
| VV |  | "rýha"(14*((2,2+1,9+1,9+1,3)/4)*1,0)*0,50 |  | 12.775 | [12 empty] | VV | 2 | 2 | True | 0 | ROZPOCET
| VV |  | "rozš.na šachtu" 1*2*1,9 *0,50 |  | 1.9 | [12 empty] | VV | 2 | 2 | True | 0 | ROZPOCET
| VV |  | Součet |  | 14.675 | [12 empty] | VV | 2 | 4 | True | 1 | ROZPOCET
11 | K | 132354201 | Hloubení zapažených rýh š do 2000 mm v hornině třídy těžitelnosti II skupiny 4 objem do 20 m3 | m3 | 14.675 |  | 0 | CS ÚRS 2024 02 |  | základní |  | 0 | 0 | 0 | 0 | 0 | 4 | K | 2 |  |  |  | ROZPOCET | 0 | 0 | 0 | 0 | 0 | 1 | 0 | 4 | -1590790492
| Online PSC |  | https://podminky.urs.cz/item/CS_URS_2024_02/132354201 | [14 empty] | Online PSC | 2
| VV |  | "rýha"(14*((2,2+1,9+1,9+1,3)/4)*1,0)*0,50 |  | 12.775 | [12 empty] | VV | 2 | 2 | True | 0 | ROZPOCET
| VV |  | "rozš.na šachtu" 1*2*1,9 *0,50 |  | 1.9 | [12 empty] | VV | 2 | 2 | True | 0 | ROZPOCET
| VV |  | Součet |  | 14.675 | [12 empty] | VV | 2 | 4 | True | 1 | ROZPOCET
12 | K | 151101101 | Zřízení příložného pažení a rozepření stěn rýh hl do 2 m | m2 | 56.8 |  | 0 | CS ÚRS 2024 02 |  | základní |  | 0 | 0.00083851 | 0.047627 | 0 | 0 | 4 | K | 2 |  |  |  | ROZPOCET | 0 | 0 | 0 | 0 | 0 | 1 | 0 | 4 | -566923106
| Online PSC |  | https://podminky.urs.cz/item/CS_URS_2024_02/151101101 | [14 empty] | Online PSC | 2
| VV |  | (14*1,825*2)+(3*1,9) |  | 56.8 | [12 empty] | VV | 2 | 2 | True | 0 | ROZPOCET
| VV |  | Součet |  | 56.8 | [12 empty] | VV | 2 | 4 | True | 1 | ROZPOCET
13 | K | 151101111 | Odstranění příložného pažení a rozepření stěn rýh hl do 2 m | m2 | 56.8 |  | 0 | CS ÚRS 2024 02 |  | základní |  | 0 | 0 | 0 | 0 | 0 | 4 | K | 2 |  |  |  | ROZPOCET | 0 | 0 | 0 | 0 | 0 | 1 | 0 | 4 | -735509554
| Online PSC |  | https://podminky.urs.cz/item/CS_URS_2024_02/151101111 | [14 empty] | Online PSC | 2
14 | K | 162751117 | Vodorovné přemístění přes 9 000 do 10000 m výkopku/sypaniny z horniny třídy těžitelnosti I skupiny 1 až 3 | m3 | 5.024 |  | 0 | CS ÚRS 2024 02 |  | základní |  | 0 | 0 | 0 | 0 | 0 | 4 | K | 2 |  |  |  | ROZPOCET | 0 | 0 | 0 | 0 | 0 | 1 | 0 | 4 | 1017591634
| Online PSC |  | https://podminky.urs.cz/item/CS_URS_2024_02/162751117 | [14 empty] | Online PSC | 2
| VV |  | "Vytlačená zemina - odpočty 50%" | [14 empty] | VV | 2 | 1 | True | 0 | ROZPOCET
| VV |  | "pískové lože" (13*1,0*0,10 )*0,50 |  | 0.65 | [12 empty] | VV | 2 | 2 | True | 0 | ROZPOCET
| VV |  | "písk.obsyp" (13*1,0*0,45)*0,50 |  | 2.925 | [12 empty] | VV | 2 | 2 | True | 0 | ROZPOCET
| VV |  | "šachta prům.1,0m" (PI*0,62*0,62*1,90)*0,50 |  | 1.147 | [12 empty] | VV | 2 | 2 | True | 0 | ROZPOCET
| VV |  | "deska pod šachtu"(PI*0,80*0,80*0,10)*0,50 |  | 0.101 | [12 empty] | VV | 2 | 2 | True | 0 | ROZPOCET
| VV |  | " pískové lože pod šachtu"(PI*0,80*0,80*0,20)*0,50 |  | 0.201 | [12 empty] | VV | 2 | 2 | True | 0 | ROZPOCET
| VV |  | Součet |  | 5.024 | [12 empty] | VV | 2 | 4 | True | 1 | ROZPOCET
15 | K | 162751119 | Příplatek k vodorovnému přemístění výkopku/sypaniny z horniny třídy těžitelnosti I skupiny 1 až 3 ZKD 1000 m přes 10000 m | m3 | 25.12 |  | 0 | CS ÚRS 2024 02 |  | základní |  | 0 | 0 | 0 | 0 | 0 | 4 | K | 2 |  |  |  | ROZPOCET | 0 | 0 | 0 | 0 | 0 | 1 | 0 | 4 | 713865598
| Online PSC |  | https://podminky.urs.cz/item/CS_URS_2024_02/162751119 | [14 empty] | Online PSC | 2
| VV |  | 5,024*5 |  | 25.12 | [12 empty] | VV | 2 | 2 | True | 0 | ROZPOCET
| VV |  | Součet |  | 25.12 | [12 empty] | VV | 2 | 4 | True | 1 | ROZPOCET
16 | K | 162751137 | Vodorovné přemístění přes 9 000 do 10000 m výkopku/sypaniny z horniny třídy těžitelnosti II skupiny 4 a 5 | m3 | 5.024 |  | 0 | CS ÚRS 2024 02 |  | základní |  | 0 | 0 | 0 | 0 | 0 | 4 | K | 2 |  |  |  | ROZPOCET | 0 | 0 | 0 | 0 | 0 | 1 | 0 | 4 | 412853684
| Online PSC |  | https://podminky.urs.cz/item/CS_URS_2024_02/162751137 | [14 empty] | Online PSC | 2
| VV |  | "Vytlačená zemina - odpočty 50%" | [14 empty] | VV | 2 | 1 | True | 0 | ROZPOCET
| VV |  | "pískové lože" (13*1,0*0,10 )*0,50 |  | 0.65 | [12 empty] | VV | 2 | 2 | True | 0 | ROZPOCET
| VV |  | "písk.obsyp" (13*1,0*0,45)*0,50 |  | 2.925 | [12 empty] | VV | 2 | 2 | True | 0 | ROZPOCET
| VV |  | "šachta prům.1,0m" (PI*0,62*0,62*1,90)*0,50 |  | 1.147 | [12 empty] | VV | 2 | 2 | True | 0 | ROZPOCET
| VV |  | "deska pod šachtu"(PI*0,80*0,80*0,10)*0,50 |  | 0.101 | [12 empty] | VV | 2 | 2 | True | 0 | ROZPOCET
| VV |  | " pískové lože pod šachtu"(PI*0,80*0,80*0,20)*0,50 |  | 0.201 | [12 empty] | VV | 2 | 2 | True | 0 | ROZPOCET
| VV |  | Součet |  | 5.024 | [12 empty] | VV | 2 | 4 | True | 1 | ROZPOCET
17 | K | 162751139 | Příplatek k vodorovnému přemístění výkopku/sypaniny z horniny třídy těžitelnosti II skupiny 4 a 5 ZKD 1000 m přes 10000 m | m3 | 25.12 |  | 0 | CS ÚRS 2024 02 |  | základní |  | 0 | 0 | 0 | 0 | 0 | 4 | K | 2 |  |  |  | ROZPOCET | 0 | 0 | 0 | 0 | 0 | 1 | 0 | 4 | -280356563
| Online PSC |  | https://podminky.urs.cz/item/CS_URS_2024_02/162751139 | [14 empty] | Online PSC | 2
| VV |  | 5,024*5 |  | 25.12 | [12 empty] | VV | 2 | 2 | True | 0 | ROZPOCET
| VV |  | Součet |  | 25.12 | [12 empty] | VV | 2 | 4 | True | 1 | ROZPOCET
18 | K | 167151101 | Nakládání výkopku z hornin třídy těžitelnosti I skupiny 1 až 3 do 100 m3 | m3 | 5.024 |  | 0 | CS ÚRS 2024 02 |  | základní |  | 0 | 0 | 0 | 0 | 0 | 4 | K | 2 |  |  |  | ROZPOCET | 0 | 0 | 0 | 0 | 0 | 1 | 0 | 4 | -621605974
| Online PSC |  | https://podminky.urs.cz/item/CS_URS_2024_02/167151101 | [14 empty] | Online PSC | 2
19 | K | 167151102 | Nakládání výkopku z hornin třídy těžitelnosti II skupiny 4 a 5 do 100 m3 | m3 | 5.024 |  | 0 | CS ÚRS 2024 02 |  | základní |  | 0 | 0 | 0 | 0 | 0 | 4 | K | 2 |  |  |  | ROZPOCET | 0 | 0 | 0 | 0 | 0 | 1 | 0 | 4 | 260881904
| Online PSC |  | https://podminky.urs.cz/item/CS_URS_2024_02/167151102 | [14 empty] | Online PSC | 2
20 | K | 171201221 | Poplatek za uložení na skládce (skládkovné) zeminy a kamení kód odpadu 17 05 04 | t | 17.082 |  | 0 | CS ÚRS 2024 02 |  | základní |  | 0 | 0 | 0 | 0 | 0 | 4 | K | 2 |  |  |  | ROZPOCET | 0 | 0 | 0 | 0 | 0 | 1 | 0 | 4 | 1283839252
| Online PSC |  | https://podminky.urs.cz/item/CS_URS_2024_02/171201221 | [14 empty] | Online PSC | 2
| VV |  | 5,024*2*1,7 |  | 17.082 | [12 empty] | VV | 2 | 2 | True | 0 | ROZPOCET
| VV |  | Součet |  | 17.082 | [12 empty] | VV | 2 | 4 | True | 1 | ROZPOCET
21 | K | 174151101 | Zásyp jam, šachet rýh nebo kolem objektů sypaninou se zhutněním | m3 | 19.302 |  | 0 | CS ÚRS 2024 02 |  | základní |  | 0 | 0 | 0 | 0 | 0 | 4 | K | 2 |  |  |  | ROZPOCET | 0 | 0 | 0 | 0 | 0 | 1 | 0 | 4 | -717454118
| Online PSC |  | https://podminky.urs.cz/item/CS_URS_2024_02/174151101 | [14 empty] | Online PSC | 2
| VV |  | (2*14,675)-(2*5,024) |  | 19.302 | [12 empty] | VV | 2 | 2 | True | 0 | ROZPOCET
| VV |  | Součet |  | 19.302 | [12 empty] | VV | 2 | 4 | True | 1 | ROZPOCET
22 | K | 175151101 | Obsypání potrubí strojně sypaninou bez prohození, uloženou do 3 m | m3 | 5.85 |  | 0 | CS ÚRS 2024 02 |  | základní |  | 0 | 0 | 0 | 0 | 0 | 4 | K | 2 |  |  |  | ROZPOCET | 0 | 0 | 0 | 0 | 0 | 1 | 0 | 4 | 1015343039
| Online PSC |  | https://podminky.urs.cz/item/CS_URS_2024_02/175151101 | [14 empty] | Online PSC | 2
| VV |  | "písk.obsyp" 13*1,0*0,45 |  | 5.85 | [12 empty] | VV | 2 | 2 | True | 0 | ROZPOCET
| VV |  | Součet |  | 5.85 | [12 empty] | VV | 2 | 4 | True | 1 | ROZPOCET
23 | M | 58337308 | štěrkopísek frakce 0/2 | t | 11.7 |  | 0 | CS ÚRS 2024 02 |  | základní |  | 0 | 1 | 11.7 | 0 | 0 | 8 | M | 2 |  |  |  | ROZPOCET | 0 | 0 | 0 | 0 | 0 | 1 | 0 | 4 | 1852666726
| VV |  | 5,85*2 |  | 11.7 | [12 empty] | VV | 2 | 2 | True | 0 | ROZPOCET
| VV |  | Součet |  | 11.7 | [12 empty] | VV | 2 | 4 | True | 1 | ROZPOCET
24 | K | 181351003 | Rozprostření ornice tl vrstvy do 200 mm pl do 100 m2 v rovině nebo ve svahu do 1:5 strojně | m2 | 10.9 |  | 0 | CS ÚRS 2024 02 |  | základní |  | 0 | 0 | 0 | 0 | 0 | 4 | K | 2 |  |  |  | ROZPOCET | 0 | 0 | 0 | 0 | 0 | 1 | 0 | 4 | -546037602
| Online PSC |  | https://podminky.urs.cz/item/CS_URS_2024_02/181351003 | [14 empty] | Online PSC | 2
| VV |  | 5,45*2 |  | 10.9 | [12 empty] | VV | 2 | 2 | True | 0 | ROZPOCET
| VV |  | Součet |  | 10.9 | [12 empty] | VV | 2 | 4 | True | 1 | ROZPOCET
25 | K | 181411131 | Založení parkového trávníku výsevem pl do 1000 m2 v rovině a ve svahu do 1:5 | m2 | 10.9 |  | 0 | CS ÚRS 2024 02 |  | základní |  | 0 | 0 | 0 | 0 | 0 | 4 | K | 2 |  |  |  | ROZPOCET | 0 | 0 | 0 | 0 | 0 | 1 | 0 | 4 | 723925975
| Online PSC |  | https://podminky.urs.cz/item/CS_URS_2024_02/181411131 | [14 empty] | Online PSC | 2
26 | M | 00572410 | osivo směs travní parková | kg | 0.218 |  | 0 | CS ÚRS 2024 02 |  | základní |  | 0 | 0.001 | 0.000218 | 0 | 0 | 8 | M | 2 |  |  |  | ROZPOCET | 0 | 0 | 0 | 0 | 0 | 1 | 0 | 4 | 201662388
| VV |  | 10,90*0,02 "Přepočtené koeficientem množství |  | 0.218 | [12 empty] | VV | 2 | 2 | True | 0 | ROZPOCET
| VV |  | Součet |  | 0.218 | [12 empty] | VV | 2 | 4 | True | 1 | ROZPOCET
27 | K | 181951112 | Úprava pláně v hornině třídy těžitelnosti I skupiny 1 až 3 se zhutněním strojně | m2 | 10.9 |  | 0 | CS ÚRS 2024 02 |  | základní |  | 0 | 0 | 0 | 0 | 0 | 4 | K | 2 |  |  |  | ROZPOCET | 0 | 0 | 0 | 0 | 0 | 1 | 0 | 4 | -1023099358
| Online PSC |  | https://podminky.urs.cz/item/CS_URS_2024_02/181951112 | [14 empty] | Online PSC | 2
| VV |  | 10,90 |  | 10.9 | [12 empty] | VV | 2 | 2 | True | 0 | ROZPOCET
| VV |  | Součet |  | 10.9 | [12 empty] | VV | 2 | 4 | True | 1 | ROZPOCET
| D | 3 | Svislé a kompletní konstrukce |  |  |  | 0 |  |  |  |  | 0 |  | 0 |  | 0 | 1 | D | 1 |  |  |  | ROZPOCET | [6 empty] | 0
28 | K | 359901111 | Vyčištění stok | m | 14 |  | 0 | CS ÚRS 2024 02 |  | základní |  | 0 | 0 | 0 | 0 | 0 | 4 | K | 2 |  |  |  | ROZPOCET | 0 | 0 | 0 | 0 | 0 | 1 | 0 | 4 | -1645141201
| Online PSC |  | https://podminky.urs.cz/item/CS_URS_2024_02/359901111 | [14 empty] | Online PSC | 2
29 | K | 359901211 | Monitoring stoky jakékoli výšky na nové kanalizaci | m | 14 |  | 0 | CS ÚRS 2024 02 |  | základní |  | 0 | 0 | 0 | 0 | 0 | 4 | K | 2 |  |  |  | ROZPOCET | 0 | 0 | 0 | 0 | 0 | 1 | 0 | 4 | -1017072200
| Online PSC |  | https://podminky.urs.cz/item/CS_URS_2024_02/359901211 | [14 empty] | Online PSC | 2
| D | 4 | Vodorovné konstrukce |  |  |  | 0 |  |  |  |  | 0 |  | 3.6838 |  | 0 | 1 | D | 1 |  |  |  | ROZPOCET | [6 empty] | 0
30 | K | 451573111 | Lože pod potrubí otevřený výkop ze štěrkopísku | m3 | 1.702 |  | 0 | CS ÚRS 2024 02 |  | základní |  | 0 | 1.8908 | 3.2181 | 0 | 0 | 4 | K | 2 |  |  |  | ROZPOCET | 0 | 0 | 0 | 0 | 0 | 1 | 0 | 4 | -1498808504
| Online PSC |  | https://podminky.urs.cz/item/CS_URS_2024_02/451573111 | [14 empty] | Online PSC | 2
| VV |  | "pískové lože" (13*1,0*0,10 ) |  | 1.3 | [12 empty] | VV | 2 | 2 | True | 0 | ROZPOCET
| VV |  | " pískové lože pod šachtu"(PI*0,80*0,80*0,20) |  | 0.402 | [12 empty] | VV | 2 | 2 | True | 0 | ROZPOCET
| VV |  | Součet |  | 1.702 | [12 empty] | VV | 2 | 4 | True | 1 | ROZPOCET
31 | K | 452311131 | Podkladní desky z betonu prostého bez zvýšených nároků na prostředí tř. C 12/15 otevřený výkop | m3 | 0.201 |  | 0 | CS ÚRS 2024 02 |  | základní |  | 0 | 2.301 | 0.46251 | 0 | 0 | 4 | K | 2 |  |  |  | ROZPOCET | 0 | 0 | 0 | 0 | 0 | 1 | 0 | 4 | 376377365
| Online PSC |  | https://podminky.urs.cz/item/CS_URS_2024_02/452311131 | [14 empty] | Online PSC | 2
| VV |  | "deska pod šachtu"(PI*0,80*0,80*0,10) |  | 0.201 | [12 empty] | VV | 2 | 2 | True | 0 | ROZPOCET
| VV |  | Součet |  | 0.201 | [12 empty] | VV | 2 | 4 | True | 1 | ROZPOCET
32 | K | 452351111 | Bednění podkladních desek nebo sedlového lože pod potrubí, stoky a drobné objekty otevřený výkop zřízení | m2 | 0.402 |  | 0 | CS ÚRS 2024 02 |  | základní |  | 0 | 0.0078849 | 0.0031697 | 0 | 0 | 4 | K | 2 |  |  |  | ROZPOCET | 0 | 0 | 0 | 0 | 0 | 1 | 0 | 4 | -1125259838
| Online PSC |  | https://podminky.urs.cz/item/CS_URS_2024_02/452351111 | [14 empty] | Online PSC | 2
| VV |  | (2*PI*0,80*0,80*0,10) |  | 0.402 | [12 empty] | VV | 2 | 2 | True | 0 | ROZPOCET
| VV |  | Součet |  | 0.402 | [12 empty] | VV | 2 | 4 | True | 1 | ROZPOCET
33 | K | 452351112 | Bednění podkladních desek nebo sedlového lože pod potrubí, stoky a drobné objekty otevřený výkop odstranění | m2 | 0.402 |  | 0 | CS ÚRS 2024 02 |  | základní |  | 0 | 0 | 0 | 0 | 0 | 4 | K | 2 |  |  |  | ROZPOCET | 0 | 0 | 0 | 0 | 0 | 1 | 0 | 4 | 125383059
| Online PSC |  | https://podminky.urs.cz/item/CS_URS_2024_02/452351112 | [14 empty] | Online PSC | 2
| D | 5 | Komunikace pozemní |  |  |  | 0 |  |  |  |  | 0 |  | 13.4028 |  | 0 | 1 | D | 1 |  |  |  | ROZPOCET | [6 empty] | 0
34 | K | 564871016 | Podklad ze štěrkodrtě ŠD plochy do 100 m2 tl 300 mm | m2 | 10.9 |  | 0 | CS ÚRS 2024 02 |  | základní |  | 0 | 0.69 | 7.521 | 0 | 0 | 4 | K | 2 |  |  |  | ROZPOCET | 0 | 0 | 0 | 0 | 0 | 1 | 0 | 4 | 27397015
| Online PSC |  | https://podminky.urs.cz/item/CS_URS_2024_02/564871016 | [14 empty] | Online PSC | 2
| VV |  | 5,45*2 |  | 10.9 | [12 empty] | VV | 2 | 2 | True | 0 | ROZPOCET
| VV |  | Součet |  | 10.9 | [12 empty] | VV | 2 | 4 | True | 1 | ROZPOCET
35 | K | 565155111 | Asfaltový beton vrstva podkladní ACP 16 (obalované kamenivo OKS) tl 70 mm š do 3 m | m2 | 10.9 |  | 0 | CS ÚRS 2024 02 |  | základní |  | 0 | 0.18463 | 2.0125 | 0 | 0 | 4 | K | 2 |  |  |  | ROZPOCET | 0 | 0 | 0 | 0 | 0 | 1 | 0 | 4 | 2084976841
| Online PSC |  | https://podminky.urs.cz/item/CS_URS_2024_02/565155111 | [14 empty] | Online PSC | 2
36 | K | 577134111 | Asfaltový beton vrstva obrusná ACO 11+ (ABS) tř. I tl 40 mm š do 3 m z nemodifikovaného asfaltu | m2 | 10.9 |  | 0 | CS ÚRS 2024 02 |  | základní |  | 0 | 0.10373 | 1.1307 | 0 | 0 | 4 | K | 2 |  |  |  | ROZPOCET | 0 | 0 | 0 | 0 | 0 | 1 | 0 | 4 | -1008180923
| Online PSC |  | https://podminky.urs.cz/item/CS_URS_2024_02/577134111 | [14 empty] | Online PSC | 2
37 | K | 577155111 | Asfaltový beton vrstva obrusná ACO 16 (ABH) tl 60 mm š do 3 m z nemodifikovaného asfaltu | m2 | 10.9 |  | 0 | CS ÚRS 2024 02 |  | základní |  | 0 | 0.15559 | 1.6959 | 0 | 0 | 4 | K | 2 |  |  |  | ROZPOCET | 0 | 0 | 0 | 0 | 0 | 1 | 0 | 4 | -1271446173
| Online PSC |  | https://podminky.urs.cz/item/CS_URS_2024_02/577155111 | [14 empty] | Online PSC | 2
38 | K | 596211110 | Kladení zámkové dlažby komunikací pro pěší ručně tl 60 mm skupiny A pl do 50 m2 | m2 | 9 |  | 0 | CS ÚRS 2024 02 |  | základní |  | 0 | 0.08922 | 0.80298 | 0 | 0 | 4 | K | 2 |  |  |  | ROZPOCET | 0 | 0 | 0 | 0 | 0 | 1 | 0 | 4 | -1158964619
| Online PSC |  | https://podminky.urs.cz/item/CS_URS_2024_02/596211110 | [14 empty] | Online PSC | 2
| VV |  | 4,5*2 |  | 9 | [12 empty] | VV | 2 | 2 | True | 0 | ROZPOCET
| VV |  | Součet |  | 9 | [12 empty] | VV | 2 | 4 | True | 1 | ROZPOCET
39 | M | 59245015 | dlažba zámková betonová tvaru I 200x165mm tl 60mm přírodní | m2 | 2.122 |  | 0 | CS ÚRS 2024 02 |  | základní |  | 0 | 0.113 | 0.23979 | 0 | 0 | 8 | M | 2 |  |  |  | ROZPOCET | 0 | 0 | 0 | 0 | 0 | 1 | 0 | 4 | -1930108327
| P |  | Poznámka k položce: Spotřeba: 36 kus/m2 | [14 empty] | P | 2
| VV |  | 2*1,03 |  | 2.06 | [12 empty] | VV | 2 | 2 | True | 0 | ROZPOCET
| VV |  | Součet |  | 2.06 | [12 empty] | VV | 2 | 4 | True | 0 | ROZPOCET
| VV |  | 2,06*1,03 "Přepočtené koeficientem množství |  | 2.122 | [12 empty] | VV | 2 | 2 | True | 1 | ROZPOCET
| D | 8 | Trubní vedení |  |  |  | 0 |  |  |  |  | 0 |  | 5.5515 |  | 0 | 1 | D | 1 |  |  |  | ROZPOCET | [6 empty] | 0
40 | K | 831312121 | Montáž potrubí z trub kameninových hrdlových s integrovaným těsněním výkop sklon do 20 % DN 150 | m | 7.1 |  | 0 | CS ÚRS 2024 02 |  | základní |  | 0 | 3.2e-05 | 0.0002272 | 0 | 0 | 4 | K | 2 |  |  |  | ROZPOCET | 0 | 0 | 0 | 0 | 0 | 1 | 0 | 4 | 601677361
| Online PSC |  | https://podminky.urs.cz/item/CS_URS_2024_02/831312121 | [14 empty] | Online PSC | 2
41 | M | 59710675 | trouba kameninová glazovaná DN 150 dl 1,50m spojovací systém F | m | 7.207 |  | 0 | CS ÚRS 2024 02 |  | základní |  | 0 | 0.024 | 0.17297 | 0 | 0 | 8 | M | 2 |  |  |  | ROZPOCET | 0 | 0 | 0 | 0 | 0 | 1 | 0 | 4 | 415422949
| VV |  | 7,1*1,015 "Přepočtené koeficientem množství |  | 7.207 | [12 empty] | VV | 2 | 2 | True | 1 | ROZPOCET
42 | K | 837371221 | Montáž kameninových tvarovek odbočných s integrovaným těsněním otevřený výkop DN 300 | kus | 1 |  | 0 | CS ÚRS 2024 02 |  | základní |  | 0 | 0.000155 | 0.000155 | 0 | 0 | 4 | K | 2 |  |  |  | ROZPOCET | 0 | 0 | 0 | 0 | 0 | 1 | 0 | 4 | -854568541
| Online PSC |  | https://podminky.urs.cz/item/CS_URS_2024_02/837371221 | [14 empty] | Online PSC | 2
43 | M | 59711770 | odbočka kameninová glazovaná jednoduchá kolmá DN 300/150 dl 500mm spojovací systém C/F tř.160/- | kus | 1.015 |  | 0 | CS ÚRS 2024 02 |  | základní |  | 0 | 0.073 | 0.074095 | 0 | 0 | 8 | M | 2 |  |  |  | ROZPOCET | 0 | 0 | 0 | 0 | 0 | 1 | 0 | 4 | -1229703717
| VV |  | 1*1,015 "Přepočtené koeficientem množství |  | 1.015 | [12 empty] | VV | 2 | 2 | True | 1 | ROZPOCET
44 | K | 871313123 | Montáž kanalizačního potrubí hladkého plnostěnného SN 12 z PVC-U DN 160 | m | 5.9 |  | 0 | CS ÚRS 2024 02 |  | základní |  | 0 | 1.2e-05 | 7.08e-05 | 0 | 0 | 4 | K | 2 |  |  |  | ROZPOCET | 0 | 0 | 0 | 0 | 0 | 1 | 0 | 4 | -33409024
| Online PSC |  | https://podminky.urs.cz/item/CS_URS_2024_02/871313123 | [14 empty] | Online PSC | 2
45 | M | 28611106 | trubka kanalizační PVC-U plnostěnná jednovrstvá s rázovou odolností DN 160x6000mm SN12 | m | 6.077 |  | 0 | CS ÚRS 2024 02 |  | základní |  | 0 | 0.00431 | 0.026192 | 0 | 0 | 8 | M | 2 |  |  |  | ROZPOCET | 0 | 0 | 0 | 0 | 0 | 1 | 0 | 4 | 1588784465
| VV |  | 5,9*1,03 "Přepočtené koeficientem množství |  | 6.077 | [12 empty] | VV | 2 | 2 | True | 1 | ROZPOCET
46 | K | 892312121 | Tlaková zkouška vzduchem potrubí DN 150 těsnícím vakem ucpávkovým | úsek | 2 |  | 0 | CS ÚRS 2024 02 |  | základní |  | 0 | 9.82e-05 | 0.0001964 | 0 | 0 | 4 | K | 2 |  |  |  | ROZPOCET | 0 | 0 | 0 | 0 | 0 | 1 | 0 | 4 | -461387006
| Online PSC |  | https://podminky.urs.cz/item/CS_URS_2024_02/892312121 | [14 empty] | Online PSC | 2
47 | K | 894118001 | Příplatek ZKD 0,60 m výšky vstupu na potrubí | kus | 1 |  | 0 | CS ÚRS 2024 02 |  | základní |  | 0 | 0.035748 | 0.035748 | 0 | 0 | 4 | K | 2 |  |  |  | ROZPOCET | 0 | 0 | 0 | 0 | 0 | 1 | 0 | 4 | 620568512
| Online PSC |  | https://podminky.urs.cz/item/CS_URS_2024_02/894118001 | [14 empty] | Online PSC | 2
48 | K | 894411121 | Zřízení šachet kanalizačních z betonových dílců na potrubí DN přes 200 do 300 dno beton tř. C 25/30 | kus | 1 |  | 0 | CS ÚRS 2024 02 |  | základní |  | 0 | 2.1159 | 2.1159 | 0 | 0 | 4 | K | 2 |  |  |  | ROZPOCET | 0 | 0 | 0 | 0 | 0 | 1 | 0 | 4 | 601548104
| Online PSC |  | https://podminky.urs.cz/item/CS_URS_2024_02/894411121 | [14 empty] | Online PSC | 2
49 | M | 59224184 | prstenec šachtový vyrovnávací betonový 625x120x40mm | kus | 1 |  | 0 | CS ÚRS 2024 02 |  | základní |  | 0 | 0.028 | 0.028 | 0 | 0 | 8 | M | 2 |  |  |  | ROZPOCET | 0 | 0 | 0 | 0 | 0 | 1 | 0 | 4 | -1425538931
50 | M | 59224176 | prstenec šachtový vyrovnávací betonový 625x120x80mm | kus | 1 |  | 0 | CS ÚRS 2024 02 |  | základní |  | 0 | 0.051 | 0.051 | 0 | 0 | 8 | M | 2 |  |  |  | ROZPOCET | 0 | 0 | 0 | 0 | 0 | 1 | 0 | 4 | -1072378879
51 | M | RMAT0001 | skruž výšky 250 mm 100/25/12 PS | kus | 4 |  | 0 |  |  | základní |  | 0 | 0.248 | 0.992 | 0 | 0 | 8 | M | 2 |  |  |  | ROZPOCET | 0 | 0 | 0 | 0 | 0 | 1 | 0 | 4 | 1508155870
52 | M | RMAT0008 | Deska zákrytováTZK-Q.1 100-63/20 | kus | 1 |  | 0 |  |  | základní |  | 0 | 0.449 | 0.449 | 0 | 0 | 8 | M | 2 |  |  |  | ROZPOCET | 0 | 0 | 0 | 0 | 0 | 1 | 0 | 4 | 656490420
53 | M | RMAT0005 | Dno šachtové 100/50 | kus | 1 |  | 0 |  |  | základní |  | 0 | 1.35 | 1.35 | 0 | 0 | 8 | M | 2 |  |  |  | ROZPOCET | 0 | 0 | 0 | 0 | 0 | 1 | 0 | 4 | 2070601298
54 | M | RMAT0007.1 | Těsnění elastomerové pro spojení šachtových dílů EMT DN 1000 | kus | 5 |  | 0 |  |  | základní |  | 0 | 0.002 | 0.01 | 0 | 0 | 8 | M | 2 |  |  |  | ROZPOCET | 0 | 0 | 0 | 0 | 0 | 1 | 0 | 4 | 1372099722
| P |  | Poznámka k položce: DN 1000 | [14 empty] | P | 2
55 | K | 899104112 | Osazení poklopů litinových, ocelových nebo železobetonových včetně rámů pro třídu zatížení D400, E600 | kus | 1 |  | 0 | CS ÚRS 2024 02 |  | základní |  | 0 | 0.09 | 0.09 | 0 | 0 | 4 | K | 2 |  |  |  | ROZPOCET | 0 | 0 | 0 | 0 | 0 | 1 | 0 | 4 | -727359937
| Online PSC |  | https://podminky.urs.cz/item/CS_URS_2024_02/899104112 | [14 empty] | Online PSC | 2
56 | M | RMAT0006 | kanalizační poklop bet.lit. rám 160 mm, D 400 bez odvětrání | kus | 1 |  | 0 |  |  | základní |  | 0 | 0.156 | 0.156 | 0 | 0 | 8 | M | 2 |  |  |  | ROZPOCET | 0 | 0 | 0 | 0 | 0 | 1 | 0 | 4 | 101087555
| D | 9 | Ostatní konstrukce a práce, bourání |  |  |  | 0 |  |  |  |  | 0 |  | 0.00044237 |  | 0 | 1 | D | 1 |  |  |  | ROZPOCET | [6 empty] | 0
57 | K | 919731123 | Zarovnání styčné plochy podkladu nebo krytu živičného tl přes 100 do 200 mm | m | 10.9 |  | 0 | CS ÚRS 2024 02 |  | základní |  | 0 | 0 | 0 | 0 | 0 | 4 | K | 2 |  |  |  | ROZPOCET | 0 | 0 | 0 | 0 | 0 | 1 | 0 | 4 | 1421920901
| Online PSC |  | https://podminky.urs.cz/item/CS_URS_2024_02/919731123 | [14 empty] | Online PSC | 2
| VV |  | 5,45*2 |  | 10.9 | [12 empty] | VV | 2 | 2 | True | 0 | ROZPOCET
| VV |  | Součet |  | 10.9 | [12 empty] | VV | 2 | 4 | True | 1 | ROZPOCET
58 | K | 919735116 | Řezání stávajícího živičného krytu hl přes 250 do 300 mm | m | 21.8 |  | 0 | CS ÚRS 2024 02 |  | základní |  | 0 | 2.0292e-05 | 0.00044237 | 0 | 0 | 4 | K | 2 |  |  |  | ROZPOCET | 0 | 0 | 0 | 0 | 0 | 1 | 0 | 4 | 1377718135
| Online PSC |  | https://podminky.urs.cz/item/CS_URS_2024_02/919735116 | [14 empty] | Online PSC | 2
| VV |  | 5,45*2*2 |  | 21.8 | [12 empty] | VV | 2 | 2 | True | 0 | ROZPOCET
| VV |  | Součet |  | 21.8 | [12 empty] | VV | 2 | 4 | True | 1 | ROZPOCET
| D | 997 | Přesun sutě |  |  |  | 0 |  |  |  |  | 0 |  | 0 |  | 0 | 1 | D | 1 |  |  |  | ROZPOCET | [6 empty] | 0
59 | K | 997221551 | Vodorovná doprava suti ze sypkých materiálů do 1 km | t | 12.041 |  | 0 | CS ÚRS 2024 02 |  | základní |  | 0 | 0 | 0 | 0 | 0 | 4 | K | 2 |  |  |  | ROZPOCET | 0 | 0 | 0 | 0 | 0 | 1 | 0 | 4 | -1720808283
| Online PSC |  | https://podminky.urs.cz/item/CS_URS_2024_02/997221551 | [14 empty] | Online PSC | 2
60 | K | 997221569 | Příplatek ZKD 1 km u vodorovné dopravy suti z kusových materiálů | t | 145.515 |  | 0 | CS ÚRS 2024 02 |  | základní |  | 0 | 0 | 0 | 0 | 0 | 4 | K | 2 |  |  |  | ROZPOCET | 0 | 0 | 0 | 0 | 0 | 1 | 0 | 4 | 97787211
| Online PSC |  | https://podminky.urs.cz/item/CS_URS_2024_02/997221569 | [14 empty] | Online PSC | 2
| VV |  | 9,701*15 |  | 145.515 | [12 empty] | VV | 2 | 2 | True | 1 | ROZPOCET
61 | K | 997221665 | Poplatek za uložení na skládce (skládkovné) odpadu asfaltového s dehtem kód odpadu 17 03 01 | t | 9.701 |  | 0 | CS ÚRS 2024 02 |  | základní |  | 0 | 0 | 0 | 0 | 0 | 4 | K | 2 |  |  |  | ROZPOCET | 0 | 0 | 0 | 0 | 0 | 1 | 0 | 4 | -1463059680
| Online PSC |  | https://podminky.urs.cz/item/CS_URS_2024_02/997221665 | [14 empty] | Online PSC | 2
| D | 998 | Přesun hmot |  |  |  | 0 |  |  |  |  | 0 |  | 0 |  | 0 | 1 | D | 1 |  |  |  | ROZPOCET | [6 empty] | 0
62 | K | 998276101 | Přesun hmot pro trubní vedení z trub z plastických hmot otevřený výkop | t | 18.499 |  | 0 | CS ÚRS 2024 02 |  | základní |  | 0 | 0 | 0 | 0 | 0 | 4 | K | 2 |  |  |  | ROZPOCET | 0 | 0 | 0 | 0 | 0 | 1 | 0 | 4 | 452557004
| Online PSC |  | https://podminky.urs.cz/item/CS_URS_2024_02/998276101 | [14 empty] | Online PSC | 2

## D.5.03 - SO-13 - dešťová ...
{1559363e-8e3a-4919-87fc-848e658a8975}
2
| KRYCÍ LIST SOUPISU PRACÍ | [7 empty] | v --- níže se nacházejí doplnkové a pomocné údaje k sestavám --- v | [8 empty] | False
Stavba:
TACHOV - dětská skupina, p.p.č. 1450/1
Objekt:
D.5 - Inženýrské sítě
Soupis:
D.5.03 - SO-13 - dešťová kanalizace a retenční nádrž
| KSO: |  | 827 29 1 |  |  | CC-CZ: | 22231
| Místo: |  | Tachov |  |  | Datum: | 2024-09-04
| CZ-CPV: |  | 45332300-6 |  |  | CZ-CPA: | 42.21.12
| Zadavatel: |  |  |  |  | IČ: | 00260231
|  | město Tachov |  |  |  | DIČ: | CZ00260231
| Uchazeč: |  |  |  |  | IČ: | Vyplň údaj
|  | Vyplň údaj |  |  |  | DIČ: | Vyplň údaj
| Projektant: |  |  |  |  | IČ: | 25201255
|  | Architektonické studio Hysek s.r.o |  |  |  | DIČ: | CZ25201255
| Zpracovatel: |  |  |  |  | IČ:
DIČ:
Poznámka:
| Cena bez DPH | [5 empty] | 0
|  |  | Základ daně |  |  | Sazba daně | Výše daně
| DPH | základní | 0 |  |  | 21% | 0
|  | snížená | 0 |  |  | 12% | 0
|  | zákl. přenesená | 0 |  |  | 21% | 0
|  | sníž. přenesená | 0 |  |  | 12% | 0
|  | nulová | 0 |  |  | 0% | 0
| Cena s DPH |  |  | v | CZK |  | 0
| Projektant |  |  | Zpracovatel
| Datum a podpis: |  | Razítko | Datum a podpis: |  |  | Razítko
| Objednavatel |  |  | Uchazeč
| Datum a podpis: |  | Razítko | Datum a podpis: |  |  | Razítko
REKAPITULACE ČLENĚNÍ SOUPISU PRACÍ
Stavba:
TACHOV - dětská skupina, p.p.č. 1450/1
Objekt:
D.5 - Inženýrské sítě
Soupis:
D.5.03 - SO-13 - dešťová kanalizace a retenční nádrž
Místo: |  |  | Tachov |  |  | Datum: | 2024-09-04
Zadavatel: |  |  | město Tachov |  |  | Projektant: | Architektonické studio Hysek s.r.o
Uchazeč: |  |  | Vyplň údaj |  |  | Zpracovatel:
Kód dílu - Popis | [6 empty] | Cena celkem [CZK]
Náklady ze soupisu prací | [6 empty] | 0 | [11 empty] | -1
| HSV - Práce a dodávky HSV | [5 empty] | 0
| 1 - Zemní práce | [5 empty] | 0
| 3 - Svislé a kompletní konstrukce | [5 empty] | 0
| 4 - Vodorovné konstrukce | [5 empty] | 0
| 5 - Komunikace pozemní | [5 empty] | 0
| 8 - Trubní vedení | [5 empty] | 0
| 9 - Ostatní konstrukce a práce, bourání | [5 empty] | 0
| 997 - Přesun sutě | [5 empty] | 0
| 998 - Přesun hmot | [5 empty] | 0
| PSV - Práce a dodávky PSV | [5 empty] | 0
| 721 - Zdravotechnika - vnitřní kanalizace | [5 empty] | 0
SOUPIS PRACÍ
Stavba:
TACHOV - dětská skupina, p.p.č. 1450/1
Objekt:
D.5 - Inženýrské sítě
Soupis:
D.5.03 - SO-13 - dešťová kanalizace a retenční nádrž
Místo: |  |  | Tachov |  |  | Datum: | 2024-09-04
Zadavatel: |  |  | město Tachov |  |  | Projektant: | Architektonické studio Hysek s.r.o
Uchazeč: |  |  | Vyplň údaj |  |  | Zpracovatel:
PČ | Typ | Kód | Popis | MJ | Množství | J.cena [CZK] | Cena celkem [CZK] | Cenová soustava |  | DPH | J. Nh [h] | Nh celkem [h] | J. hmotnost [t] | Hmotnost celkem [t] | J. suť [t] | Suť Celkem [t]
Náklady soupisu celkem | [6 empty] | 0 |  |  |  |  | 0 |  | 110.2828 |  | 9.256 |  | D | -1 | [10 empty] | 0
| D | HSV | Práce a dodávky HSV |  |  |  | 0 |  |  |  |  | 0 |  | 110.2729 |  | 9.256 | 1 | D | 0 |  |  |  | ROZPOCET | [6 empty] | 0
| D | 1 | Zemní práce |  |  |  | 0 |  |  |  |  | 0 |  | 74.898 |  | 9.256 | 1 | D | 1 |  |  |  | ROZPOCET | [6 empty] | 0
1 | K | 113107323 | Odstranění podkladu z kameniva drceného tl přes 200 do 300 mm strojně pl do 50 m2 | m2 | 10.4 |  | 0 | CS ÚRS 2024 02 |  | základní |  | 0 | 0 | 0 | 0.44 | 4.576 | 4 | K | 2 |  |  |  | ROZPOCET | 0 | 0 | 0 | 0 | 0 | 1 | 0 | 4 | -1780003868
| Online PSC |  | https://podminky.urs.cz/item/CS_URS_2024_02/113107323 | [14 empty] | Online PSC | 2
| VV |  | "tl.300" 5,20*2 |  | 10.4 | [12 empty] | VV | 2 | 2 | True | 0 | ROZPOCET
| VV |  | Součet |  | 10.4 | [12 empty] | VV | 2 | 4 | True | 1 | ROZPOCET
2 | K | 113107344 | Odstranění podkladu živičného tl přes 150 do 200 mm strojně pl do 50 m2 | m2 | 10.4 |  | 0 | CS ÚRS 2024 02 |  | základní |  | 0 | 0 | 0 | 0.45 | 4.68 | 4 | K | 2 |  |  |  | ROZPOCET | 0 | 0 | 0 | 0 | 0 | 1 | 0 | 4 | 1295709495
| Online PSC |  | https://podminky.urs.cz/item/CS_URS_2024_02/113107344 | [14 empty] | Online PSC | 2
| VV |  | "tl.170"5,20*2 |  | 10.4 | [12 empty] | VV | 2 | 2 | True | 0 | ROZPOCET
| VV |  | Součet |  | 10.4 | [12 empty] | VV | 2 | 4 | True | 1 | ROZPOCET
3 | K | 115101201 | Čerpání vody na dopravní výšku do 10 m průměrný přítok do 500 l/min | hod | 50 |  | 0 | CS ÚRS 2024 02 |  | základní |  | 0 | 3.2634e-05 | 0.0016317 | 0 | 0 | 4 | K | 2 |  |  |  | ROZPOCET | 0 | 0 | 0 | 0 | 0 | 1 | 0 | 4 | -1987672621
| Online PSC |  | https://podminky.urs.cz/item/CS_URS_2024_02/115101201 | [14 empty] | Online PSC | 2
4 | K | 115101301 | Pohotovost čerpací soupravy pro dopravní výšku do 10 m přítok do 500 l/min | den | 10 |  | 0 | CS ÚRS 2024 02 |  | základní |  | 0 | 0 | 0 | 0 | 0 | 4 | K | 2 |  |  |  | ROZPOCET | 0 | 0 | 0 | 0 | 0 | 1 | 0 | 4 | -921522999
| Online PSC |  | https://podminky.urs.cz/item/CS_URS_2024_02/115101301 | [14 empty] | Online PSC | 2
5 | K | 119001405 | Dočasné zajištění potrubí z PE DN do 200 mm | m | 4 |  | 0 | CS ÚRS 2024 02 |  | základní |  | 0 | 0.036904 | 0.14762 | 0 | 0 | 4 | K | 2 |  |  |  | ROZPOCET | 0 | 0 | 0 | 0 | 0 | 1 | 0 | 4 | 37725267
| Online PSC |  | https://podminky.urs.cz/item/CS_URS_2024_02/119001405 | [14 empty] | Online PSC | 2
| VV |  | "křížení s vodovodemPE 160 + plynovodemPE62" 2,0+2,0 |  | 4 | [12 empty] | VV | 2 | 2 | True | 0 | ROZPOCET
| VV |  | Součet |  | 4 | [12 empty] | VV | 2 | 4 | True | 1 | ROZPOCET
6 | K | 119001412 | Dočasné zajištění potrubí betonového, ŽB nebo kameninového DN přes 200 do 500 mm | m | 2 |  | 0 | CS ÚRS 2024 02 |  | základní |  | 0 | 0.012689 | 0.025377 | 0 | 0 | 4 | K | 2 |  |  |  | ROZPOCET | 0 | 0 | 0 | 0 | 0 | 1 | 0 | 4 | 1242667470
| Online PSC |  | https://podminky.urs.cz/item/CS_URS_2024_02/119001412 | [14 empty] | Online PSC | 2
| VV |  | "kříž. s kanal.KT300" 2,0 |  | 2 | [12 empty] | VV | 2 | 2 | True | 0 | ROZPOCET
| VV |  | Součet |  | 2 | [12 empty] | VV | 2 | 4 | True | 1 | ROZPOCET
7 | K | 121151103 | Sejmutí ornice plochy do 100 m2 tl vrstvy do 200 mm strojně | m2 | 36.4 |  | 0 | CS ÚRS 2024 02 |  | základní |  | 0 | 0 | 0 | 0 | 0 | 4 | K | 2 |  |  |  | ROZPOCET | 0 | 0 | 0 | 0 | 0 | 1 | 0 | 4 | 1200206898
| Online PSC |  | https://podminky.urs.cz/item/CS_URS_2024_02/121151103 | [14 empty] | Online PSC | 2
| VV |  | "přípojka"(11,20*2)+(7,0*2) |  | 36.4 | [12 empty] | VV | 2 | 2 | True | 0 | ROZPOCET
| VV |  | Součet |  | 36.4 | [12 empty] | VV | 2 | 4 | True | 1 | ROZPOCET
8 | K | 129001101 | Příplatek za ztížení odkopávky nebo prokopávky v blízkosti inženýrských sítí | m3 | 1.68 |  | 0 | CS ÚRS 2024 02 |  | základní |  | 0 | 0 | 0 | 0 | 0 | 4 | K | 2 |  |  |  | ROZPOCET | 0 | 0 | 0 | 0 | 0 | 1 | 0 | 4 | 424097656
| Online PSC |  | https://podminky.urs.cz/item/CS_URS_2024_02/129001101 | [14 empty] | Online PSC | 2
| VV |  | "souběh s podzem.kabel.NN" 3,0*0,80*0,7 |  | 1.68 | [12 empty] | VV | 2 | 2 | True | 0 | ROZPOCET
| VV |  | Součet |  | 1.68 | [12 empty] | VV | 2 | 4 | True | 1 | ROZPOCET
9 | K | 119003211 | Mobilní plotová zábrana s reflexním pásem výšky do 1,5 m pro zabezpečení výkopu zřízení | m | 62 |  | 0 | CS ÚRS 2024 02 |  | základní |  | 0 | 0.00013574 | 0.0084159 | 0 | 0 | 4 | K | 2 |  |  |  | ROZPOCET | 0 | 0 | 0 | 0 | 0 | 1 | 0 | 4 | 963834965
| Online PSC |  | https://podminky.urs.cz/item/CS_URS_2024_02/119003211 | [14 empty] | Online PSC | 2
| VV |  | 28+28+3+3 |  | 62 | [12 empty] | VV | 2 | 2 | True | 0 | ROZPOCET
| VV |  | Součet |  | 62 | [12 empty] | VV | 2 | 4 | True | 1 | ROZPOCET
10 | K | 119003212 | Mobilní plotová zábrana s reflexním pásem výšky do 1,5 m pro zabezpečení výkopu odstranění | m | 62 |  | 0 | CS ÚRS 2024 02 |  | základní |  | 0 | 0 | 0 | 0 | 0 | 4 | K | 2 |  |  |  | ROZPOCET | 0 | 0 | 0 | 0 | 0 | 1 | 0 | 4 | -1096258649
| Online PSC |  | https://podminky.urs.cz/item/CS_URS_2024_02/119003212 | [14 empty] | Online PSC | 2
11 | K | 132254203 | Hloubení zapažených rýh š do 2000 mm v hornině třídy těžitelnosti I skupiny 3 objem do 100 m3 | m3 | 68.738 |  | 0 | CS ÚRS 2024 02 |  | základní |  | 0 | 0 | 0 | 0 | 0 | 4 | K | 2 |  |  |  | ROZPOCET | 0 | 0 | 0 | 0 | 0 | 1 | 0 | 4 | -1762784518
| Online PSC |  | https://podminky.urs.cz/item/CS_URS_2024_02/132254203 | [14 empty] | Online PSC | 2
| VV |  | "rýha příp."26,70*((2,2+1,65)/2)*1,0*0,50 |  | 25.699 | [12 empty] | VV | 2 | 2 | True | 0 | ROZPOCET
| VV |  | "rozš. na šachtu"1*2*2,21*0,50 |  | 2.21 | [12 empty] | VV | 2 | 2 | True | 0 | ROZPOCET
| VV |  | " rýhy dešť.kanalizace D1-D4" | [14 empty] | VV | 2 | 1 | True | 0 | ROZPOCET
| VV |  | 30,85*((0,8+1,10+1,375+1,395+1,42)/5)*1*0,5 |  | 18.788 | [12 empty] | VV | 2 | 2 | True | 0 | ROZPOCET
| VV |  | 16,85*((1,06+1,395)/2)*1,0*0,50 |  | 10.342 | [12 empty] | VV | 2 | 2 | True | 0 | ROZPOCET
| VV |  | 1,25*1,375*1*0,50 |  | 0.859 | [12 empty] | VV | 2 | 2 | True | 0 | ROZPOCET
| VV |  | 0,80*1,10*1,0*0,50 |  | 0.44 | [12 empty] | VV | 2 | 2 | True | 0 | ROZPOCET
| VV |  | "ret.nádrž" 5*2,6*1,6*0,5 |  | 10.4 | [12 empty] | VV | 2 | 2 | True | 0 | ROZPOCET
| VV |  | Součet |  | 68.738 | [12 empty] | VV | 2 | 4 | True | 1 | ROZPOCET
12 | K | 132354203 | Hloubení zapažených rýh š do 2000 mm v hornině třídy těžitelnosti II skupiny 4 objem do 100 m3 | m3 | 68.738 |  | 0 | CS ÚRS 2024 02 |  | základní |  | 0 | 0 | 0 | 0 | 0 | 4 | K | 2 |  |  |  | ROZPOCET | 0 | 0 | 0 | 0 | 0 | 1 | 0 | 4 | -915149715
| Online PSC |  | https://podminky.urs.cz/item/CS_URS_2024_02/132354203 | [14 empty] | Online PSC | 2
| VV |  | "rýha příp."26,70*((2,2+1,65)/2)*1,0*0,50 |  | 25.699 | [12 empty] | VV | 2 | 2 | True | 0 | ROZPOCET
| VV |  | "rozš. na šachtu"1*2*2,21*0,50 |  | 2.21 | [12 empty] | VV | 2 | 2 | True | 0 | ROZPOCET
| VV |  | " rýhy dešť.kanalizace D1-D4" | [14 empty] | VV | 2 | 1 | True | 0 | ROZPOCET
| VV |  | 30,85*((0,8+1,10+1,375+1,395+1,42)/5)*1*0,5 |  | 18.788 | [12 empty] | VV | 2 | 2 | True | 0 | ROZPOCET
| VV |  | 16,85*((1,06+1,395)/2)*1,0*0,50 |  | 10.342 | [12 empty] | VV | 2 | 2 | True | 0 | ROZPOCET
| VV |  | 1,25*1,375*1*0,50 |  | 0.859 | [12 empty] | VV | 2 | 2 | True | 0 | ROZPOCET
| VV |  | 0,80*1,10*1,0*0,50 |  | 0.44 | [12 empty] | VV | 2 | 2 | True | 0 | ROZPOCET
| VV |  | "ret.nádrž" 5*2,6*1,6*0,5 |  | 10.4 | [12 empty] | VV | 2 | 2 | True | 0 | ROZPOCET
| VV |  | Součet |  | 68.738 | [12 empty] | VV | 2 | 4 | True | 1 | ROZPOCET
13 | K | 151101101 | Zřízení příložného pažení a rozepření stěn rýh hl do 2 m | m2 | 176.726 |  | 0 | CS ÚRS 2024 02 |  | základní |  | 0 | 0.00083851 | 0.14819 | 0 | 0 | 4 | K | 2 |  |  |  | ROZPOCET | 0 | 0 | 0 | 0 | 0 | 1 | 0 | 4 | 312502869
| Online PSC |  | https://podminky.urs.cz/item/CS_URS_2024_02/151101101 | [14 empty] | Online PSC | 2
| VV |  | (26,7*1,925*2) +(3*2,21) |  | 109.425 | [12 empty] | VV | 2 | 2 | True | 0 | ROZPOCET
| VV |  | (16,85*1,23*2)+(1,25*1,38*2) |  | 44.901 | [12 empty] | VV | 2 | 2 | True | 0 | ROZPOCET
| VV |  | (4+4+1,6+1,6)*2 |  | 22.4 | [12 empty] | VV | 2 | 2 | True | 0 | ROZPOCET
| VV |  | Součet |  | 176.726 | [12 empty] | VV | 2 | 4 | True | 1 | ROZPOCET
14 | K | 151101111 | Odstranění příložného pažení a rozepření stěn rýh hl do 2 m | m2 | 176.726 |  | 0 | CS ÚRS 2024 02 |  | základní |  | 0 | 0 | 0 | 0 | 0 | 4 | K | 2 |  |  |  | ROZPOCET | 0 | 0 | 0 | 0 | 0 | 1 | 0 | 4 | 724895391
| Online PSC |  | https://podminky.urs.cz/item/CS_URS_2024_02/151101111 | [14 empty] | Online PSC | 2
15 | K | 162751117 | Vodorovné přemístění přes 9 000 do 10000 m výkopku/sypaniny z horniny třídy těžitelnosti I skupiny 1 až 3 | m3 | 27.94 |  | 0 | CS ÚRS 2024 02 |  | základní |  | 0 | 0 | 0 | 0 | 0 | 4 | K | 2 |  |  |  | ROZPOCET | 0 | 0 | 0 | 0 | 0 | 1 | 0 | 4 | -2120885635
| Online PSC |  | https://podminky.urs.cz/item/CS_URS_2024_02/162751117 | [14 empty] | Online PSC | 2
| VV |  | "Vytlačená zemina - odpočty 50%" | [14 empty] | VV | 2 | 1 | True | 0 | ROZPOCET
| VV |  | "pískové lože" (76,45*1,0*0,10 )*0,50 |  | 3.823 | [12 empty] | VV | 2 | 2 | True | 0 | ROZPOCET
| VV |  | "písk.obsyp" (76,45*1,0*0,45)*0,50 |  | 17.201 | [12 empty] | VV | 2 | 2 | True | 0 | ROZPOCET
| VV |  | "šachta prům.1,0m" (PI*0,62*0,62*2,21)*0,50 |  | 1.334 | [12 empty] | VV | 2 | 2 | True | 0 | ROZPOCET
| VV |  | "deska pod šachtu"(PI*0,80*0,80*0,10)*0,50 |  | 0.101 | [12 empty] | VV | 2 | 2 | True | 0 | ROZPOCET
| VV |  | " pískové lože pod šachtu"(PI*0,80*0,80*0,20)*0,50 |  | 0.201 | [12 empty] | VV | 2 | 2 | True | 0 | ROZPOCET
| VV |  | "písk.lože pod ret.nádrž"4*1,6*0,10*0,50 |  | 0.32 | [12 empty] | VV | 2 | 2 | True | 0 | ROZPOCET
| VV |  | "obsyp ret.nádrže"((4*1,60*0,25)+(4*1,6*0,20))*0,50 |  | 1.44 | [12 empty] | VV | 2 | 2 | True | 0 | ROZPOCET
| VV |  | "ret.nádrž" (4,0*1,60*1,1)*0,50 |  | 3.52 | [12 empty] | VV | 2 | 2 | True | 0 | ROZPOCET
| VV |  | Součet |  | 27.94 | [12 empty] | VV | 2 | 4 | True | 1 | ROZPOCET
16 | K | 162751119 | Příplatek k vodorovnému přemístění výkopku/sypaniny z horniny třídy těžitelnosti I skupiny 1 až 3 ZKD 1000 m přes 10000 m | m3 | 139.7 |  | 0 | CS ÚRS 2024 02 |  | základní |  | 0 | 0 | 0 | 0 | 0 | 4 | K | 2 |  |  |  | ROZPOCET | 0 | 0 | 0 | 0 | 0 | 1 | 0 | 4 | 2029634979
| Online PSC |  | https://podminky.urs.cz/item/CS_URS_2024_02/162751119 | [14 empty] | Online PSC | 2
| VV |  | 27,940*5 |  | 139.7 | [12 empty] | VV | 2 | 2 | True | 0 | ROZPOCET
| VV |  | Součet |  | 139.7 | [12 empty] | VV | 2 | 4 | True | 1 | ROZPOCET
17 | K | 162751137 | Vodorovné přemístění přes 9 000 do 10000 m výkopku/sypaniny z horniny třídy těžitelnosti II skupiny 4 a 5 | m3 | 27.94 |  | 0 | CS ÚRS 2024 02 |  | základní |  | 0 | 0 | 0 | 0 | 0 | 4 | K | 2 |  |  |  | ROZPOCET | 0 | 0 | 0 | 0 | 0 | 1 | 0 | 4 | 80525977
| Online PSC |  | https://podminky.urs.cz/item/CS_URS_2024_02/162751137 | [14 empty] | Online PSC | 2
| VV |  | "Vytlačená zemina - odpočty 50%" | [14 empty] | VV | 2 | 1 | True | 0 | ROZPOCET
| VV |  | "pískové lože" (76,45*1,0*0,10 )*0,50 |  | 3.823 | [12 empty] | VV | 2 | 2 | True | 0 | ROZPOCET
| VV |  | "písk.obsyp" (76,45*1,0*0,45)*0,50 |  | 17.201 | [12 empty] | VV | 2 | 2 | True | 0 | ROZPOCET
| VV |  | "šachta prům.1,0m" (PI*0,62*0,62*2,21)*0,50 |  | 1.334 | [12 empty] | VV | 2 | 2 | True | 0 | ROZPOCET
| VV |  | "deska pod šachtu"(PI*0,80*0,80*0,10)*0,50 |  | 0.101 | [12 empty] | VV | 2 | 2 | True | 0 | ROZPOCET
| VV |  | " pískové lože pod šachtu"(PI*0,80*0,80*0,20)*0,50 |  | 0.201 | [12 empty] | VV | 2 | 2 | True | 0 | ROZPOCET
| VV |  | "písk.lože pod ret.nádrž"4*1,6*0,10*0,50 |  | 0.32 | [12 empty] | VV | 2 | 2 | True | 0 | ROZPOCET
| VV |  | "obsyp ret.nádrže"((4*1,60*0,25)+(4*1,6*0,20))*0,50 |  | 1.44 | [12 empty] | VV | 2 | 2 | True | 0 | ROZPOCET
| VV |  | "ret.nádrž" (4,0*1,60*1,1)*0,50 |  | 3.52 | [12 empty] | VV | 2 | 2 | True | 0 | ROZPOCET
| VV |  | Součet |  | 27.94 | [12 empty] | VV | 2 | 4 | True | 1 | ROZPOCET
18 | K | 162751139 | Příplatek k vodorovnému přemístění výkopku/sypaniny z horniny třídy těžitelnosti II skupiny 4 a 5 ZKD 1000 m přes 10000 m | m3 | 139.7 |  | 0 | CS ÚRS 2024 02 |  | základní |  | 0 | 0 | 0 | 0 | 0 | 4 | K | 2 |  |  |  | ROZPOCET | 0 | 0 | 0 | 0 | 0 | 1 | 0 | 4 | -1021040807
| Online PSC |  | https://podminky.urs.cz/item/CS_URS_2024_02/162751139 | [14 empty] | Online PSC | 2
| VV |  | 27,940*5 |  | 139.7 | [12 empty] | VV | 2 | 2 | True | 0 | ROZPOCET
| VV |  | Součet |  | 139.7 | [12 empty] | VV | 2 | 4 | True | 1 | ROZPOCET
19 | K | 167151101 | Nakládání výkopku z hornin třídy těžitelnosti I skupiny 1 až 3 do 100 m3 | m3 | 27.94 |  | 0 | CS ÚRS 2024 02 |  | základní |  | 0 | 0 | 0 | 0 | 0 | 4 | K | 2 |  |  |  | ROZPOCET | 0 | 0 | 0 | 0 | 0 | 1 | 0 | 4 | -918156548
| Online PSC |  | https://podminky.urs.cz/item/CS_URS_2024_02/167151101 | [14 empty] | Online PSC | 2
| VV |  | 27,940 |  | 27.94 | [12 empty] | VV | 2 | 2 | True | 0 | ROZPOCET
| VV |  | Součet |  | 27.94 | [12 empty] | VV | 2 | 4 | True | 1 | ROZPOCET
20 | K | 167151102 | Nakládání výkopku z hornin třídy těžitelnosti II skupiny 4 a 5 do 100 m3 | m3 | 27.94 |  | 0 | CS ÚRS 2024 02 |  | základní |  | 0 | 0 | 0 | 0 | 0 | 4 | K | 2 |  |  |  | ROZPOCET | 0 | 0 | 0 | 0 | 0 | 1 | 0 | 4 | -292470811
| Online PSC |  | https://podminky.urs.cz/item/CS_URS_2024_02/167151102 | [14 empty] | Online PSC | 2
21 | K | 171201221 | Poplatek za uložení na skládce (skládkovné) zeminy a kamení kód odpadu 17 05 04 | t | 94.996 |  | 0 | CS ÚRS 2024 02 |  | základní |  | 0 | 0 | 0 | 0 | 0 | 4 | K | 2 |  |  |  | ROZPOCET | 0 | 0 | 0 | 0 | 0 | 1 | 0 | 4 | -844859365
| Online PSC |  | https://podminky.urs.cz/item/CS_URS_2024_02/171201221 | [14 empty] | Online PSC | 2
| VV |  | 27,940*2*1,7 |  | 94.996 | [12 empty] | VV | 2 | 2 | True | 0 | ROZPOCET
| VV |  | Součet |  | 94.996 | [12 empty] | VV | 2 | 4 | True | 1 | ROZPOCET
22 | K | 174151101 | Zásyp jam, šachet rýh nebo kolem objektů sypaninou se zhutněním | m3 | 81.596 |  | 0 | CS ÚRS 2024 02 |  | základní |  | 0 | 0 | 0 | 0 | 0 | 4 | K | 2 |  |  |  | ROZPOCET | 0 | 0 | 0 | 0 | 0 | 1 | 0 | 4 | -1104261230
| Online PSC |  | https://podminky.urs.cz/item/CS_URS_2024_02/174151101 | [14 empty] | Online PSC | 2
| VV |  | (68,738*2)-(27,940*2) |  | 81.596 | [12 empty] | VV | 2 | 2 | True | 0 | ROZPOCET
| VV |  | Součet |  | 81.596 | [12 empty] | VV | 2 | 4 | True | 1 | ROZPOCET
23 | K | 175151101 | Obsypání potrubí strojně sypaninou bez prohození, uloženou do 3 m | m3 | 37.283 |  | 0 | CS ÚRS 2024 02 |  | základní |  | 0 | 0 | 0 | 0 | 0 | 4 | K | 2 |  |  |  | ROZPOCET | 0 | 0 | 0 | 0 | 0 | 1 | 0 | 4 | 358859949
| Online PSC |  | https://podminky.urs.cz/item/CS_URS_2024_02/175151101 | [14 empty] | Online PSC | 2
| VV |  | "písk.obsyp" (76,45*1,0*0,45) |  | 34.403 | [12 empty] | VV | 2 | 2 | True | 0 | ROZPOCET
| VV |  | "obsyp ret.nádrže"((4*1,60*0,25)+(4*1,6*0,20)) |  | 2.88 | [12 empty] | VV | 2 | 2 | True | 0 | ROZPOCET
| VV |  | Součet |  | 37.283 | [12 empty] | VV | 2 | 4 | True | 1 | ROZPOCET
24 | M | 58337308 | štěrkopísek frakce 0/2 | t | 74.566 |  | 0 | CS ÚRS 2024 02 |  | základní |  | 0 | 1 | 74.566 | 0 | 0 | 8 | M | 2 |  |  |  | ROZPOCET | 0 | 0 | 0 | 0 | 0 | 1 | 0 | 4 | 780380546
| VV |  | 37,283*2 "Přepočtené koeficientem množství |  | 74.566 | [12 empty] | VV | 2 | 2 | True | 1 | ROZPOCET
25 | K | 181351003 | Rozprostření ornice tl vrstvy do 200 mm pl do 100 m2 v rovině nebo ve svahu do 1:5 strojně | m2 | 36.4 |  | 0 | CS ÚRS 2024 02 |  | základní |  | 0 | 0 | 0 | 0 | 0 | 4 | K | 2 |  |  |  | ROZPOCET | 0 | 0 | 0 | 0 | 0 | 1 | 0 | 4 | 1528148770
| Online PSC |  | https://podminky.urs.cz/item/CS_URS_2024_02/181351003 | [14 empty] | Online PSC | 2
26 | K | 181411131 | Založení parkového trávníku výsevem pl do 1000 m2 v rovině a ve svahu do 1:5 | m2 | 36.4 |  | 0 | CS ÚRS 2024 02 |  | základní |  | 0 | 0 | 0 | 0 | 0 | 4 | K | 2 |  |  |  | ROZPOCET | 0 | 0 | 0 | 0 | 0 | 1 | 0 | 4 | -102638132
| Online PSC |  | https://podminky.urs.cz/item/CS_URS_2024_02/181411131 | [14 empty] | Online PSC | 2
| VV |  | 36,40 |  | 36.4 | [12 empty] | VV | 2 | 2 | True | 0 | ROZPOCET
| VV |  | Součet |  | 36.4 | [12 empty] | VV | 2 | 4 | True | 1 | ROZPOCET
27 | M | 00572410 | osivo směs travní parková | kg | 0.728 |  | 0 | CS ÚRS 2024 02 |  | základní |  | 0 | 0.001 | 0.000728 | 0 | 0 | 8 | M | 2 |  |  |  | ROZPOCET | 0 | 0 | 0 | 0 | 0 | 1 | 0 | 4 | 1825097386
| VV |  | 36,40*0,02 "Přepočtené koeficientem množství |  | 0.728 | [12 empty] | VV | 2 | 2 | True | 0 | ROZPOCET
| VV |  | Součet |  | 0.728 | [12 empty] | VV | 2 | 4 | True | 1 | ROZPOCET
28 | K | 181951112 | Úprava pláně v hornině třídy těžitelnosti I skupiny 1 až 3 se zhutněním strojně | m2 | 36.4 |  | 0 | CS ÚRS 2024 02 |  | základní |  | 0 | 0 | 0 | 0 | 0 | 4 | K | 2 |  |  |  | ROZPOCET | 0 | 0 | 0 | 0 | 0 | 1 | 0 | 4 | -1432050379
| Online PSC |  | https://podminky.urs.cz/item/CS_URS_2024_02/181951112 | [14 empty] | Online PSC | 2
| VV |  | 36,40 |  | 36.4 | [12 empty] | VV | 2 | 2 | True | 0 | ROZPOCET
| VV |  | Součet |  | 36.4 | [12 empty] | VV | 2 | 4 | True | 1 | ROZPOCET
| D | 3 | Svislé a kompletní konstrukce |  |  |  | 0 |  |  |  |  | 0 |  | 0 |  | 0 | 1 | D | 1 |  |  |  | ROZPOCET | [6 empty] | 0
29 | K | 359901111 | Vyčištění stok | m | 76.45 |  | 0 | CS ÚRS 2024 02 |  | základní |  | 0 | 0 | 0 | 0 | 0 | 4 | K | 2 |  |  |  | ROZPOCET | 0 | 0 | 0 | 0 | 0 | 1 | 0 | 4 | -1039665033
| Online PSC |  | https://podminky.urs.cz/item/CS_URS_2024_02/359901111 | [14 empty] | Online PSC | 2
30 | K | 359901211 | Monitoring stoky jakékoli výšky na nové kanalizaci | m | 76.45 |  | 0 | CS ÚRS 2024 02 |  | základní |  | 0 | 0 | 0 | 0 | 0 | 4 | K | 2 |  |  |  | ROZPOCET | 0 | 0 | 0 | 0 | 0 | 1 | 0 | 4 | 384040051
| Online PSC |  | https://podminky.urs.cz/item/CS_URS_2024_02/359901211 | [14 empty] | Online PSC | 2
| D | 4 | Vodorovné konstrukce |  |  |  | 0 |  |  |  |  | 0 |  | 16.8908 |  | 0 | 1 | D | 1 |  |  |  | ROZPOCET | [6 empty] | 0
31 | K | 451573111 | Lože pod potrubí otevřený výkop ze štěrkopísku | m3 | 8.687 |  | 0 | CS ÚRS 2024 02 |  | základní |  | 0 | 1.8908 | 16.4251 | 0 | 0 | 4 | K | 2 |  |  |  | ROZPOCET | 0 | 0 | 0 | 0 | 0 | 1 | 0 | 4 | -1266867020
| Online PSC |  | https://podminky.urs.cz/item/CS_URS_2024_02/451573111 | [14 empty] | Online PSC | 2
| VV |  | "pískové lože" (76,45*1,0*0,10 ) |  | 7.645 | [12 empty] | VV | 2 | 2 | True | 0 | ROZPOCET
| VV |  | " pískové lože pod šachtu"(PI*0,80*0,80*0,20) |  | 0.402 | [12 empty] | VV | 2 | 2 | True | 0 | ROZPOCET
| VV |  | "písk.lože pod ret.nádrž"4*1,6*0,10 |  | 0.64 | [12 empty] | VV | 2 | 2 | True | 0 | ROZPOCET
| VV |  | Součet |  | 8.687 | [12 empty] | VV | 2 | 4 | True | 1 | ROZPOCET
32 | K | 452311131 | Podkladní desky z betonu prostého bez zvýšených nároků na prostředí tř. C 12/15 otevřený výkop | m3 | 0.201 |  | 0 | CS ÚRS 2024 02 |  | základní |  | 0 | 2.301 | 0.46251 | 0 | 0 | 4 | K | 2 |  |  |  | ROZPOCET | 0 | 0 | 0 | 0 | 0 | 1 | 0 | 4 | -517286202
| Online PSC |  | https://podminky.urs.cz/item/CS_URS_2024_02/452311131 | [14 empty] | Online PSC | 2
| VV |  | "deska pod šachtu"(PI*0,80*0,80*0,10) |  | 0.201 | [12 empty] | VV | 2 | 2 | True | 0 | ROZPOCET
| VV |  | Součet |  | 0.201 | [12 empty] | VV | 2 | 4 | True | 1 | ROZPOCET
33 | K | 452351111 | Bednění podkladních desek nebo sedlového lože pod potrubí, stoky a drobné objekty otevřený výkop zřízení | m2 | 0.402 |  | 0 | CS ÚRS 2024 02 |  | základní |  | 0 | 0.0078849 | 0.0031697 | 0 | 0 | 4 | K | 2 |  |  |  | ROZPOCET | 0 | 0 | 0 | 0 | 0 | 1 | 0 | 4 | 593098046
| Online PSC |  | https://podminky.urs.cz/item/CS_URS_2024_02/452351111 | [14 empty] | Online PSC | 2
| VV |  | (2*PI*0,8*0,8*0,10) |  | 0.402 | [12 empty] | VV | 2 | 2 | True | 0 | ROZPOCET
| VV |  | Součet |  | 0.402 | [12 empty] | VV | 2 | 4 | True | 1 | ROZPOCET
34 | K | 452351112 | Bednění podkladních desek nebo sedlového lože pod potrubí, stoky a drobné objekty otevřený výkop odstranění | m2 | 0.402 |  | 0 | CS ÚRS 2024 02 |  | základní |  | 0 | 0 | 0 | 0 | 0 | 4 | K | 2 |  |  |  | ROZPOCET | 0 | 0 | 0 | 0 | 0 | 1 | 0 | 4 | 1649801300
| Online PSC |  | https://podminky.urs.cz/item/CS_URS_2024_02/452351112 | [14 empty] | Online PSC | 2
| D | 5 | Komunikace pozemní |  |  |  | 0 |  |  |  |  | 0 |  | 11.7931 |  | 0 | 1 | D | 1 |  |  |  | ROZPOCET | [6 empty] | 0
35 | K | 564871016 | Podklad ze štěrkodrtě ŠD plochy do 100 m2 tl 300 mm | m2 | 10.4 |  | 0 | CS ÚRS 2024 02 |  | základní |  | 0 | 0.69 | 7.176 | 0 | 0 | 4 | K | 2 |  |  |  | ROZPOCET | 0 | 0 | 0 | 0 | 0 | 1 | 0 | 4 | 1149973854
| Online PSC |  | https://podminky.urs.cz/item/CS_URS_2024_02/564871016 | [14 empty] | Online PSC | 2
36 | K | 565155111 | Asfaltový beton vrstva podkladní ACP 16 (obalované kamenivo OKS) tl 70 mm š do 3 m | m2 | 10.4 |  | 0 | CS ÚRS 2024 02 |  | základní |  | 0 | 0.18463 | 1.9202 | 0 | 0 | 4 | K | 2 |  |  |  | ROZPOCET | 0 | 0 | 0 | 0 | 0 | 1 | 0 | 4 | 1456490418
| Online PSC |  | https://podminky.urs.cz/item/CS_URS_2024_02/565155111 | [14 empty] | Online PSC | 2
37 | K | 577134111 | Asfaltový beton vrstva obrusná ACO 11+ (ABS) tř. I tl 40 mm š do 3 m z nemodifikovaného asfaltu | m2 | 10.4 |  | 0 | CS ÚRS 2024 02 |  | základní |  | 0 | 0.10373 | 1.0788 | 0 | 0 | 4 | K | 2 |  |  |  | ROZPOCET | 0 | 0 | 0 | 0 | 0 | 1 | 0 | 4 | -1991754546
| Online PSC |  | https://podminky.urs.cz/item/CS_URS_2024_02/577134111 | [14 empty] | Online PSC | 2
38 | K | 577155111 | Asfaltový beton vrstva obrusná ACO 16 (ABH) tl 60 mm š do 3 m z nemodifikovaného asfaltu | m2 | 10.4 |  | 0 | CS ÚRS 2024 02 |  | základní |  | 0 | 0.15559 | 1.6181 | 0 | 0 | 4 | K | 2 |  |  |  | ROZPOCET | 0 | 0 | 0 | 0 | 0 | 1 | 0 | 4 | -1391406287
| Online PSC |  | https://podminky.urs.cz/item/CS_URS_2024_02/577155111 | [14 empty] | Online PSC | 2
| D | 8 | Trubní vedení |  |  |  | 0 |  |  |  |  | 0 |  | 6.6906 |  | 0 | 1 | D | 1 |  |  |  | ROZPOCET | [6 empty] | 0
39 | K | 871313123 | Montáž kanalizačního potrubí hladkého plnostěnného SN 12 z PVC-U DN 160 | m | 79.95 |  | 0 | CS ÚRS 2024 02 |  | základní |  | 0 | 1.2e-05 | 0.0009594 | 0 | 0 | 4 | K | 2 |  |  |  | ROZPOCET | 0 | 0 | 0 | 0 | 0 | 1 | 0 | 4 | -132770777
| Online PSC |  | https://podminky.urs.cz/item/CS_URS_2024_02/871313123 | [14 empty] | Online PSC | 2
| VV |  | 76,45+3,5 |  | 79.95 | [12 empty] | VV | 2 | 2 | True | 0 | ROZPOCET
| VV |  | Součet |  | 79.95 | [12 empty] | VV | 2 | 4 | True | 1 | ROZPOCET
40 | M | 28611261 | trubka kanalizační PVC-U plnostěnná jednovrstvá DN 160x6000mm SN12 | m | 82.349 |  | 0 | CS ÚRS 2024 02 |  | základní |  | 0 | 0.0042 | 0.34587 | 0 | 0 | 8 | M | 2 |  |  |  | ROZPOCET | 0 | 0 | 0 | 0 | 0 | 1 | 0 | 4 | -1181113373
| VV |  | 79,95*1,03 "Přepočtené koeficientem množství |  | 82.349 | [12 empty] | VV | 2 | 2 | True | 1 | ROZPOCET
41 | K | 877360320 | Montáž odboček na kanalizačním potrubí z PP nebo tvrdého PVC-U trub hladkých plnostěnných DN 250 | kus | 1 |  | 0 | CS ÚRS 2024 02 |  | základní |  | 0 | 1.9e-06 | 1.9e-06 | 0 | 0 | 4 | K | 2 |  |  |  | ROZPOCET | 0 | 0 | 0 | 0 | 0 | 1 | 0 | 4 | -1610424576
| Online PSC |  | https://podminky.urs.cz/item/CS_URS_2024_02/877360320 | [14 empty] | Online PSC | 2
42 | M | 28617210 | odbočka kanalizační PP třívrstvá SN16 45° DN 250/150 | kus | 1 |  | 0 | CS ÚRS 2024 02 |  | základní |  | 0 | 0.005 | 0.005 | 0 | 0 | 8 | M | 2 |  |  |  | ROZPOCET | 0 | 0 | 0 | 0 | 0 | 1 | 0 | 4 | -958633057
43 | K | 894118001 | Příplatek ZKD 0,60 m výšky vstupu na potrubí | kus | 1 |  | 0 | CS ÚRS 2024 02 |  | základní |  | 0 | 0.035748 | 0.035748 | 0 | 0 | 4 | K | 2 |  |  |  | ROZPOCET | 0 | 0 | 0 | 0 | 0 | 1 | 0 | 4 | -1185826075
| Online PSC |  | https://podminky.urs.cz/item/CS_URS_2024_02/894118001 | [14 empty] | Online PSC | 2
44 | K | 894411121 | Zřízení šachet kanalizačních z betonových dílců na potrubí DN přes 200 do 300 dno beton tř. C 25/30 | kus | 1 |  | 0 | CS ÚRS 2024 02 |  | základní |  | 0 | 2.1159 | 2.1159 | 0 | 0 | 4 | K | 2 |  |  |  | ROZPOCET | 0 | 0 | 0 | 0 | 0 | 1 | 0 | 4 | -71378823
| Online PSC |  | https://podminky.urs.cz/item/CS_URS_2024_02/894411121 | [14 empty] | Online PSC | 2
45 | M | 59224184 | prstenec šachtový vyrovnávací betonový 625x120x40mm | kus | 1 |  | 0 | CS ÚRS 2024 02 |  | základní |  | 0 | 0.028 | 0.028 | 0 | 0 | 8 | M | 2 |  |  |  | ROZPOCET | 0 | 0 | 0 | 0 | 0 | 1 | 0 | 4 | -409973731
46 | M | RMAT0001 | skruž výšky 250 mm 100/25/12 PS | kus | 5 |  | 0 |  |  | základní |  | 0 | 0.248 | 1.24 | 0 | 0 | 8 | M | 2 |  |  |  | ROZPOCET | 0 | 0 | 0 | 0 | 0 | 1 | 0 | 4 | -139707178
47 | M | RMAT0008 | Deska zákrytováTZK-Q.1 100-63/20 | kus | 1 |  | 0 |  |  | základní |  | 0 | 0.449 | 0.449 | 0 | 0 | 8 | M | 2 |  |  |  | ROZPOCET | 0 | 0 | 0 | 0 | 0 | 1 | 0 | 4 | -1408107784
48 | M | RMAT0005 | Dno šachtové 100/50 | kus | 1 |  | 0 |  |  | základní |  | 0 | 1.35 | 1.35 | 0 | 0 | 8 | M | 2 |  |  |  | ROZPOCET | 0 | 0 | 0 | 0 | 0 | 1 | 0 | 4 | 1863382823
49 | M | RMAT0007.1 | Těsnění elastomerové pro spojení šachtových dílů EMT DN 1000 | kus | 6 |  | 0 |  |  | základní |  | 0 | 0.002 | 0.012 | 0 | 0 | 8 | M | 2 |  |  |  | ROZPOCET | 0 | 0 | 0 | 0 | 0 | 1 | 0 | 4 | -1154275477
| P |  | Poznámka k položce: DN 1000 | [14 empty] | P | 2
50 | K | 8971711166R | Montáž vsakovacích bloků | kus | 20 |  | 0 |  |  | základní |  | 0 | 0.0001 | 0.002 | 0 | 0 | 4 | K | 2 |  |  |  | ROZPOCET | 0 | 0 | 0 | 0 | 0 | 1 | 0 | 4 | 1396241152
51 | K | 897171116R | Vsakovací blok včetně příslušenství,obalený hydroizolační folií | ks | 20 |  | 0 |  |  | základní |  | 0 | 0.04301 | 0.8602 | 0 | 0 | 4 | K | 2 |  |  |  | ROZPOCET | 0 | 0 | 0 | 0 | 0 | 1 | 0 | 4 | 337315203
| VV |  | 20,0 |  | 20 | [12 empty] | VV | 2 | 2 | True | 0 | ROZPOCET
| VV |  | Součet |  | 20 | [12 empty] | VV | 2 | 4 | True | 1 | ROZPOCET
52 | K | 899104112 | Osazení poklopů litinových, ocelových nebo železobetonových včetně rámů pro třídu zatížení D400, E600 | kus | 1 |  | 0 | CS ÚRS 2024 02 |  | základní |  | 0 | 0.09 | 0.09 | 0 | 0 | 4 | K | 2 |  |  |  | ROZPOCET | 0 | 0 | 0 | 0 | 0 | 1 | 0 | 4 | -564514963
| Online PSC |  | https://podminky.urs.cz/item/CS_URS_2024_02/899104112 | [14 empty] | Online PSC | 2
53 | M | RMAT0006 | kanalizační poklop bet.lit. rám 160 mm, D 400 bez odvětrání | kus | 1 |  | 0 |  |  | základní |  | 0 | 0.156 | 0.156 | 0 | 0 | 8 | M | 2 |  |  |  | ROZPOCET | 0 | 0 | 0 | 0 | 0 | 1 | 0 | 4 | 1639292141
| D | 9 | Ostatní konstrukce a práce, bourání |  |  |  | 0 |  |  |  |  | 0 |  | 0.00042207 |  | 0 | 1 | D | 1 |  |  |  | ROZPOCET | [6 empty] | 0
54 | K | 919731123 | Zarovnání styčné plochy podkladu nebo krytu živičného tl přes 100 do 200 mm | m | 10.4 |  | 0 | CS ÚRS 2024 02 |  | základní |  | 0 | 0 | 0 | 0 | 0 | 4 | K | 2 |  |  |  | ROZPOCET | 0 | 0 | 0 | 0 | 0 | 1 | 0 | 4 | -818543527
| Online PSC |  | https://podminky.urs.cz/item/CS_URS_2024_02/919731123 | [14 empty] | Online PSC | 2
| VV |  | 5,20*2 |  | 10.4 | [12 empty] | VV | 2 | 2 | True | 0 | ROZPOCET
| VV |  | Součet |  | 10.4 | [12 empty] | VV | 2 | 4 | True | 1 | ROZPOCET
55 | K | 919735116 | Řezání stávajícího živičného krytu hl přes 250 do 300 mm | m | 20.8 |  | 0 | CS ÚRS 2024 02 |  | základní |  | 0 | 2.0292e-05 | 0.00042207 | 0 | 0 | 4 | K | 2 |  |  |  | ROZPOCET | 0 | 0 | 0 | 0 | 0 | 1 | 0 | 4 | -928181108
| Online PSC |  | https://podminky.urs.cz/item/CS_URS_2024_02/919735116 | [14 empty] | Online PSC | 2
| VV |  | 5,20*2*2 |  | 20.8 | [12 empty] | VV | 2 | 2 | True | 0 | ROZPOCET
| VV |  | Součet |  | 20.8 | [12 empty] | VV | 2 | 4 | True | 1 | ROZPOCET
| D | 997 | Přesun sutě |  |  |  | 0 |  |  |  |  | 0 |  | 0 |  | 0 | 1 | D | 1 |  |  |  | ROZPOCET | [6 empty] | 0
56 | K | 997221551 | Vodorovná doprava suti ze sypkých materiálů do 1 km | t | 9.256 |  | 0 | CS ÚRS 2024 02 |  | základní |  | 0 | 0 | 0 | 0 | 0 | 4 | K | 2 |  |  |  | ROZPOCET | 0 | 0 | 0 | 0 | 0 | 1 | 0 | 4 | 320161167
| Online PSC |  | https://podminky.urs.cz/item/CS_URS_2024_02/997221551 | [14 empty] | Online PSC | 2
57 | K | 997221579 | Příplatek ZKD 1 km u vodorovné dopravy vybouraných hmot | t | 138.84 |  | 0 | CS ÚRS 2024 02 |  | základní |  | 0 | 0 | 0 | 0 | 0 | 4 | K | 2 |  |  |  | ROZPOCET | 0 | 0 | 0 | 0 | 0 | 1 | 0 | 4 | 34414097
| Online PSC |  | https://podminky.urs.cz/item/CS_URS_2024_02/997221579 | [14 empty] | Online PSC | 2
| VV |  | 9,256*15 |  | 138.84 | [12 empty] | VV | 2 | 2 | True | 0 | ROZPOCET
| VV |  | Součet |  | 138.84 | [12 empty] | VV | 2 | 4 | True | 1 | ROZPOCET
58 | K | 997221665 | Poplatek za uložení na skládce (skládkovné) odpadu asfaltového s dehtem kód odpadu 17 03 01 | t | 9.256 |  | 0 | CS ÚRS 2024 02 |  | základní |  | 0 | 0 | 0 | 0 | 0 | 4 | K | 2 |  |  |  | ROZPOCET | 0 | 0 | 0 | 0 | 0 | 1 | 0 | 4 | -1664692053
| Online PSC |  | https://podminky.urs.cz/item/CS_URS_2024_02/997221665 | [14 empty] | Online PSC | 2
| D | 998 | Přesun hmot |  |  |  | 0 |  |  |  |  | 0 |  | 0 |  | 0 | 1 | D | 1 |  |  |  | ROZPOCET | [6 empty] | 0
59 | K | 998276101 | Přesun hmot pro trubní vedení z trub z plastických hmot otevřený výkop | t | 81.592 |  | 0 | CS ÚRS 2024 02 |  | základní |  | 0 | 0 | 0 | 0 | 0 | 4 | K | 2 |  |  |  | ROZPOCET | 0 | 0 | 0 | 0 | 0 | 1 | 0 | 4 | -1784675719
| Online PSC |  | https://podminky.urs.cz/item/CS_URS_2024_02/998276101 | [14 empty] | Online PSC | 2
| D | PSV | Práce a dodávky PSV |  |  |  | 0 |  |  |  |  | 0 |  | 0.0099 |  | 0 | 2 | D | 0 |  |  |  | ROZPOCET | [6 empty] | 0
| D | 721 | Zdravotechnika - vnitřní kanalizace |  |  |  | 0 |  |  |  |  | 0 |  | 0.0099 |  | 0 | 2 | D | 1 |  |  |  | ROZPOCET | [6 empty] | 0
60 | K | 721242116 | Lapač střešních splavenin z PP s kulovým kloubem na odtoku DN 125 | kus | 4 |  | 0 | CS ÚRS 2024 02 |  | základní |  | 0 | 0.0015 | 0.006 | 0 | 0 | 16 | K | 2 |  |  |  | ROZPOCET | 0 | 0 | 0 | 0 | 0 | 1 | 0 | 16 | -378634092
| Online PSC |  | https://podminky.urs.cz/item/CS_URS_2024_02/721242116 | [14 empty] | Online PSC | 2
61 | K | 721269205R | Montáž vírového ventilu DN 150 | ks | 1 |  | 0 |  |  | základní |  | 0 | 0.0001 | 0.0001 | 0 | 0 | 16 | K | 2 |  |  |  | ROZPOCET | 0 | 0 | 0 | 0 | 0 | 1 | 0 | 16 | -1171966048
62 | K | 721269206R | Vírový ventil DN 150 | ks | 1 |  | 0 |  |  | základní |  | 0 | 0.0038 | 0.0038 | 0 | 0 | 16 | K | 2 |  |  |  | ROZPOCET | 0 | 0 | 0 | 0 | 0 | 1 | 0 | 16 | 1092686702
63 | K | 998721202 | Přesun hmot procentní pro vnitřní kanalizaci v objektech v přes 6 do 12 m | % |  |  | 0 | CS ÚRS 2024 02 |  | základní |  | 0 | 0 | 0 | 0 | 0 | 16 | K | 2 |  |  |  | ROZPOCET | 0 | 0 | 0 | 0 | 0 | 1 | 0 | 16 | 2020842092
| Online PSC |  | https://podminky.urs.cz/item/CS_URS_2024_02/998721202 | [14 empty] | Online PSC | 2

## D.5.04 - SO-14 - přípojka...
{df3e1f49-121c-4199-a705-307bf3970635}
2
| KRYCÍ LIST SOUPISU PRACÍ | [7 empty] | v --- níže se nacházejí doplnkové a pomocné údaje k sestavám --- v | [8 empty] | False
Stavba:
TACHOV - dětská skupina, p.p.č. 1450/1
Objekt:
D.5 - Inženýrské sítě
Soupis:
D.5.04 - SO-14 - přípojka vodovod
| KSO: |  | 827 19 |  |  | CC-CZ: | 2222
| Místo: |  | Tachov |  |  | Datum: | 2024-09-04
| CZ-CPV: |  | 45332200-5 |  |  | CZ-CPA: | 42.21.12
| Zadavatel: |  |  |  |  | IČ: | 00260231
|  | město Tachov |  |  |  | DIČ: | CZ00260231
| Uchazeč: |  |  |  |  | IČ: | Vyplň údaj
|  | Vyplň údaj |  |  |  | DIČ: | Vyplň údaj
| Projektant: |  |  |  |  | IČ: | 25201255
|  | Architektonické studio Hysek s.r.o |  |  |  | DIČ: | CZ25201255
| Zpracovatel: |  |  |  |  | IČ:
DIČ:
Poznámka:
| Cena bez DPH | [5 empty] | 0
|  |  | Základ daně |  |  | Sazba daně | Výše daně
| DPH | základní | 0 |  |  | 21% | 0
|  | snížená | 0 |  |  | 12% | 0
|  | zákl. přenesená | 0 |  |  | 21% | 0
|  | sníž. přenesená | 0 |  |  | 12% | 0
|  | nulová | 0 |  |  | 0% | 0
| Cena s DPH |  |  | v | CZK |  | 0
| Projektant |  |  | Zpracovatel
| Datum a podpis: |  | Razítko | Datum a podpis: |  |  | Razítko
| Objednavatel |  |  | Uchazeč
| Datum a podpis: |  | Razítko | Datum a podpis: |  |  | Razítko
REKAPITULACE ČLENĚNÍ SOUPISU PRACÍ
Stavba:
TACHOV - dětská skupina, p.p.č. 1450/1
Objekt:
D.5 - Inženýrské sítě
Soupis:
D.5.04 - SO-14 - přípojka vodovod
Místo: |  |  | Tachov |  |  | Datum: | 2024-09-04
Zadavatel: |  |  | město Tachov |  |  | Projektant: | Architektonické studio Hysek s.r.o
Uchazeč: |  |  | Vyplň údaj |  |  | Zpracovatel:
Kód dílu - Popis | [6 empty] | Cena celkem [CZK]
Náklady ze soupisu prací | [6 empty] | 0 | [11 empty] | -1
| HSV - Práce a dodávky HSV | [5 empty] | 0
| 1 - Zemní práce | [5 empty] | 0
| 4 - Vodorovné konstrukce | [5 empty] | 0
| 5 - Komunikace pozemní | [5 empty] | 0
| 8 - Trubní vedení | [5 empty] | 0
| 998 - Přesun hmot | [5 empty] | 0
SOUPIS PRACÍ
Stavba:
TACHOV - dětská skupina, p.p.č. 1450/1
Objekt:
D.5 - Inženýrské sítě
Soupis:
D.5.04 - SO-14 - přípojka vodovod
Místo: |  |  | Tachov |  |  | Datum: | 2024-09-04
Zadavatel: |  |  | město Tachov |  |  | Projektant: | Architektonické studio Hysek s.r.o
Uchazeč: |  |  | Vyplň údaj |  |  | Zpracovatel:
PČ | Typ | Kód | Popis | MJ | Množství | J.cena [CZK] | Cena celkem [CZK] | Cenová soustava |  | DPH | J. Nh [h] | Nh celkem [h] | J. hmotnost [t] | Hmotnost celkem [t] | J. suť [t] | Suť Celkem [t]
Náklady soupisu celkem | [6 empty] | 0 |  |  |  |  | 0 |  | 12.8897 |  | 1.7836 |  | D | -1 | [10 empty] | 0
| D | HSV | Práce a dodávky HSV |  |  |  | 0 |  |  |  |  | 0 |  | 12.8897 |  | 1.7836 | 1 | D | 0 |  |  |  | ROZPOCET | [6 empty] | 0
| D | 1 | Zemní práce |  |  |  | 0 |  |  |  |  | 0 |  | 3.5339 |  | 1.7836 | 1 | D | 1 |  |  |  | ROZPOCET | [6 empty] | 0
1 | K | 113106123 | Rozebrání dlažeb ze zámkových dlaždic komunikací pro pěší ručně | m2 | 6.86 |  | 0 | CS ÚRS 2024 02 |  | základní |  | 0 | 0 | 0 | 0.26 | 1.7836 | 4 | K | 2 |  |  |  | ROZPOCET | 0 | 0 | 0 | 0 | 0 | 1 | 0 | 4 | 1435207843
| Online PSC |  | https://podminky.urs.cz/item/CS_URS_2024_02/113106123 | [14 empty] | Online PSC | 2
| VV |  | 3,43*2 |  | 6.86 | [12 empty] | VV | 2 | 2 | True | 0 | ROZPOCET
| VV |  | Součet |  | 6.86 | [12 empty] | VV | 2 | 4 | True | 1 | ROZPOCET
2 | K | 115101201 | Čerpání vody na dopravní výšku do 10 m průměrný přítok do 500 l/min | hod | 50 |  | 0 | CS ÚRS 2024 02 |  | základní |  | 0 | 3.2634e-05 | 0.0016317 | 0 | 0 | 4 | K | 2 |  |  |  | ROZPOCET | 0 | 0 | 0 | 0 | 0 | 1 | 0 | 4 | -573991975
| Online PSC |  | https://podminky.urs.cz/item/CS_URS_2024_02/115101201 | [14 empty] | Online PSC | 2
3 | K | 115101301 | Pohotovost čerpací soupravy pro dopravní výšku do 10 m přítok do 500 l/min | den | 10 |  | 0 | CS ÚRS 2024 02 |  | základní |  | 0 | 0 | 0 | 0 | 0 | 4 | K | 2 |  |  |  | ROZPOCET | 0 | 0 | 0 | 0 | 0 | 1 | 0 | 4 | -885870481
| Online PSC |  | https://podminky.urs.cz/item/CS_URS_2024_02/115101301 | [14 empty] | Online PSC | 2
4 | K | 119003211 | Mobilní plotová zábrana s reflexním pásem výšky do 1,5 m pro zabezpečení výkopu zřízení | m | 24 |  | 0 | CS ÚRS 2024 02 |  | základní |  | 0 | 0.00013574 | 0.0032578 | 0 | 0 | 4 | K | 2 |  |  |  | ROZPOCET | 0 | 0 | 0 | 0 | 0 | 1 | 0 | 4 | -620808889
| Online PSC |  | https://podminky.urs.cz/item/CS_URS_2024_02/119003211 | [14 empty] | Online PSC | 2
| VV |  | 9+9+3+3 |  | 24 | [12 empty] | VV | 2 | 2 | True | 0 | ROZPOCET
| VV |  | Součet |  | 24 | [12 empty] | VV | 2 | 4 | True | 1 | ROZPOCET
5 | K | 119003212 | Mobilní plotová zábrana s reflexním pásem výšky do 1,5 m pro zabezpečení výkopu odstranění | m | 24 |  | 0 | CS ÚRS 2024 02 |  | základní |  | 0 | 0 | 0 | 0 | 0 | 4 | K | 2 |  |  |  | ROZPOCET | 0 | 0 | 0 | 0 | 0 | 1 | 0 | 4 | -1637363000
| Online PSC |  | https://podminky.urs.cz/item/CS_URS_2024_02/119003212 | [14 empty] | Online PSC | 2
6 | K | 121151103 | Sejmutí ornice plochy do 100 m2 tl vrstvy do 200 mm strojně | m2 | 10 |  | 0 | CS ÚRS 2024 02 |  | základní |  | 0 | 0 | 0 | 0 | 0 | 4 | K | 2 |  |  |  | ROZPOCET | 0 | 0 | 0 | 0 | 0 | 1 | 0 | 4 | 1179065396
| Online PSC |  | https://podminky.urs.cz/item/CS_URS_2024_02/121151103 | [14 empty] | Online PSC | 2
| VV |  | 5*2 |  | 10 | [12 empty] | VV | 2 | 2 | True | 0 | ROZPOCET
| VV |  | Součet |  | 10 | [12 empty] | VV | 2 | 4 | True | 1 | ROZPOCET
7 | K | 132254201 | Hloubení zapažených rýh š do 2000 mm v hornině třídy těžitelnosti I skupiny 3 objem do 20 m3 | m3 | 6.677 |  | 0 | CS ÚRS 2024 02 |  | základní |  | 0 | 0 | 0 | 0 | 0 | 4 | K | 2 |  |  |  | ROZPOCET | 0 | 0 | 0 | 0 | 0 | 1 | 0 | 4 | 152641159
| Online PSC |  | https://podminky.urs.cz/item/CS_URS_2024_02/132254201 | [14 empty] | Online PSC | 2
| VV |  | "rýha"8,38*((1,6+1,5+1,3+1,3)/4)*0,80*0,50 |  | 4.777 | [12 empty] | VV | 2 | 2 | True | 0 | ROZPOCET
| VV |  | "rozš.na šachtu"1*2*1,90*0,5 |  | 1.9 | [12 empty] | VV | 2 | 2 | True | 0 | ROZPOCET
| VV |  | Součet |  | 6.677 | [12 empty] | VV | 2 | 4 | True | 1 | ROZPOCET
8 | K | 132354201 | Hloubení zapažených rýh š do 2000 mm v hornině třídy těžitelnosti II skupiny 4 objem do 20 m3 | m3 | 6.677 |  | 0 | CS ÚRS 2024 02 |  | základní |  | 0 | 0 | 0 | 0 | 0 | 4 | K | 2 |  |  |  | ROZPOCET | 0 | 0 | 0 | 0 | 0 | 1 | 0 | 4 | 906335767
| Online PSC |  | https://podminky.urs.cz/item/CS_URS_2024_02/132354201 | [14 empty] | Online PSC | 2
| VV |  | "rýha"8,38*((1,6+1,5+1,3+1,3)/4)*0,80*0,50 |  | 4.777 | [12 empty] | VV | 2 | 2 | True | 0 | ROZPOCET
| VV |  | "rozš.na šachtu"1*2*1,90*0,5 |  | 1.9 | [12 empty] | VV | 2 | 2 | True | 0 | ROZPOCET
| VV |  | Součet |  | 6.677 | [12 empty] | VV | 2 | 4 | True | 1 | ROZPOCET
9 | K | 151101101 | Zřízení příložného pažení a rozepření stěn rýh hl do 2 m | m2 | 29.583 |  | 0 | CS ÚRS 2024 02 |  | základní |  | 0 | 0.00083851 | 0.024806 | 0 | 0 | 4 | K | 2 |  |  |  | ROZPOCET | 0 | 0 | 0 | 0 | 0 | 1 | 0 | 4 | -651277380
| Online PSC |  | https://podminky.urs.cz/item/CS_URS_2024_02/151101101 | [14 empty] | Online PSC | 2
| VV |  | (8,38*1,425*2)+(3*1,9) |  | 29.583 | [12 empty] | VV | 2 | 2 | True | 0 | ROZPOCET
| VV |  | Součet |  | 29.583 | [12 empty] | VV | 2 | 4 | True | 1 | ROZPOCET
10 | K | 151101111 | Odstranění příložného pažení a rozepření stěn rýh hl do 2 m | m2 | 29.583 |  | 0 | CS ÚRS 2024 02 |  | základní |  | 0 | 0 | 0 | 0 | 0 | 4 | K | 2 |  |  |  | ROZPOCET | 0 | 0 | 0 | 0 | 0 | 1 | 0 | 4 | -1947966863
| Online PSC |  | https://podminky.urs.cz/item/CS_URS_2024_02/151101111 | [14 empty] | Online PSC | 2
11 | K | 162751117 | Vodorovné přemístění přes 9 000 do 10000 m výkopku/sypaniny z horniny třídy těžitelnosti I skupiny 1 až 3 | m3 | 2.617 |  | 0 | CS ÚRS 2024 02 |  | základní |  | 0 | 0 | 0 | 0 | 0 | 4 | K | 2 |  |  |  | ROZPOCET | 0 | 0 | 0 | 0 | 0 | 1 | 0 | 4 | -759267315
| Online PSC |  | https://podminky.urs.cz/item/CS_URS_2024_02/162751117 | [14 empty] | Online PSC | 2
| VV |  | "Vytlačená zemina - odpočty 50%" | [14 empty] | VV | 2 | 1 | True | 0 | ROZPOCET
| VV |  | "pískové lože" (7,3*0,80*0,10 )*0,50 |  | 0.292 | [12 empty] | VV | 2 | 2 | True | 0 | ROZPOCET
| VV |  | "písk.obsyp" (7,3*0,80*0,30)*0,50 |  | 0.876 | [12 empty] | VV | 2 | 2 | True | 0 | ROZPOCET
| VV |  | "šachta prům.1,0m" (PI*0,62*0,62*1,90)*0,50 |  | 1.147 | [12 empty] | VV | 2 | 2 | True | 0 | ROZPOCET
| VV |  | "deska pod šachtu"(PI*0,80*0,80*0,10)*0,50 |  | 0.101 | [12 empty] | VV | 2 | 2 | True | 0 | ROZPOCET
| VV |  | " pískové lože pod šachtu"(PI*0,80*0,80*0,20)*0,50 |  | 0.201 | [12 empty] | VV | 2 | 2 | True | 0 | ROZPOCET
| VV |  | Součet |  | 2.617 | [12 empty] | VV | 2 | 4 | True | 1 | ROZPOCET
12 | K | 162751119 | Příplatek k vodorovnému přemístění výkopku/sypaniny z horniny třídy těžitelnosti I skupiny 1 až 3 ZKD 1000 m přes 10000 m | m3 | 13.085 |  | 0 | CS ÚRS 2024 02 |  | základní |  | 0 | 0 | 0 | 0 | 0 | 4 | K | 2 |  |  |  | ROZPOCET | 0 | 0 | 0 | 0 | 0 | 1 | 0 | 4 | 133584072
| Online PSC |  | https://podminky.urs.cz/item/CS_URS_2024_02/162751119 | [14 empty] | Online PSC | 2
| VV |  | 2,617*5 |  | 13.085 | [12 empty] | VV | 2 | 2 | True | 0 | ROZPOCET
| VV |  | Součet |  | 13.085 | [12 empty] | VV | 2 | 4 | True | 1 | ROZPOCET
13 | K | 162751137 | Vodorovné přemístění přes 9 000 do 10000 m výkopku/sypaniny z horniny třídy těžitelnosti II skupiny 4 a 5 | m3 | 2.617 |  | 0 | CS ÚRS 2024 02 |  | základní |  | 0 | 0 | 0 | 0 | 0 | 4 | K | 2 |  |  |  | ROZPOCET | 0 | 0 | 0 | 0 | 0 | 1 | 0 | 4 | -1393805696
| Online PSC |  | https://podminky.urs.cz/item/CS_URS_2024_02/162751137 | [14 empty] | Online PSC | 2
| VV |  | "Vytlačená zemina - odpočty 50%" | [14 empty] | VV | 2 | 1 | True | 0 | ROZPOCET
| VV |  | "pískové lože" (7,3*0,80*0,10 )*0,50 |  | 0.292 | [12 empty] | VV | 2 | 2 | True | 0 | ROZPOCET
| VV |  | "písk.obsyp" (7,3*0,80*0,30)*0,50 |  | 0.876 | [12 empty] | VV | 2 | 2 | True | 0 | ROZPOCET
| VV |  | "šachta prům.1,0m" (PI*0,62*0,62*1,90)*0,50 |  | 1.147 | [12 empty] | VV | 2 | 2 | True | 0 | ROZPOCET
| VV |  | "deska pod šachtu"(PI*0,80*0,80*0,10)*0,50 |  | 0.101 | [12 empty] | VV | 2 | 2 | True | 0 | ROZPOCET
| VV |  | " pískové lože pod šachtu"(PI*0,80*0,80*0,20)*0,50 |  | 0.201 | [12 empty] | VV | 2 | 2 | True | 0 | ROZPOCET
| VV |  | Součet |  | 2.617 | [12 empty] | VV | 2 | 4 | True | 1 | ROZPOCET
14 | K | 162751139 | Příplatek k vodorovnému přemístění výkopku/sypaniny z horniny třídy těžitelnosti II skupiny 4 a 5 ZKD 1000 m přes 10000 m | m3 | 13.085 |  | 0 | CS ÚRS 2024 02 |  | základní |  | 0 | 0 | 0 | 0 | 0 | 4 | K | 2 |  |  |  | ROZPOCET | 0 | 0 | 0 | 0 | 0 | 1 | 0 | 4 | -1165382811
| Online PSC |  | https://podminky.urs.cz/item/CS_URS_2024_02/162751139 | [14 empty] | Online PSC | 2
| VV |  | 2,617*5 |  | 13.085 | [12 empty] | VV | 2 | 2 | True | 0 | ROZPOCET
| VV |  | Součet |  | 13.085 | [12 empty] | VV | 2 | 4 | True | 1 | ROZPOCET
15 | K | 167151101 | Nakládání výkopku z hornin třídy těžitelnosti I skupiny 1 až 3 do 100 m3 | m3 | 2.617 |  | 0 | CS ÚRS 2024 02 |  | základní |  | 0 | 0 | 0 | 0 | 0 | 4 | K | 2 |  |  |  | ROZPOCET | 0 | 0 | 0 | 0 | 0 | 1 | 0 | 4 | 1812963725
| Online PSC |  | https://podminky.urs.cz/item/CS_URS_2024_02/167151101 | [14 empty] | Online PSC | 2
16 | K | 167151102 | Nakládání výkopku z hornin třídy těžitelnosti II skupiny 4 a 5 do 100 m3 | m3 | 2.617 |  | 0 | CS ÚRS 2024 02 |  | základní |  | 0 | 0 | 0 | 0 | 0 | 4 | K | 2 |  |  |  | ROZPOCET | 0 | 0 | 0 | 0 | 0 | 1 | 0 | 4 | 968065662
| Online PSC |  | https://podminky.urs.cz/item/CS_URS_2024_02/167151102 | [14 empty] | Online PSC | 2
17 | K | 171201221 | Poplatek za uložení na skládce (skládkovné) zeminy a kamení kód odpadu 17 05 04 | t | 8.898 |  | 0 | CS ÚRS 2024 02 |  | základní |  | 0 | 0 | 0 | 0 | 0 | 4 | K | 2 |  |  |  | ROZPOCET | 0 | 0 | 0 | 0 | 0 | 1 | 0 | 4 | -1681141097
| Online PSC |  | https://podminky.urs.cz/item/CS_URS_2024_02/171201221 | [14 empty] | Online PSC | 2
| VV |  | 2,617*2*1,7 |  | 8.898 | [12 empty] | VV | 2 | 2 | True | 0 | ROZPOCET
| VV |  | Součet |  | 8.898 | [12 empty] | VV | 2 | 4 | True | 1 | ROZPOCET
18 | K | 174111101 | Zásyp jam, šachet rýh nebo kolem objektů sypaninou se zhutněním ručně | m3 | 8.12 |  | 0 | CS ÚRS 2024 02 |  | základní |  | 0 | 0 | 0 | 0 | 0 | 4 | K | 2 |  |  |  | ROZPOCET | 0 | 0 | 0 | 0 | 0 | 1 | 0 | 4 | 474960776
| Online PSC |  | https://podminky.urs.cz/item/CS_URS_2024_02/174111101 | [14 empty] | Online PSC | 2
| VV |  | (6,677*2)- (2*2,617) |  | 8.12 | [12 empty] | VV | 2 | 2 | True | 0 | ROZPOCET
| VV |  | Součet |  | 8.12 | [12 empty] | VV | 2 | 4 | True | 1 | ROZPOCET
19 | K | 175151101 | Obsypání potrubí strojně sypaninou bez prohození, uloženou do 3 m | m3 | 1.752 |  | 0 | CS ÚRS 2024 02 |  | základní |  | 0 | 0 | 0 | 0 | 0 | 4 | K | 2 |  |  |  | ROZPOCET | 0 | 0 | 0 | 0 | 0 | 1 | 0 | 4 | 987406246
| Online PSC |  | https://podminky.urs.cz/item/CS_URS_2024_02/175151101 | [14 empty] | Online PSC | 2
| VV |  | "písk.obsyp" 7,30*0,80*0,30 |  | 1.752 | [12 empty] | VV | 2 | 2 | True | 0 | ROZPOCET
| VV |  | Součet |  | 1.752 | [12 empty] | VV | 2 | 4 | True | 1 | ROZPOCET
20 | M | 58337308 | štěrkopísek frakce 0/2 | t | 3.504 |  | 0 | CS ÚRS 2024 02 |  | základní |  | 0 | 1 | 3.504 | 0 | 0 | 8 | M | 2 |  |  |  | ROZPOCET | 0 | 0 | 0 | 0 | 0 | 1 | 0 | 4 | -1787832729
| VV |  | 1,752*2 |  | 3.504 | [12 empty] | VV | 2 | 2 | True | 0 | ROZPOCET
| VV |  | Součet |  | 3.504 | [12 empty] | VV | 2 | 4 | True | 1 | ROZPOCET
21 | K | 181351003 | Rozprostření ornice tl vrstvy do 200 mm pl do 100 m2 v rovině nebo ve svahu do 1:5 strojně | m2 | 10 |  | 0 | CS ÚRS 2024 02 |  | základní |  | 0 | 0 | 0 | 0 | 0 | 4 | K | 2 |  |  |  | ROZPOCET | 0 | 0 | 0 | 0 | 0 | 1 | 0 | 4 | 1026828550
| Online PSC |  | https://podminky.urs.cz/item/CS_URS_2024_02/181351003 | [14 empty] | Online PSC | 2
22 | K | 181411131 | Založení parkového trávníku výsevem pl do 1000 m2 v rovině a ve svahu do 1:5 | m2 | 10 |  | 0 | CS ÚRS 2024 02 |  | základní |  | 0 | 0 | 0 | 0 | 0 | 4 | K | 2 |  |  |  | ROZPOCET | 0 | 0 | 0 | 0 | 0 | 1 | 0 | 4 | -1311824181
| Online PSC |  | https://podminky.urs.cz/item/CS_URS_2024_02/181411131 | [14 empty] | Online PSC | 2
23 | M | 00572410 | osivo směs travní parková | kg | 0.2 |  | 0 | CS ÚRS 2024 02 |  | základní |  | 0 | 0.001 | 0.0002 | 0 | 0 | 8 | M | 2 |  |  |  | ROZPOCET | 0 | 0 | 0 | 0 | 0 | 1 | 0 | 4 | 1238889850
| VV |  | 10,0*0,02 "Přepočtené koeficientem množství |  | 0.2 | [12 empty] | VV | 2 | 2 | True | 0 | ROZPOCET
| VV |  | Součet |  | 0.2 | [12 empty] | VV | 2 | 4 | True | 1 | ROZPOCET
24 | K | 181951112 | Úprava pláně v hornině třídy těžitelnosti I skupiny 1 až 3 se zhutněním strojně | m2 | 10 |  | 0 | CS ÚRS 2024 02 |  | základní |  | 0 | 0 | 0 | 0 | 0 | 4 | K | 2 |  |  |  | ROZPOCET | 0 | 0 | 0 | 0 | 0 | 1 | 0 | 4 | -247847402
| Online PSC |  | https://podminky.urs.cz/item/CS_URS_2024_02/181951112 | [14 empty] | Online PSC | 2
| VV |  | 10,0 |  | 10 | [12 empty] | VV | 2 | 2 | True | 0 | ROZPOCET
| VV |  | Součet |  | 10 | [12 empty] | VV | 2 | 4 | True | 1 | ROZPOCET
| D | 4 | Vodorovné konstrukce |  |  |  | 0 |  |  |  |  | 0 |  | 2.33 |  | 0 | 1 | D | 1 |  |  |  | ROZPOCET | [6 empty] | 0
25 | K | 451573111 | Lože pod potrubí otevřený výkop ze štěrkopísku | m3 | 0.986 |  | 0 | CS ÚRS 2024 02 |  | základní |  | 0 | 1.8908 | 1.8643 | 0 | 0 | 4 | K | 2 |  |  |  | ROZPOCET | 0 | 0 | 0 | 0 | 0 | 1 | 0 | 4 | -1990434794
| Online PSC |  | https://podminky.urs.cz/item/CS_URS_2024_02/451573111 | [14 empty] | Online PSC | 2
| VV |  | "pískové lože" (7,3*0,80*0,10 ) |  | 0.584 | [12 empty] | VV | 2 | 2 | True | 0 | ROZPOCET
| VV |  | " pískové lože pod šachtu"(PI*0,80*0,80*0,20) |  | 0.402 | [12 empty] | VV | 2 | 2 | True | 0 | ROZPOCET
| VV |  | Součet |  | 0.986 | [12 empty] | VV | 2 | 4 | True | 1 | ROZPOCET
26 | K | 452311131 | Podkladní desky z betonu prostého bez zvýšených nároků na prostředí tř. C 12/15 otevřený výkop | m3 | 0.201 |  | 0 | CS ÚRS 2024 02 |  | základní |  | 0 | 2.301 | 0.46251 | 0 | 0 | 4 | K | 2 |  |  |  | ROZPOCET | 0 | 0 | 0 | 0 | 0 | 1 | 0 | 4 | 754634815
| Online PSC |  | https://podminky.urs.cz/item/CS_URS_2024_02/452311131 | [14 empty] | Online PSC | 2
| VV |  | "deska pod šachtu"(PI*0,80*0,80*0,10) |  | 0.201 | [12 empty] | VV | 2 | 2 | True | 0 | ROZPOCET
| VV |  | Součet |  | 0.201 | [12 empty] | VV | 2 | 4 | True | 1 | ROZPOCET
27 | K | 452351111 | Bednění podkladních desek nebo sedlového lože pod potrubí, stoky a drobné objekty otevřený výkop zřízení | m2 | 0.402 |  | 0 | CS ÚRS 2024 02 |  | základní |  | 0 | 0.0078849 | 0.0031697 | 0 | 0 | 4 | K | 2 |  |  |  | ROZPOCET | 0 | 0 | 0 | 0 | 0 | 1 | 0 | 4 | -496474170
| Online PSC |  | https://podminky.urs.cz/item/CS_URS_2024_02/452351111 | [14 empty] | Online PSC | 2
| VV |  | (2*PI*0,80*0,80*0,10) |  | 0.402 | [12 empty] | VV | 2 | 2 | True | 0 | ROZPOCET
| VV |  | Součet |  | 0.402 | [12 empty] | VV | 2 | 4 | True | 1 | ROZPOCET
28 | K | 452351112 | Bednění podkladních desek nebo sedlového lože pod potrubí, stoky a drobné objekty otevřený výkop odstranění | m2 | 0.402 |  | 0 | CS ÚRS 2024 02 |  | základní |  | 0 | 0 | 0 | 0 | 0 | 4 | K | 2 |  |  |  | ROZPOCET | 0 | 0 | 0 | 0 | 0 | 1 | 0 | 4 | -1311440901
| Online PSC |  | https://podminky.urs.cz/item/CS_URS_2024_02/452351112 | [14 empty] | Online PSC | 2
| D | 5 | Komunikace pozemní |  |  |  | 0 |  |  |  |  | 0 |  | 0.84483 |  | 0 | 1 | D | 1 |  |  |  | ROZPOCET | [6 empty] | 0
29 | K | 596211110 | Kladení zámkové dlažby komunikací pro pěší ručně tl 60 mm skupiny A pl do 50 m2 | m2 | 6.86 |  | 0 | CS ÚRS 2024 02 |  | základní |  | 0 | 0.08922 | 0.61205 | 0 | 0 | 4 | K | 2 |  |  |  | ROZPOCET | 0 | 0 | 0 | 0 | 0 | 1 | 0 | 4 | 1329395259
| Online PSC |  | https://podminky.urs.cz/item/CS_URS_2024_02/596211110 | [14 empty] | Online PSC | 2
30 | M | 59245015 | dlažba zámková betonová tvaru I 200x165mm tl 60mm přírodní | m2 | 2.06 |  | 0 | CS ÚRS 2024 02 |  | základní |  | 0 | 0.113 | 0.23278 | 0 | 0 | 8 | M | 2 |  |  |  | ROZPOCET | 0 | 0 | 0 | 0 | 0 | 1 | 0 | 4 | 133695210
| P |  | Poznámka k položce: Spotřeba: 36 kus/m2 | [14 empty] | P | 2
| VV |  | 2*1,03 "Přepočtené koeficientem množství |  | 2.06 | [12 empty] | VV | 2 | 2 | True | 1 | ROZPOCET
| D | 8 | Trubní vedení |  |  |  | 0 |  |  |  |  | 0 |  | 6.181 |  | 0 | 1 | D | 1 |  |  |  | ROZPOCET | [6 empty] | 0
31 | K | 871161141 | Montáž potrubí z PE100 RC SDR 11 otevřený výkop svařovaných na tupo d 32 x 3,0 mm | m | 8.3 |  | 0 | CS ÚRS 2024 02 |  | základní |  | 0 | 0 | 0 | 0 | 0 | 4 | K | 2 |  |  |  | ROZPOCET | 0 | 0 | 0 | 0 | 0 | 1 | 0 | 4 | -1405233257
| Online PSC |  | https://podminky.urs.cz/item/CS_URS_2024_02/871161141 | [14 empty] | Online PSC | 2
32 | M | 28613656 | potrubí vodovodní jednovrstvé PE100 RC SDR11 PN16 s dodatečným opláštěním a integrovaným detekčním vodičem, 32x3,0mm | m | 8.425 |  | 0 | CS ÚRS 2024 02 |  | základní |  | 0 | 0.0005 | 0.0042125 | 0 | 0 | 8 | M | 2 |  |  |  | ROZPOCET | 0 | 0 | 0 | 0 | 0 | 1 | 0 | 4 | -76196150
| VV |  | 8,3*1,015 "Přepočtené koeficientem množství |  | 8.425 | [12 empty] | VV | 2 | 2 | True | 1 | ROZPOCET
33 | K | 879171111 | Montáž vodovodní přípojky na potrubí DN 32 | kus | 1 |  | 0 | CS ÚRS 2024 02 |  | základní |  | 0 | 0.00038 | 0.00038 | 0 | 0 | 4 | K | 2 |  |  |  | ROZPOCET | 0 | 0 | 0 | 0 | 0 | 1 | 0 | 4 | -283553162
| Online PSC |  | https://podminky.urs.cz/item/CS_URS_2024_02/879171111 | [14 empty] | Online PSC | 2
34 | K | 891161321 | Montáž vodovodních šoupátek domovní přípojky se závitovými konci PN16 otevřený výkop G 1" | kus | 1 |  | 0 | CS ÚRS 2024 02 |  | základní |  | 0 | 0.00016 | 0.00016 | 0 | 0 | 4 | K | 2 |  |  |  | ROZPOCET | 0 | 0 | 0 | 0 | 0 | 1 | 0 | 4 | 2017372690
| Online PSC |  | https://podminky.urs.cz/item/CS_URS_2024_02/891161321 | [14 empty] | Online PSC | 2
35 | M | 42221554 | šoupátko domovní přípojky mosazné vnitřní/vnitřní závit PN16 1"x1" | kus | 1 |  | 0 | CS ÚRS 2024 02 |  | základní |  | 0 | 0.00179 | 0.00179 | 0 | 0 | 8 | M | 2 |  |  |  | ROZPOCET | 0 | 0 | 0 | 0 | 0 | 1 | 0 | 4 | 627499764
36 | M | 56230633 | poklop uliční šoupátkový kulatý plastový PA s litinovým víkem | kus | 1 |  | 0 | CS ÚRS 2024 02 |  | základní |  | 0 | 0.0069 | 0.0069 | 0 | 0 | 8 | M | 2 |  |  |  | ROZPOCET | 0 | 0 | 0 | 0 | 0 | 1 | 0 | 4 | 1811226353
37 | M | 562306331R | SOUPRAVA ZEMNÍ PRO PŘÍPOJKY-1,5 m 3/4"-2" (1,5m) | kus | 1 |  | 0 |  |  | základní |  | 0 | 0.0024 | 0.0024 | 0 | 0 | 8 | M | 2 |  |  |  | ROZPOCET | 0 | 0 | 0 | 0 | 0 | 1 | 0 | 4 | 1662839461
38 | M | 42210050 | deska podkladová uličního poklopu litinového šoupatového | kus | 1 |  | 0 | CS ÚRS 2024 02 |  | základní |  | 0 | 0.0003 | 0.0003 | 0 | 0 | 8 | M | 2 |  |  |  | ROZPOCET | 0 | 0 | 0 | 0 | 0 | 1 | 0 | 4 | -575862725
39 | K | 891162211 | Montáž závitového vodoměru G 1 v šachtě | kus | 1 |  | 0 | CS ÚRS 2024 02 |  | základní |  | 0 | 0.0008825 | 0.0008825 | 0 | 0 | 4 | K | 2 |  |  |  | ROZPOCET | 0 | 0 | 0 | 0 | 0 | 1 | 0 | 4 | 1175960276
| Online PSC |  | https://podminky.urs.cz/item/CS_URS_2024_02/891162211 | [14 empty] | Online PSC | 2
40 | M | 6001151532 | Souprava vodoměrná 1"-1" se šroubením, kohouty, filtrem a zpětnou klapkou (ventilové provedení) vodoměr dodá dodavatel vody | kus | 1 |  | 0 |  |  | základní |  | 0 | 0 | 0 | 0 | 0 | 8 | M | 2 |  |  |  | ROZPOCET | 0 | 0 | 0 | 0 | 0 | 1 | 0 | 4 | 1051341081
41 | K | 891319111 | Montáž navrtávacích pasů na potrubí z jakýchkoli trub DN 150 | kus | 1 |  | 0 | CS ÚRS 2024 02 |  | základní |  | 0 | 0 | 0 | 0 | 0 | 4 | K | 2 |  |  |  | ROZPOCET | 0 | 0 | 0 | 0 | 0 | 1 | 0 | 4 | -1514437093
| Online PSC |  | https://podminky.urs.cz/item/CS_URS_2024_02/891319111 | [14 empty] | Online PSC | 2
42 | M | 42273456 | pás navrtávací z tvárné litiny DN 150, univerzální, se závitovým výstupem 1" | kus | 1 |  | 0 | CS ÚRS 2024 02 |  | základní |  | 0 | 0.0034 | 0.0034 | 0 | 0 | 8 | M | 2 |  |  |  | ROZPOCET | 0 | 0 | 0 | 0 | 0 | 1 | 0 | 4 | -318046299
43 | K | 892233122 | Proplach a dezinfekce vodovodního potrubí DN od 40 do 70 | m | 8.3 |  | 0 | CS ÚRS 2024 02 |  | základní |  | 0 | 1.7e-07 | 1.411e-06 | 0 | 0 | 4 | K | 2 |  |  |  | ROZPOCET | 0 | 0 | 0 | 0 | 0 | 1 | 0 | 4 | 1221561333
| Online PSC |  | https://podminky.urs.cz/item/CS_URS_2024_02/892233122 | [14 empty] | Online PSC | 2
44 | K | 892241111 | Tlaková zkouška vodou potrubí DN do 80 | m | 8.3 |  | 0 | CS ÚRS 2024 02 |  | základní |  | 0 | 0 | 0 | 0 | 0 | 4 | K | 2 |  |  |  | ROZPOCET | 0 | 0 | 0 | 0 | 0 | 1 | 0 | 4 | -295994980
| Online PSC |  | https://podminky.urs.cz/item/CS_URS_2024_02/892241111 | [14 empty] | Online PSC | 2
45 | K | 892372111 | Zabezpečení konců potrubí DN do 300 při tlakových zkouškách vodou | kus | 2 |  | 0 | CS ÚRS 2024 02 |  | základní |  | 0 | 0.45937 | 0.91875 | 0 | 0 | 4 | K | 2 |  |  |  | ROZPOCET | 0 | 0 | 0 | 0 | 0 | 1 | 0 | 4 | 282295486
| Online PSC |  | https://podminky.urs.cz/item/CS_URS_2024_02/892372111 | [14 empty] | Online PSC | 2
46 | K | 8934101011R | Osazení vodoměrné šachty z betonových dílců | kus | 1 |  | 0 |  |  | základní |  | 0 | 2.1159 | 2.1159 | 0 | 0 | 4 | K | 2 |  |  |  | ROZPOCET | 0 | 0 | 0 | 0 | 0 | 1 | 0 | 4 | 1251583397
47 | M | 59224184 | prstenec šachtový vyrovnávací betonový 625x120x40mm | kus | 1 |  | 0 | CS ÚRS 2024 02 |  | základní |  | 0 | 0.028 | 0.028 | 0 | 0 | 8 | M | 2 |  |  |  | ROZPOCET | 0 | 0 | 0 | 0 | 0 | 1 | 0 | 4 | -116860152
48 | M | 59224176 | prstenec šachtový vyrovnávací betonový 625x120x80mm | kus | 1 |  | 0 | CS ÚRS 2024 02 |  | základní |  | 0 | 0.051 | 0.051 | 0 | 0 | 8 | M | 2 |  |  |  | ROZPOCET | 0 | 0 | 0 | 0 | 0 | 1 | 0 | 4 | 1357988933
49 | M | RMAT0001 | skruž výšky 250 mm 100/25/12 PS | kus | 4 |  | 0 |  |  | základní |  | 0 | 0.248 | 0.992 | 0 | 0 | 8 | M | 2 |  |  |  | ROZPOCET | 0 | 0 | 0 | 0 | 0 | 1 | 0 | 4 | -802322737
50 | M | RMAT0008 | Deska zákrytováTZK-Q.1 100-63/20 | kus | 1 |  | 0 |  |  | základní |  | 0 | 0.449 | 0.449 | 0 | 0 | 8 | M | 2 |  |  |  | ROZPOCET | 0 | 0 | 0 | 0 | 0 | 1 | 0 | 4 | 983815426
51 | M | RMAT0005 | Dno šachtové 100/50 | kus | 1 |  | 0 |  |  | základní |  | 0 | 1.35 | 1.35 | 0 | 0 | 8 | M | 2 |  |  |  | ROZPOCET | 0 | 0 | 0 | 0 | 0 | 1 | 0 | 4 | -861540029
52 | M | RMAT0007.1 | Těsnění elastomerové pro spojení šachtových dílů EMT DN 1000 | kus | 5 |  | 0 |  |  | základní |  | 0 | 0.002 | 0.01 | 0 | 0 | 8 | M | 2 |  |  |  | ROZPOCET | 0 | 0 | 0 | 0 | 0 | 1 | 0 | 4 | -1534746528
| P |  | Poznámka k položce: DN 1000 | [14 empty] | P | 2
53 | K | 899104112 | Osazení poklopů litinových, ocelových nebo železobetonových včetně rámů pro třídu zatížení D400, E600 | kus | 1 |  | 0 | CS ÚRS 2024 02 |  | základní |  | 0 | 0.09 | 0.09 | 0 | 0 | 4 | K | 2 |  |  |  | ROZPOCET | 0 | 0 | 0 | 0 | 0 | 1 | 0 | 4 | -1365086173
| Online PSC |  | https://podminky.urs.cz/item/CS_URS_2024_02/899104112 | [14 empty] | Online PSC | 2
54 | M | RMAT0006 | kanalizační poklop bet.lit. rám 160 mm, D 400 bez odvětrání | kus | 1 |  | 0 |  |  | základní |  | 0 | 0.156 | 0.156 | 0 | 0 | 8 | M | 2 |  |  |  | ROZPOCET | 0 | 0 | 0 | 0 | 0 | 1 | 0 | 4 | 2034132874
| D | 998 | Přesun hmot |  |  |  | 0 |  |  |  |  | 0 |  | 0 |  | 0 | 1 | D | 1 |  |  |  | ROZPOCET | [6 empty] | 0
55 | K | 998276101 | Přesun hmot pro trubní vedení z trub z plastických hmot otevřený výkop | t | 10.563 |  | 0 | CS ÚRS 2024 02 |  | základní |  | 0 | 0 | 0 | 0 | 0 | 4 | K | 2 |  |  |  | ROZPOCET | 0 | 0 | 0 | 0 | 0 | 1 | 0 | 4 | -553318334
| Online PSC |  | https://podminky.urs.cz/item/CS_URS_2024_02/998276101 | [14 empty] | Online PSC | 2

## D.6.01 - SO 21 - Venkovní...
{071a404f-b804-4080-ab26-e83638089da9}
2
| KRYCÍ LIST SOUPISU PRACÍ | [7 empty] | v --- níže se nacházejí doplnkové a pomocné údaje k sestavám --- v | [8 empty] | False
Stavba:
TACHOV - dětská skupina, p.p.č. 1450/1
Objekt:
D.6 - Ostatní stavební objekty
Soupis:
D.6.01 - SO 21 - Venkovní schodiště
| KSO: |  | 801 31 11 |  |  | CC-CZ: | 12741
| Místo: |  | Tachov |  |  | Datum: | 2024-09-04
| CZ-CPV: |  | 45000000-7 |  |  | CZ-CPA: | 41.00.28
| Zadavatel: |  |  |  |  | IČ: | 00260231
|  | město Tachov |  |  |  | DIČ: | CZ00260231
| Uchazeč: |  |  |  |  | IČ: | Vyplň údaj
|  | Vyplň údaj |  |  |  | DIČ: | Vyplň údaj
| Projektant: |  |  |  |  | IČ: | 25201255
|  | Architektonické studio Hysek s.r.o |  |  |  | DIČ: | CZ25201255
| Zpracovatel: |  |  |  |  | IČ:
DIČ:
Poznámka:
| Cena bez DPH | [5 empty] | 0
|  |  | Základ daně |  |  | Sazba daně | Výše daně
| DPH | základní | 0 |  |  | 21% | 0
|  | snížená | 0 |  |  | 12% | 0
|  | zákl. přenesená | 0 |  |  | 21% | 0
|  | sníž. přenesená | 0 |  |  | 12% | 0
|  | nulová | 0 |  |  | 0% | 0
| Cena s DPH |  |  | v | CZK |  | 0
| Projektant |  |  | Zpracovatel
| Datum a podpis: |  | Razítko | Datum a podpis: |  |  | Razítko
| Objednavatel |  |  | Uchazeč
| Datum a podpis: |  | Razítko | Datum a podpis: |  |  | Razítko
REKAPITULACE ČLENĚNÍ SOUPISU PRACÍ
Stavba:
TACHOV - dětská skupina, p.p.č. 1450/1
Objekt:
D.6 - Ostatní stavební objekty
Soupis:
D.6.01 - SO 21 - Venkovní schodiště
Místo: |  |  | Tachov |  |  | Datum: | 2024-09-04
Zadavatel: |  |  | město Tachov |  |  | Projektant: | Architektonické studio Hysek s.r.o
Uchazeč: |  |  | Vyplň údaj |  |  | Zpracovatel:
Kód dílu - Popis | [6 empty] | Cena celkem [CZK]
Náklady ze soupisu prací | [6 empty] | 0 | [11 empty] | -1
| HSV - Práce a dodávky HSV | [5 empty] | 0
| 9 - Ostatní konstrukce a práce, bourání | [5 empty] | 0
| 998 - Přesun hmot | [5 empty] | 0
| PSV - Práce a dodávky PSV | [5 empty] | 0
| 767 - Konstrukce zámečnické | [5 empty] | 0
| 789 - Povrchové úpravy ocelových konstrukcí a technologických zařízení | [5 empty] | 0
SOUPIS PRACÍ
Stavba:
TACHOV - dětská skupina, p.p.č. 1450/1
Objekt:
D.6 - Ostatní stavební objekty
Soupis:
D.6.01 - SO 21 - Venkovní schodiště
Místo: |  |  | Tachov |  |  | Datum: | 2024-09-04
Zadavatel: |  |  | město Tachov |  |  | Projektant: | Architektonické studio Hysek s.r.o
Uchazeč: |  |  | Vyplň údaj |  |  | Zpracovatel:
PČ | Typ | Kód | Popis | MJ | Množství | J.cena [CZK] | Cena celkem [CZK] | Cenová soustava |  | DPH | J. Nh [h] | Nh celkem [h] | J. hmotnost [t] | Hmotnost celkem [t] | J. suť [t] | Suť Celkem [t]
Náklady soupisu celkem | [6 empty] | 0 |  |  |  |  | 0 |  | 3.65 |  | 1.196 |  | D | -1 | [10 empty] | 0
| D | HSV | Práce a dodávky HSV |  |  |  | 0 |  |  |  |  | 0 |  | 0.0064934 |  | 0 | 1 | D | 0 |  |  |  | ROZPOCET | [6 empty] | 0
| D | 9 | Ostatní konstrukce a práce, bourání |  |  |  | 0 |  |  |  |  | 0 |  | 0.0064934 |  | 0 | 1 | D | 1 |  |  |  | ROZPOCET | [6 empty] | 0
1 | K | 953961214 | Kotva chemickou patronou M 16 hl 125 mm do betonu, ŽB nebo kamene s vyvrtáním otvoru | kus | 20 |  | 0 | CS ÚRS 2024 02 |  | základní |  | 0 | 4.4672e-05 | 0.00089344 | 0 | 0 | 4 | K | 2 |  |  |  | ROZPOCET | 0 | 0 | 0 | 0 | 0 | 1 | 0 | 4 | -388317742
| Online PSC |  | https://podminky.urs.cz/item/CS_URS_2024_02/953961214 | [14 empty] | Online PSC | 2
| VV |  | "kotvení do beton. patek" 4*(2+2+1) |  | 20 | [12 empty] | VV | 2 | 2 | True | 0 | ROZPOCET
| VV |  | Součet |  | 20 | [12 empty] | VV | 2 | 4 | True | 1 | ROZPOCET
2 | K | 953965131 | Kotevní šroub pro chemické kotvy M 16 dl 190 mm | kus | 20 |  | 0 | CS ÚRS 2024 02 |  | základní |  | 0 | 0.00028 | 0.0056 | 0 | 0 | 4 | K | 2 |  |  |  | ROZPOCET | 0 | 0 | 0 | 0 | 0 | 1 | 0 | 4 | -1299825839
| Online PSC |  | https://podminky.urs.cz/item/CS_URS_2024_02/953965131 | [14 empty] | Online PSC | 2
| VV |  | "kotvení do beton. patek" 4*(2+2+1) |  | 20 | [12 empty] | VV | 2 | 2 | True | 0 | ROZPOCET
| VV |  | Součet |  | 20 | [12 empty] | VV | 2 | 4 | True | 1 | ROZPOCET
| D | 998 | Přesun hmot |  |  |  | 0 |  |  |  |  | 0 |  | 0 |  | 0 | 1 | D | 1 |  |  |  | ROZPOCET | [6 empty] | 0
3 | K | 998011001 | Přesun hmot pro budovy zděné v do 6 m | t | 0.006 |  | 0 | CS ÚRS 2024 02 |  | základní |  | 0 | 0 | 0 | 0 | 0 | 4 | K | 2 |  |  |  | ROZPOCET | 0 | 0 | 0 | 0 | 0 | 1 | 0 | 4 | 1118930230
| Online PSC |  | https://podminky.urs.cz/item/CS_URS_2024_02/998011001 | [14 empty] | Online PSC | 2
| D | PSV | Práce a dodávky PSV |  |  |  | 0 |  |  |  |  | 0 |  | 3.6435 |  | 1.196 | 2 | D | 0 |  |  |  | ROZPOCET | [6 empty] | 0
| D | 767 | Konstrukce zámečnické |  |  |  | 0 |  |  |  |  | 0 |  | 2.2839 |  | 0 | 2 | D | 1 |  |  |  | ROZPOCET | [6 empty] | 0
4 | K | 767163101 | Montáž přímého kovového zábradlí do zdiva nebo lehčeného betonu v rovině v interiéru | m | 19.68 |  | 0 | CS ÚRS 2024 02 |  | základní |  | 0 | 0.00067 | 0.013186 | 0 | 0 | 16 | K | 2 |  |  |  | ROZPOCET | 0 | 0 | 0 | 0 | 0 | 1 | 0 | 16 | 356168528
| Online PSC |  | https://podminky.urs.cz/item/CS_URS_2024_02/767163101 | [14 empty] | Online PSC | 2
| VV |  | "zábradlí schodiště" 3,66+1,1+1,135+1,1+3,66+1,505 |  | 12.16 | [12 empty] | VV | 2 | 2 | True | 0 | ROZPOCET
| VV |  | 3,66+0,2+3,66 |  | 7.52 | [12 empty] | VV | 2 | 2 | True | 0 | ROZPOCET
| VV |  | Součet |  | 19.68 | [12 empty] | VV | 2 | 4 | True | 1 | ROZPOCET
5 | K | 767210161 | Montáž schodišťových stupňů ocelových rovných nebo vřetenových šroubováním | m | 25 |  | 0 | CS ÚRS 2024 02 |  | základní |  | 0 | 0.00025 | 0.00625 | 0 | 0 | 16 | K | 2 |  |  |  | ROZPOCET | 0 | 0 | 0 | 0 | 0 | 1 | 0 | 16 | 356365222
| Online PSC |  | https://podminky.urs.cz/item/CS_URS_2024_02/767210161 | [14 empty] | Online PSC | 2
6 | M | 55347094 | stupeň schodišťový lisovaný žárově zinkovaný velikost 30/3mm 1000x305mm | kus | 25 |  | 0 | CS ÚRS 2024 02 |  | základní |  | 0 | 0.0118 | 0.295 | 0 | 0 | 32 | M | 2 |  |  |  | ROZPOCET | 0 | 0 | 0 | 0 | 0 | 1 | 0 | 16 | 260639221
7 | K | 767211313 | Montáž venkovního kovového schodiště rovného kotveného do betonu | m | 11.02 |  | 0 | CS ÚRS 2024 02 |  | základní |  | 0 | 0 | 0 | 0 | 0 | 16 | K | 2 |  |  |  | ROZPOCET | 0 | 0 | 0 | 0 | 0 | 1 | 0 | 16 | -1700818829
| Online PSC |  | https://podminky.urs.cz/item/CS_URS_2024_02/767211313 | [14 empty] | Online PSC | 2
| VV |  | 4,76+6,26 |  | 11.02 | [12 empty] | VV | 2 | 2 | True | 0 | ROZPOCET
| VV |  | Součet |  | 11.02 | [12 empty] | VV | 2 | 4 | True | 1 | ROZPOCET
8 | K | 767250111 | Montáž ocelových podest šroubováním | m2 | 3.68 |  | 0 | CS ÚRS 2024 02 |  | základní |  | 0 | 0.0002466 | 0.00090749 | 0 | 0 | 16 | K | 2 |  |  |  | ROZPOCET | 0 | 0 | 0 | 0 | 0 | 1 | 0 | 16 | 249147142
| Online PSC |  | https://podminky.urs.cz/item/CS_URS_2024_02/767250111 | [14 empty] | Online PSC | 2
| VV |  | "schodišťová podesta" 1,1*2,2+1,05*1,2 |  | 3.68 | [12 empty] | VV | 2 | 2 | True | 0 | ROZPOCET
| VV |  | Součet |  | 3.68 | [12 empty] | VV | 2 | 4 | True | 1 | ROZPOCET
9 | M | 63126002 | rošt kompozitní pochůzný litý 30x30/30mm A15 | m2 | 3.68 |  | 0 | CS ÚRS 2024 02 |  | základní |  | 0 | 0.0146 | 0.053728 | 0 | 0 | 32 | M | 2 |  |  |  | ROZPOCET | 0 | 0 | 0 | 0 | 0 | 1 | 0 | 16 | -1363626949
| VV |  | "schodišťová podesta" 1,1*2,2+1,05*1,2 |  | 3.68 | [12 empty] | VV | 2 | 2 | True | 0 | ROZPOCET
| VV |  | Součet |  | 3.68 | [12 empty] | VV | 2 | 4 | True | 1 | ROZPOCET
10 | K | 767995113 | Montáž atypických zámečnických konstrukcí hmotnosti přes 10 do 20 kg | kg | 537.777 |  | 0 | CS ÚRS 2024 02 |  | základní |  | 0 | 5.8275e-05 | 0.031339 | 0 | 0 | 16 | K | 2 |  |  |  | ROZPOCET | 0 | 0 | 0 | 0 | 0 | 1 | 0 | 16 | -637640585
| Online PSC |  | https://podminky.urs.cz/item/CS_URS_2024_02/767995113 | [14 empty] | Online PSC | 2
| VV |  | "výroba schodišťového zábradlí" | [14 empty] | VV | 2 | 1 | True | 0 | ROZPOCET
| VV |  | "madlo horní" 0,074*22,885 |  | 1.693 | [12 empty] | VV | 2 | 2 | True | 0 | ROZPOCET
| VV |  | "madlo dolní" 0,045*21,529 |  | 0.969 | [12 empty] | VV | 2 | 2 | True | 0 | ROZPOCET
| VV |  | " kotvení pro nerez síť" 0,013*20,73*2 |  | 0.539 | [12 empty] | VV | 2 | 2 | True | 0 | ROZPOCET
| VV |  | "sloupky" 80,0*(0,1*0,9)*(14+42) |  | 403.2 | [12 empty] | VV | 2 | 2 | True | 0 | ROZPOCET
| VV |  | "kotev.plechy" 80,0*(0,1*0,15*58) |  | 69.6 | [12 empty] | VV | 2 | 2 | True | 0 | ROZPOCET
| VV |  | 80,0*(0,11*0,13*54) |  | 61.776 | [12 empty] | VV | 2 | 2 | True | 0 | ROZPOCET
| VV |  | Součet |  | 537.777 | [12 empty] | VV | 2 | 4 | True | 1 | ROZPOCET
11 | M | 140312101R | trubka z ušlechtilé oceli (nerez) 51/2,9, stupeň korozní agresivity C4-vysoký, životnost VV-velmi vysoká | m | 24.029 |  | 0 |  |  | základní |  | 0 | 0.0031 | 0.07449 | 0 | 0 | 32 | M | 2 |  |  |  | ROZPOCET | 0 | 0 | 0 | 0 | 0 | 1 | 0 | 16 | -1687585301
| VV |  | "madlo horní" (4,091*2+3,849*2+1,559+1,36+1,32+1,107+1,1+0,289+0,27)*1,05 |  | 24.029 | [12 empty] | VV | 2 | 2 | True | 0 | ROZPOCET
| VV |  | Součet |  | 24.029 | [12 empty] | VV | 2 | 4 | True | 1 | ROZPOCET
12 | M | 140312061R | trubka z ušlechtilé oceli (nerez) 42,4/2,9, stupeň korozní agresivity C4-vysoký, životnost VV-velmi vysoká | m | 22.605 |  | 0 |  |  | základní |  | 0 | 0.00197 | 0.044532 | 0 | 0 | 32 | M | 2 |  |  |  | ROZPOCET | 0 | 0 | 0 | 0 | 0 | 1 | 0 | 16 | -502063561
| VV |  | "madlo dolní" | [14 empty] | VV | 2 | 1 | True | 0 | ROZPOCET
| VV |  | (4,089*2+3,849*2+1,36+1,2+1,095+1,03+0,409+0,289+0,27)*1,05 |  | 22.605 | [12 empty] | VV | 2 | 2 | True | 0 | ROZPOCET
| VV |  | Součet |  | 22.605 | [12 empty] | VV | 2 | 4 | True | 1 | ROZPOCET
13 | M | 140312021R | trubka z ušlechtilé oceli (nerez) 20/2,0, stupeň korozní agresivity C4-vysoký, životnost VV-velmi vysoká | m | 21.767 |  | 0 |  |  | základní |  | 0 | 0.0006 | 0.01306 | 0 | 0 | 32 | M | 2 |  |  |  | ROZPOCET | 0 | 0 | 0 | 0 | 0 | 1 | 0 | 16 | 147031288
| VV |  | " kotvení pro nerez síť" | [14 empty] | VV | 2 | 1 | True | 0 | ROZPOCET
| VV |  | (3,66+1,1+1,135+1,1+3,66+1,505+3,66+0,2+3,66+1,05)*1,05 |  | 21.767 | [12 empty] | VV | 2 | 2 | True | 0 | ROZPOCET
| VV |  | Součet |  | 21.767 | [12 empty] | VV | 2 | 4 | True | 1 | ROZPOCET
14 | M | 137566411R | plech nerezový tl 10,0 mm tabule, stupeň korozní agresivity C4-vysoký, životnost VV-velmi vysoká | t | 0.561 |  | 0 |  |  | základní |  | 0 | 1 | 0.561 | 0 | 0 | 32 | M | 2 |  |  |  | ROZPOCET | 0 | 0 | 0 | 0 | 0 | 1 | 0 | 16 | 1102142001
| VV |  | "sloupky" 80,0*(0,1*0,9)*(14+42)/1000*1,05 |  | 0.423 | [12 empty] | VV | 2 | 2 | True | 0 | ROZPOCET
| VV |  | "kotev.plechy" 80,0*(0,1*0,15*58)/1000*1,05 |  | 0.073 | [12 empty] | VV | 2 | 2 | True | 0 | ROZPOCET
| VV |  | 80,0*(0,11*0,13*54)/1000*1,05 |  | 0.065 | [12 empty] | VV | 2 | 2 | True | 0 | ROZPOCET
| VV |  | Součet |  | 0.561 | [12 empty] | VV | 2 | 4 | True | 1 | ROZPOCET
15 | M | 31459050 | lano nerezové konstrukce lana 7x7 D 4mm | m | 182.843 |  | 0 | CS ÚRS 2024 02 |  | základní |  | 0 | 6e-05 | 0.010971 | 0 | 0 | 32 | M | 2 |  |  |  | ROZPOCET | 0 | 0 | 0 | 0 | 0 | 1 | 0 | 16 | -2076805802
| VV |  | "Z4 - lanko nerez tl. 4 mm vč. spoj. materiálu" 21,767*2*4*1,05 |  | 182.843 | [12 empty] | VV | 2 | 2 | True | 0 | ROZPOCET
| VV |  | Součet |  | 182.843 | [12 empty] | VV | 2 | 4 | True | 1 | ROZPOCET
16 | M | 31349651 | síť nerezová s certifikací ETA průměr lanka 2,0mm oka stojící standardní obdélníkové tvary 60mm | m2 | 17.854 |  | 0 | CS ÚRS 2024 02 |  | základní |  | 0 | 0.00079 | 0.014105 | 0 | 0 | 32 | M | 2 |  |  |  | ROZPOCET | 0 | 0 | 0 | 0 | 0 | 1 | 0 | 16 | -955132073
| VV |  | "výplň zábradlí" 0,85*(5,05+2,18+4,76+4,055+0,26+3,665+1,035) |  | 17.854 | [12 empty] | VV | 2 | 2 | True | 0 | ROZPOCET
| VV |  | Součet |  | 17.854 | [12 empty] | VV | 2 | 4 | True | 1 | ROZPOCET
17 | M | 31111018 | matice nerezová šestihranná M10 | 100 kus | 1.697 |  | 0 | CS ÚRS 2024 02 |  | základní |  | 0 | 0.00099 | 0.00168 | 0 | 0 | 32 | M | 2 |  |  |  | ROZPOCET | 0 | 0 | 0 | 0 | 0 | 1 | 0 | 16 | 537997305
| VV |  | "sloupky zábradlí" 6*28/100*1,01 |  | 1.697 | [12 empty] | VV | 2 | 2 | True | 0 | ROZPOCET
| VV |  | Součet |  | 1.697 | [12 empty] | VV | 2 | 4 | True | 1 | ROZPOCET
18 | M | 30909193 | šroub nerezový se šestihrannou hlavou M12x40mm | 100 kus | 1.697 |  | 0 | CS ÚRS 2024 02 |  | základní |  | 0 | 0.00558 | 0.0094693 | 0 | 0 | 32 | M | 2 |  |  |  | ROZPOCET | 0 | 0 | 0 | 0 | 0 | 1 | 0 | 16 | -278339953
| VV |  | "sloupky zábradlí" 6*28/100*1,01 |  | 1.697 | [12 empty] | VV | 2 | 2 | True | 0 | ROZPOCET
| VV |  | Součet |  | 1.697 | [12 empty] | VV | 2 | 4 | True | 1 | ROZPOCET
19 | K | 767995114 | Montáž atypických zámečnických konstrukcí hmotnosti přes 20 do 50 kg | kg | 1059.791 |  | 0 | CS ÚRS 2024 02 |  | základní |  | 0 | 5e-05 | 0.05299 | 0 | 0 | 16 | K | 2 |  |  |  | ROZPOCET | 0 | 0 | 0 | 0 | 0 | 1 | 0 | 16 | 1488281075
| Online PSC |  | https://podminky.urs.cz/item/CS_URS_2024_02/767995114 | [14 empty] | Online PSC | 2
| VV |  | "výroba schodišťové konstrukce" | [14 empty] | VV | 2 | 1 | True | 0 | ROZPOCET
| VV |  | "sloupy RO 117,8*8" 33,11*(3,4+1,595*2) |  | 218.195 | [12 empty] | VV | 2 | 2 | True | 0 | ROZPOCET
| VV |  | "podestové nosníky IPE 200" | [14 empty] | VV | 2 | 1 | True | 0 | ROZPOCET
| VV |  | 22,4*(1,083*2+2,2+1,0+1,183+1,05) |  | 170.218 | [12 empty] | VV | 2 | 2 | True | 0 | ROZPOCET
| VV |  | "kotev. desky L100*10 - tobogan" 15,4*1,15*2 |  | 35.42 | [12 empty] | VV | 2 | 2 | True | 0 | ROZPOCET
| VV |  | "podestové nosníky UPN 200" 25,27*(2,2*2+1,22+1,21) |  | 172.594 | [12 empty] | VV | 2 | 2 | True | 0 | ROZPOCET
| VV |  | "schodnice P10*240" | [14 empty] | VV | 2 | 1 | True | 0 | ROZPOCET
| VV |  | 80,0*0,24*(3,823*2+4,197+4,134+1,505+1,405+1,156+0,305*2) |  | 396.538 | [12 empty] | VV | 2 | 2 | True | 0 | ROZPOCET
| VV |  | "kotev. desky P10*60 - tobogan" | [14 empty] | VV | 2 | 1 | True | 0 | ROZPOCET
| VV |  | 80,0*(0,06*0,786)*2 |  | 7.546 | [12 empty] | VV | 2 | 2 | True | 0 | ROZPOCET
| VV |  | "kotevní desky P10*200 - sloupy" | [14 empty] | VV | 2 | 1 | True | 0 | ROZPOCET
| VV |  | 80,0*(0,2*0,2*3+0,2*0,24*2) |  | 17.28 | [12 empty] | VV | 2 | 2 | True | 0 | ROZPOCET
| VV |  | "kotev. desky P15-200/200" | [14 empty] | VV | 2 | 1 | True | 0 | ROZPOCET
| VV |  | 120,0*(0,2*0,2)*2 |  | 9.6 | [12 empty] | VV | 2 | 2 | True | 0 | ROZPOCET
| VV |  | 120,0*(0,3*0,3)*3 |  | 32.4 | [12 empty] | VV | 2 | 2 | True | 0 | ROZPOCET
| VV |  | Součet |  | 1059.791 | [12 empty] | VV | 2 | 4 | True | 1 | ROZPOCET
20 | M | 140111031R | trubka ocelová bezešvá hladká jakost S235 177,8x8mm | m | 6.59 |  | 0 |  |  | základní |  | 0 | 0.03311 | 0.21819 | 0 | 0 | 32 | M | 2 |  |  |  | ROZPOCET | 0 | 0 | 0 | 0 | 0 | 1 | 0 | 16 | 955184564
| VV |  | "sloupy RO 117,8*8" 3,4+1,595*2 |  | 6.59 | [12 empty] | VV | 2 | 2 | True | 0 | ROZPOCET
| VV |  | Součet |  | 6.59 | [12 empty] | VV | 2 | 4 | True | 1 | ROZPOCET
21 | M | 13010752 | ocel profilová jakost S235JR (11 375) průřez IPE 200 | t | 0.179 |  | 0 | CS ÚRS 2024 02 |  | základní |  | 0 | 1 | 0.179 | 0 | 0 | 32 | M | 2 |  |  |  | ROZPOCET | 0 | 0 | 0 | 0 | 0 | 1 | 0 | 16 | -853424158
| P |  | Poznámka k položce: Hmotnost: 23,00 kg/m | [14 empty] | P | 2
| VV |  | "podestové nosníky IPE 200" | [14 empty] | VV | 2 | 1 | True | 0 | ROZPOCET
| VV |  | 22,4*(1,083*2+2,2+1,0+1,183+1,05)/1000*1,05 |  | 0.179 | [12 empty] | VV | 2 | 2 | True | 0 | ROZPOCET
| VV |  | Součet |  | 0.179 | [12 empty] | VV | 2 | 4 | True | 1 | ROZPOCET
22 | M | 13010442 | úhelník ocelový rovnostranný jakost S235JR (11 375) 100x100x10mm | t | 0.037 |  | 0 | CS ÚRS 2024 02 |  | základní |  | 0 | 1 | 0.037 | 0 | 0 | 32 | M | 2 |  |  |  | ROZPOCET | 0 | 0 | 0 | 0 | 0 | 1 | 0 | 16 | 1394895273
| P |  | Poznámka k položce: Hmotnost: 15,04 kg/m | [14 empty] | P | 2
| VV |  | "kotev. desky L100*10 - tobogan" 15,4*1,15*2/1000*1,05 |  | 0.037 | [12 empty] | VV | 2 | 2 | True | 0 | ROZPOCET
| VV |  | Součet |  | 0.037 | [12 empty] | VV | 2 | 4 | True | 1 | ROZPOCET
23 | M | 13010826 | ocel profilová jakost S235JR (11 375) průřez U (UPN) 200 | t | 0.181 |  | 0 | CS ÚRS 2024 02 |  | základní |  | 0 | 1 | 0.181 | 0 | 0 | 32 | M | 2 |  |  |  | ROZPOCET | 0 | 0 | 0 | 0 | 0 | 1 | 0 | 16 | 1830975084
| P |  | Poznámka k položce: Hmotnost: 25,30 kg/m | [14 empty] | P | 2
| VV |  | "podestové nosníky UPN 200" 25,27*(2,2*2+1,22+1,21)/1000*1,05 |  | 0.181 | [12 empty] | VV | 2 | 2 | True | 0 | ROZPOCET
| VV |  | Součet |  | 0.181 | [12 empty] | VV | 2 | 4 | True | 1 | ROZPOCET
24 | M | 13611228 | plech ocelový hladký jakost S235JR tl 10mm tabule | t | 0.442 |  | 0 | CS ÚRS 2024 02 |  | základní |  | 0 | 1 | 0.442 | 0 | 0 | 32 | M | 2 |  |  |  | ROZPOCET | 0 | 0 | 0 | 0 | 0 | 1 | 0 | 16 | -2022645276
| P |  | Poznámka k položce: Hmotnost 78,5 kg/m2 | [14 empty] | P | 2
| VV |  | "schodnice P10*240" | [14 empty] | VV | 2 | 1 | True | 0 | ROZPOCET
| VV |  | 80,0*0,24*(3,823*2+4,197+4,134+1,505+1,405+1,156+0,305*2)/1000*1,05 |  | 0.416 | [12 empty] | VV | 2 | 2 | True | 0 | ROZPOCET
| VV |  | "kotev. desky P10*60 - tobogan" | [14 empty] | VV | 2 | 1 | True | 0 | ROZPOCET
| VV |  | 80,0*(0,06*0,786)*2/1000*1,05 |  | 0.008 | [12 empty] | VV | 2 | 2 | True | 0 | ROZPOCET
| VV |  | "kotevní desky P10*200 - sloupy" | [14 empty] | VV | 2 | 1 | True | 0 | ROZPOCET
| VV |  | 80,0*(0,2*0,2*3+0,2*0,24*2)/1000*1,05 |  | 0.018 | [12 empty] | VV | 2 | 2 | True | 0 | ROZPOCET
| VV |  | Součet |  | 0.442 | [12 empty] | VV | 2 | 4 | True | 1 | ROZPOCET
25 | M | 13611238 | plech ocelový hladký jakost S235JR tl 15mm tabule | t | 0.044 |  | 0 | CS ÚRS 2024 02 |  | základní |  | 0 | 1 | 0.044 | 0 | 0 | 32 | M | 2 |  |  |  | ROZPOCET | 0 | 0 | 0 | 0 | 0 | 1 | 0 | 16 | -1827938060
| P |  | Poznámka k položce: Hmotnost 117,75 kg/m2 | [14 empty] | P | 2
| VV |  | "kotev. desky P15-200/200" | [14 empty] | VV | 2 | 1 | True | 0 | ROZPOCET
| VV |  | 120,0*(0,2*0,2)*2/1000*1,05 |  | 0.01 | [12 empty] | VV | 2 | 2 | True | 0 | ROZPOCET
| VV |  | 120,0*(0,3*0,3)*3/1000*1,05 |  | 0.034 | [12 empty] | VV | 2 | 2 | True | 0 | ROZPOCET
| VV |  | Součet |  | 0.044 | [12 empty] | VV | 2 | 4 | True | 1 | ROZPOCET
26 | K | 998767101 | Přesun hmot tonážní pro zámečnické konstrukce v objektech v do 6 m | t | 2.284 |  | 0 | CS ÚRS 2024 02 |  | základní |  | 0 | 0 | 0 | 0 | 0 | 16 | K | 2 |  |  |  | ROZPOCET | 0 | 0 | 0 | 0 | 0 | 1 | 0 | 16 | -698615646
| Online PSC |  | https://podminky.urs.cz/item/CS_URS_2024_02/998767101 | [14 empty] | Online PSC | 2
| D | 789 | Povrchové úpravy ocelových konstrukcí a technologických zařízení |  |  |  | 0 |  |  |  |  | 0 |  | 1.3596 |  | 1.196 | 2 | D | 1 |  |  |  | ROZPOCET | [6 empty] | 0
27 | K | 789221512 | Otryskání abrazivem ze strusky ocelových kcí třídy I stupeň zarezavění A stupeň přípravy Sa 2 1/2 | m2 | 34.17 |  | 0 | CS ÚRS 2024 02 |  | základní |  | 0 | 0.035 | 1.196 | 0.035 | 1.196 | 16 | K | 2 |  |  |  | ROZPOCET | 0 | 0 | 0 | 0 | 0 | 1 | 0 | 16 | -1168497575
| Online PSC |  | https://podminky.urs.cz/item/CS_URS_2024_02/789221512 | [14 empty] | Online PSC | 2
| VV |  | "konstrukce schodiště" | [14 empty] | VV | 2 | 1 | True | 0 | ROZPOCET
| VV |  | "schodnice" 3,75+2,06+2,04+0,74+0,69+0,57+0,29 |  | 10.14 | [12 empty] | VV | 2 | 2 | True | 0 | ROZPOCET
| VV |  | "podesty" 1,66+1,69+0,91+0,81+0,77 |  | 5.84 | [12 empty] | VV | 2 | 2 | True | 0 | ROZPOCET
| VV |  | 2,9+0,81+0,8 |  | 4.51 | [12 empty] | VV | 2 | 2 | True | 0 | ROZPOCET
| VV |  | "sloupy" 1,9+1,79 |  | 3.69 | [12 empty] | VV | 2 | 2 | True | 0 | ROZPOCET
| VV |  | "kce tobogánu" 6,49+0,11*2+2,04 |  | 8.75 | [12 empty] | VV | 2 | 2 | True | 0 | ROZPOCET
| VV |  | "kotevní plechy" 0,21+0,26+0,18+0,59 |  | 1.24 | [12 empty] | VV | 2 | 2 | True | 0 | ROZPOCET
| VV |  | Součet |  | 34.17 | [12 empty] | VV | 2 | 4 | True | 1 | ROZPOCET
28 | K | 789325310 | Nátěr ocelových konstrukcí třídy I dvousložkový polyuretanový základní tl do 40 µm | m2 | 34.17 |  | 0 | CS ÚRS 2024 02 |  | základní |  | 0 | 0.000328 | 0.011208 | 0 | 0 | 16 | K | 2 |  |  |  | ROZPOCET | 0 | 0 | 0 | 0 | 0 | 1 | 0 | 16 | -1891481121
| Online PSC |  | https://podminky.urs.cz/item/CS_URS_2024_02/789325310 | [14 empty] | Online PSC | 2
29 | K | 789325311 | Nátěr ocelových konstrukcí třídy I dvousložkový polyuretanový základní tl do 80 µm | m2 | 34.17 |  | 0 | CS ÚRS 2024 02 |  | základní |  | 0 | 0.000649 | 0.022176 | 0 | 0 | 16 | K | 2 |  |  |  | ROZPOCET | 0 | 0 | 0 | 0 | 0 | 1 | 0 | 16 | 51323294
| Online PSC |  | https://podminky.urs.cz/item/CS_URS_2024_02/789325311 | [14 empty] | Online PSC | 2
30 | K | 789325316 | Nátěr ocelových konstrukcí třídy I dvousložkový polyuretanový mezivrstva tl do 80 μm | m2 | 34.17 |  | 0 | CS ÚRS 2024 02 |  | základní |  | 0 | 0.0005266 | 0.017994 | 0 | 0 | 16 | K | 2 |  |  |  | ROZPOCET | 0 | 0 | 0 | 0 | 0 | 1 | 0 | 16 | -438995554
| Online PSC |  | https://podminky.urs.cz/item/CS_URS_2024_02/789325316 | [14 empty] | Online PSC | 2
31 | K | 789325321 | Nátěr ocelových konstrukcí třídy I dvousložkový polyuretanový krycí (vrchní) tl do 80 µm | m2 | 34.17 |  | 0 | CS ÚRS 2024 02 |  | základní |  | 0 | 0.0004577 | 0.01564 | 0 | 0 | 16 | K | 2 |  |  |  | ROZPOCET | 0 | 0 | 0 | 0 | 0 | 1 | 0 | 16 | 1286162990
| Online PSC |  | https://podminky.urs.cz/item/CS_URS_2024_02/789325321 | [14 empty] | Online PSC | 2
32 | K | 789421531 | Žárové stříkání ocelových konstrukcí třídy I ZnAl 100 μm | m2 | 34.17 |  | 0 | CS ÚRS 2024 02 |  | základní |  | 0 | 0.002828 | 0.096634 | 0 | 0 | 16 | K | 2 |  |  |  | ROZPOCET | 0 | 0 | 0 | 0 | 0 | 1 | 0 | 16 | 1744968130
| Online PSC |  | https://podminky.urs.cz/item/CS_URS_2024_02/789421531 | [14 empty] | Online PSC | 2

## D.6.02 - SO 22 - Skluzavky
{b7218a36-309e-4d39-a12a-517cc3a903de}
2
| KRYCÍ LIST SOUPISU PRACÍ | [7 empty] | v --- níže se nacházejí doplnkové a pomocné údaje k sestavám --- v | [8 empty] | False
Stavba:
TACHOV - dětská skupina, p.p.č. 1450/1
Objekt:
D.6 - Ostatní stavební objekty
Soupis:
D.6.02 - SO 22 - Skluzavky
| KSO: |  | 801 31 11 |  |  | CC-CZ: | 12741
| Místo: |  | Tachov |  |  | Datum: | 2024-09-04
| CZ-CPV: |  | 45000000-7 |  |  | CZ-CPA: | 41.00.28
| Zadavatel: |  |  |  |  | IČ: | 00260231
|  | město Tachov |  |  |  | DIČ: | CZ00260231
| Uchazeč: |  |  |  |  | IČ: | Vyplň údaj
|  | Vyplň údaj |  |  |  | DIČ: | Vyplň údaj
| Projektant: |  |  |  |  | IČ: | 25201255
|  | Architektonické studio Hysek s.r.o |  |  |  | DIČ: | CZ25201255
| Zpracovatel: |  |  |  |  | IČ:
DIČ:
Poznámka:
| Cena bez DPH | [5 empty] | 0
|  |  | Základ daně |  |  | Sazba daně | Výše daně
| DPH | základní | 0 |  |  | 21% | 0
|  | snížená | 0 |  |  | 12% | 0
|  | zákl. přenesená | 0 |  |  | 21% | 0
|  | sníž. přenesená | 0 |  |  | 12% | 0
|  | nulová | 0 |  |  | 0% | 0
| Cena s DPH |  |  | v | CZK |  | 0
| Projektant |  |  | Zpracovatel
| Datum a podpis: |  | Razítko | Datum a podpis: |  |  | Razítko
| Objednavatel |  |  | Uchazeč
| Datum a podpis: |  | Razítko | Datum a podpis: |  |  | Razítko
REKAPITULACE ČLENĚNÍ SOUPISU PRACÍ
Stavba:
TACHOV - dětská skupina, p.p.č. 1450/1
Objekt:
D.6 - Ostatní stavební objekty
Soupis:
D.6.02 - SO 22 - Skluzavky
Místo: |  |  | Tachov |  |  | Datum: | 2024-09-04
Zadavatel: |  |  | město Tachov |  |  | Projektant: | Architektonické studio Hysek s.r.o
Uchazeč: |  |  | Vyplň údaj |  |  | Zpracovatel:
Kód dílu - Popis | [6 empty] | Cena celkem [CZK]
Náklady ze soupisu prací | [6 empty] | 0 | [11 empty] | -1
| HSV - Práce a dodávky HSV | [5 empty] | 0
| 9 - Ostatní konstrukce a práce, bourání | [5 empty] | 0
| 998 - Přesun hmot | [5 empty] | 0
SOUPIS PRACÍ
Stavba:
TACHOV - dětská skupina, p.p.č. 1450/1
Objekt:
D.6 - Ostatní stavební objekty
Soupis:
D.6.02 - SO 22 - Skluzavky
Místo: |  |  | Tachov |  |  | Datum: | 2024-09-04
Zadavatel: |  |  | město Tachov |  |  | Projektant: | Architektonické studio Hysek s.r.o
Uchazeč: |  |  | Vyplň údaj |  |  | Zpracovatel:
PČ | Typ | Kód | Popis | MJ | Množství | J.cena [CZK] | Cena celkem [CZK] | Cenová soustava |  | DPH | J. Nh [h] | Nh celkem [h] | J. hmotnost [t] | Hmotnost celkem [t] | J. suť [t] | Suť Celkem [t]
Náklady soupisu celkem | [6 empty] | 0 |  |  |  |  | 0 |  | 1.033 |  | 0 |  | D | -1 | [7 empty] | 0
| D | HSV | Práce a dodávky HSV |  |  |  | 0 |  |  |  |  | 0 |  | 1.033 |  | 0 | 1 | D | 0 | ROZPOCET | [6 empty] | 0
| D | 9 | Ostatní konstrukce a práce, bourání |  |  |  | 0 |  |  |  |  | 0 |  | 1.033 |  | 0 | 1 | D | 1 | ROZPOCET | [6 empty] | 0
1 | K | 936005242R | Montáž skluzavky a tobogánu na konstrukci venkovního schodiště | kompl | 1 |  | 0 |  |  | základní |  | 0 | 0.411 | 0.411 | 0 | 0 | 4 | K | 2 | ROZPOCET | 0 | 0 | 0 | 0 | 0 | 1 | 0 | 4 | 1560693016
2 | M | 74920011R | SKLUZAVKA, nástupní výška 1,75 m, šířka 50 cm, materiál nerez, vč. dopravy | kus | 1 |  | 0 |  |  | základní |  | 0 | 0.126 | 0.126 | 0 | 0 | 8 | M | 2 | ROZPOCET | 0 | 0 | 0 | 0 | 0 | 1 | 0 | 4 | -2073265132
3 | M | 74920012R | TOBOG8N, nástupní výška 3,55 m, průměr tubusu 790 mm, materiál nerez, podpěrné nohy, nástupní deska, 2x okénko, certifikát, vč. dopravy | kus | 1 |  | 0 |  |  | základní |  | 0 | 0.496 | 0.496 | 0 | 0 | 8 | M | 2 | ROZPOCET | 0 | 0 | 0 | 0 | 0 | 1 | 0 | 4 | 1695775587
| D | 998 | Přesun hmot |  |  |  | 0 |  |  |  |  | 0 |  | 0 |  | 0 | 1 | D | 1 | ROZPOCET | [6 empty] | 0
4 | K | 998231411 | Ruční přesun hmot pro sadovnické a krajinářské úpravy do 100 m | t | 1.033 |  | 0 | CS ÚRS 2024 01 |  | základní |  | 0 | 0 | 0 | 0 | 0 | 4 | K | 2 | ROZPOCET | 0 | 0 | 0 | 0 | 0 | 1 | 0 | 4 | 1051774363
| Online PSC |  | https://podminky.urs.cz/item/CS_URS_2024_01/998231411 | [14 empty] | Online PSC | 2

## D.6.03 - SO 23 - Oplocení
{5619cbd6-c7b9-4941-bacb-c41fc6c87ded}
2
| KRYCÍ LIST SOUPISU PRACÍ | [7 empty] | v --- níže se nacházejí doplnkové a pomocné údaje k sestavám --- v | [8 empty] | False
Stavba:
TACHOV - dětská skupina, p.p.č. 1450/1
Objekt:
D.6 - Ostatní stavební objekty
Soupis:
D.6.03 - SO 23 - Oplocení
| KSO: |  | 801 31 11 |  |  | CC-CZ: | 12741
| Místo: |  | Tachov |  |  | Datum: | 2024-09-04
| CZ-CPV: |  | 45000000-7 |  |  | CZ-CPA: | 41.00.28
| Zadavatel: |  |  |  |  | IČ: | 00260231
|  | město Tachov |  |  |  | DIČ: | CZ00260231
| Uchazeč: |  |  |  |  | IČ: | Vyplň údaj
|  | Vyplň údaj |  |  |  | DIČ: | Vyplň údaj
| Projektant: |  |  |  |  | IČ: | 25201255
|  | Architektonické studio Hysek s.r.o |  |  |  | DIČ: | CZ25201255
| Zpracovatel: |  |  |  |  | IČ:
DIČ:
Poznámka:
| Cena bez DPH | [5 empty] | 0
|  |  | Základ daně |  |  | Sazba daně | Výše daně
| DPH | základní | 0 |  |  | 21% | 0
|  | snížená | 0 |  |  | 12% | 0
|  | zákl. přenesená | 0 |  |  | 21% | 0
|  | sníž. přenesená | 0 |  |  | 12% | 0
|  | nulová | 0 |  |  | 0% | 0
| Cena s DPH |  |  | v | CZK |  | 0
| Projektant |  |  | Zpracovatel
| Datum a podpis: |  | Razítko | Datum a podpis: |  |  | Razítko
| Objednavatel |  |  | Uchazeč
| Datum a podpis: |  | Razítko | Datum a podpis: |  |  | Razítko
REKAPITULACE ČLENĚNÍ SOUPISU PRACÍ
Stavba:
TACHOV - dětská skupina, p.p.č. 1450/1
Objekt:
D.6 - Ostatní stavební objekty
Soupis:
D.6.03 - SO 23 - Oplocení
Místo: |  |  | Tachov |  |  | Datum: | 2024-09-04
Zadavatel: |  |  | město Tachov |  |  | Projektant: | Architektonické studio Hysek s.r.o
Uchazeč: |  |  | Vyplň údaj |  |  | Zpracovatel:
Kód dílu - Popis | [6 empty] | Cena celkem [CZK]
Náklady ze soupisu prací | [6 empty] | 0 | [11 empty] | -1
| HSV - Práce a dodávky HSV | [5 empty] | 0
| 1 - Zemní práce | [5 empty] | 0
| 2 - Zakládání | [5 empty] | 0
| 3 - Svislé a kompletní konstrukce | [5 empty] | 0
| 998 - Přesun hmot | [5 empty] | 0
SOUPIS PRACÍ
Stavba:
TACHOV - dětská skupina, p.p.č. 1450/1
Objekt:
D.6 - Ostatní stavební objekty
Soupis:
D.6.03 - SO 23 - Oplocení
Místo: |  |  | Tachov |  |  | Datum: | 2024-09-04
Zadavatel: |  |  | město Tachov |  |  | Projektant: | Architektonické studio Hysek s.r.o
Uchazeč: |  |  | Vyplň údaj |  |  | Zpracovatel:
PČ | Typ | Kód | Popis | MJ | Množství | J.cena [CZK] | Cena celkem [CZK] | Cenová soustava |  | DPH | J. Nh [h] | Nh celkem [h] | J. hmotnost [t] | Hmotnost celkem [t] | J. suť [t] | Suť Celkem [t]
Náklady soupisu celkem | [6 empty] | 0 |  |  |  |  | 0 |  | 15.6416 |  | 0 |  | D | -1 | [10 empty] | 0
| D | HSV | Práce a dodávky HSV |  |  |  | 0 |  |  |  |  | 0 |  | 15.6416 |  | 0 | 1 | D | 0 |  |  |  | ROZPOCET | [6 empty] | 0
| D | 1 | Zemní práce |  |  |  | 0 |  |  |  |  | 0 |  | 0 |  | 0 | 1 | D | 1 |  |  |  | ROZPOCET | [6 empty] | 0
1 | K | 131111359 | Příplatek za vrtání v kamenité nebo kořeny prorostlé půdě | m | 35.1 |  | 0 | CS ÚRS 2024 02 |  | základní |  | 0 | 0 | 0 | 0 | 0 | 4 | K | 2 |  |  |  | ROZPOCET | 0 | 0 | 0 | 0 | 0 | 1 | 0 | 4 | 1617374586
| Online PSC |  | https://podminky.urs.cz/item/CS_URS_2024_02/131111359 | [14 empty] | Online PSC | 2
2 | K | 131151343 | Vrtání jamek pro plotové sloupky D přes 200 do 300 mm strojně | m | 35.1 |  | 0 | CS ÚRS 2024 02 |  | základní |  | 0 | 0 | 0 | 0 | 0 | 4 | K | 2 |  |  |  | ROZPOCET | 0 | 0 | 0 | 0 | 0 | 1 | 0 | 4 | 1478421955
| Online PSC |  | https://podminky.urs.cz/item/CS_URS_2024_02/131151343 | [14 empty] | Online PSC | 2
| VV |  | "pro patky plotových sloupků" | [14 empty] | VV | 2 | 1 | True | 0 | ROZPOCET
| VV |  | "úsek 2a, 2b. 2c" 1,3*(14+2+1) |  | 22.1 | [12 empty] | VV | 2 | 2 | True | 0 | ROZPOCET
| VV |  | "úsek 3a, 3b" 1,3*(4+6) |  | 13 | [12 empty] | VV | 2 | 2 | True | 0 | ROZPOCET
| VV |  | Součet |  | 35.1 | [12 empty] | VV | 2 | 4 | True | 1 | ROZPOCET
3 | K | 132251251 | Hloubení rýh nezapažených š do 2000 mm v hornině třídy těžitelnosti I skupiny 3 objem do 20 m3 strojně | m3 | 11.342 |  | 0 | CS ÚRS 2024 02 |  | základní |  | 0 | 0 | 0 | 0 | 0 | 4 | K | 2 |  |  |  | ROZPOCET | 0 | 0 | 0 | 0 | 0 | 1 | 0 | 4 | -108883650
| Online PSC |  | https://podminky.urs.cz/item/CS_URS_2024_02/132251251 | [14 empty] | Online PSC | 2
| VV |  | "úsek 1" (1,9+0,45)/2*1,35*7,15 |  | 11.342 | [12 empty] | VV | 2 | 2 | True | 0 | ROZPOCET
| VV |  | Součet |  | 11.342 | [12 empty] | VV | 2 | 4 | True | 1 | ROZPOCET
4 | K | 162751117 | Vodorovné přemístění přes 9 000 do 10000 m výkopku/sypaniny z horniny třídy těžitelnosti I skupiny 1 až 3 | m3 | 4.588 |  | 0 | CS ÚRS 2024 02 |  | základní |  | 0 | 0 | 0 | 0 | 0 | 4 | K | 2 |  |  |  | ROZPOCET | 0 | 0 | 0 | 0 | 0 | 1 | 0 | 4 | -2075940724
| Online PSC |  | https://podminky.urs.cz/item/CS_URS_2024_02/162751117 | [14 empty] | Online PSC | 2
| VV |  | "přebytečná zemina z výkopů" | [14 empty] | VV | 2 | 1 | True | 0 | ROZPOCET
| VV |  | "úsek 1" 0,45*0,1*7,15+0,2*1,25*7,15 |  | 2.109 | [12 empty] | VV | 2 | 2 | True | 0 | ROZPOCET
| VV |  | "úsek 2a, 2b. 2c" (3,14*0,15*0,15)*1,3*(14+2+1) |  | 1.561 | [12 empty] | VV | 2 | 2 | True | 0 | ROZPOCET
| VV |  | "úsek 3a, 3b" (3,14*0,15*0,15)*1,3*(4+6) |  | 0.918 | [12 empty] | VV | 2 | 2 | True | 0 | ROZPOCET
| VV |  | Součet |  | 4.588 | [12 empty] | VV | 2 | 4 | True | 1 | ROZPOCET
5 | K | 162751119 | Příplatek k vodorovnému přemístění výkopku/sypaniny z horniny třídy těžitelnosti I skupiny 1 až 3 ZKD 1000 m přes 10000 m | m3 | 22.94 |  | 0 | CS ÚRS 2024 02 |  | základní |  | 0 | 0 | 0 | 0 | 0 | 4 | K | 2 |  |  |  | ROZPOCET | 0 | 0 | 0 | 0 | 0 | 1 | 0 | 4 | 853826073
| Online PSC |  | https://podminky.urs.cz/item/CS_URS_2024_02/162751119 | [14 empty] | Online PSC | 2
| VV |  | "dalších 5 km" 4,588*5 |  | 22.94 | [12 empty] | VV | 2 | 2 | True | 0 | ROZPOCET
| VV |  | Součet |  | 22.94 | [12 empty] | VV | 2 | 4 | True | 1 | ROZPOCET
6 | K | 171201231 | Poplatek za uložení zeminy a kamení na recyklační skládce (skládkovné) kód odpadu 17 05 04 | t | 45.88 |  | 0 | CS ÚRS 2024 02 |  | základní |  | 0 | 0 | 0 | 0 | 0 | 4 | K | 2 |  |  |  | ROZPOCET | 0 | 0 | 0 | 0 | 0 | 1 | 0 | 4 | -160497641
| Online PSC |  | https://podminky.urs.cz/item/CS_URS_2024_02/171201231 | [14 empty] | Online PSC | 2
| VV |  | 22,94*2,0 |  | 45.88 | [12 empty] | VV | 2 | 2 | True | 0 | ROZPOCET
| VV |  | Součet |  | 45.88 | [12 empty] | VV | 2 | 4 | True | 1 | ROZPOCET
7 | K | 171251201 | Uložení sypaniny na skládky nebo meziskládky | m3 | 22.94 |  | 0 | CS ÚRS 2024 02 |  | základní |  | 0 | 0 | 0 | 0 | 0 | 4 | K | 2 |  |  |  | ROZPOCET | 0 | 0 | 0 | 0 | 0 | 1 | 0 | 4 | -1111246479
| Online PSC |  | https://podminky.urs.cz/item/CS_URS_2024_02/171251201 | [14 empty] | Online PSC | 2
8 | K | 174151101 | Zásyp jam, šachet rýh nebo kolem objektů sypaninou se zhutněním | m3 | 9.233 |  | 0 | CS ÚRS 2024 02 |  | základní |  | 0 | 0 | 0 | 0 | 0 | 4 | K | 2 |  |  |  | ROZPOCET | 0 | 0 | 0 | 0 | 0 | 1 | 0 | 4 | -1936728961
| Online PSC |  | https://podminky.urs.cz/item/CS_URS_2024_02/174151101 | [14 empty] | Online PSC | 2
| VV |  | "obsyp základových pasů" | [14 empty] | VV | 2 | 1 | True | 0 | ROZPOCET
| VV |  | "úsek 1" 11,342-2,109 |  | 9.233 | [12 empty] | VV | 2 | 2 | True | 0 | ROZPOCET
| VV |  | Součet |  | 9.233 | [12 empty] | VV | 2 | 4 | True | 1 | ROZPOCET
| D | 2 | Zakládání |  |  |  | 0 |  |  |  |  | 0 |  | 4.9571 |  | 0 | 1 | D | 1 |  |  |  | ROZPOCET | [6 empty] | 0
9 | K | 273313511 | Základové desky z betonu tř. C 12/15 | m3 | 0.322 |  | 0 | CS ÚRS 2024 02 |  | základní |  | 0 | 2.301 | 0.74093 | 0 | 0 | 4 | K | 2 |  |  |  | ROZPOCET | 0 | 0 | 0 | 0 | 0 | 1 | 0 | 4 | -1952010338
| Online PSC |  | https://podminky.urs.cz/item/CS_URS_2024_02/273313511 | [14 empty] | Online PSC | 2
| VV |  | "podkladní beton základového pasu - úsek 1" 0,45*0,1*7,15 |  | 0.322 | [12 empty] | VV | 2 | 2 | True | 0 | ROZPOCET
| VV |  | Součet |  | 0.322 | [12 empty] | VV | 2 | 4 | True | 1 | ROZPOCET
10 | K | 279113132 | Základová zeď tl přes 150 do 200 mm z tvárnic ztraceného bednění včetně výplně z betonu tř. C 16/20 | m2 | 8.65 |  | 0 | CS ÚRS 2024 02 |  | základní |  | 0 | 0.47738 | 4.1293 | 0 | 0 | 4 | K | 2 |  |  |  | ROZPOCET | 0 | 0 | 0 | 0 | 0 | 1 | 0 | 4 | 186304754
| Online PSC |  | https://podminky.urs.cz/item/CS_URS_2024_02/279113132 | [14 empty] | Online PSC | 2
| VV |  | "úsek 1" 1,25*7,15-1,15*0,25 |  | 8.65 | [12 empty] | VV | 2 | 2 | True | 0 | ROZPOCET
| VV |  | Součet |  | 8.65 | [12 empty] | VV | 2 | 4 | True | 1 | ROZPOCET
11 | K | 279361821 | Výztuž základových zdí nosných betonářskou ocelí 10 505 | t | 0.082 |  | 0 | CS ÚRS 2024 02 |  | základní |  | 0 | 1.0594 | 0.086871 | 0 | 0 | 4 | K | 2 |  |  |  | ROZPOCET | 0 | 0 | 0 | 0 | 0 | 1 | 0 | 4 | 1885063500
| Online PSC |  | https://podminky.urs.cz/item/CS_URS_2024_02/279361821 | [14 empty] | Online PSC | 2
| VV |  | "úsek 1" 0,2*8,65*45,0/1000*1,05 |  | 0.082 | [12 empty] | VV | 2 | 2 | True | 0 | ROZPOCET
| VV |  | Součet |  | 0.082 | [12 empty] | VV | 2 | 4 | True | 1 | ROZPOCET
| D | 3 | Svislé a kompletní konstrukce |  |  |  | 0 |  |  |  |  | 0 |  | 10.6845 |  | 0 | 1 | D | 1 |  |  |  | ROZPOCET | [6 empty] | 0
12 | K | 338171113 | Osazování sloupků a vzpěr plotových ocelových v do 2 m se zabetonováním | kus | 27 |  | 0 | CS ÚRS 2024 02 |  | základní |  | 0 | 0.17489 | 4.722 | 0 | 0 | 4 | K | 2 |  |  |  | ROZPOCET | 0 | 0 | 0 | 0 | 0 | 1 | 0 | 4 | 1876744463
| Online PSC |  | https://podminky.urs.cz/item/CS_URS_2024_02/338171113 | [14 empty] | Online PSC | 2
| VV |  | "pro patky plotových sloupků" | [14 empty] | VV | 2 | 1 | True | 0 | ROZPOCET
| VV |  | "úsek 2a, 2b. 2c" (14+2+1) |  | 17 | [12 empty] | VV | 2 | 2 | True | 0 | ROZPOCET
| VV |  | "úsek 3a, 3b" (4+6) |  | 10 | [12 empty] | VV | 2 | 2 | True | 0 | ROZPOCET
| VV |  | Součet |  | 27 | [12 empty] | VV | 2 | 4 | True | 1 | ROZPOCET
13 | M | 55342165 | plotový sloupek pro svařované panely profilovaný oválný 70x100mm dl 1,5-2,0m povrchová úprava Pz a komaxit | kus | 27 |  | 0 | CS ÚRS 2024 02 |  | základní |  | 0 | 0.0066 | 0.1782 | 0 | 0 | 8 | M | 2 |  |  |  | ROZPOCET | 0 | 0 | 0 | 0 | 0 | 1 | 0 | 4 | 42924717
14 | M | 55342190 | plotová profilovaná vzpěra D 40-50mm dl 2,0-2,5m bez hlavy a objímky pro svařované pletivo v návinu povrchová úprava Pz a komaxit | kus | 10 |  | 0 | CS ÚRS 2024 02 |  | základní |  | 0 | 0.0034 | 0.034 | 0 | 0 | 8 | M | 2 |  |  |  | ROZPOCET | 0 | 0 | 0 | 0 | 0 | 1 | 0 | 4 | 67277349
15 | K | 348101110 | Osazení vrat nebo vrátek k oplocení na sloupky zděné nebo betonové pl do 2 m2 | kus | 1 |  | 0 | CS ÚRS 2024 02 |  | základní |  | 0 | 0 | 0 | 0 | 0 | 4 | K | 2 |  |  |  | ROZPOCET | 0 | 0 | 0 | 0 | 0 | 1 | 0 | 4 | 1342794970
| Online PSC |  | https://podminky.urs.cz/item/CS_URS_2024_02/348101110 | [14 empty] | Online PSC | 2
16 | M | 553423311R | branka plotová jednokřídlá Pz rám, výplň dřevěná, vel. 1150x1600mm - specifikace dle PD a požadavků na kvalitu | kus | 1 |  | 0 |  |  | základní |  | 0 | 0.03618 | 0.03618 | 0 | 0 | 8 | M | 2 |  |  |  | ROZPOCET | 0 | 0 | 0 | 0 | 0 | 1 | 0 | 4 | -581474113
17 | K | 348121221 | Osazení podhrabových desek dl přes 2 do 3 m na ocelové plotové sloupky | kus | 23 |  | 0 | CS ÚRS 2024 02 |  | základní |  | 0 | 0.0012 | 0.0276 | 0 | 0 | 4 | K | 2 |  |  |  | ROZPOCET | 0 | 0 | 0 | 0 | 0 | 1 | 0 | 4 | -1319962967
| Online PSC |  | https://podminky.urs.cz/item/CS_URS_2024_02/348121221 | [14 empty] | Online PSC | 2
| VV |  | "pro patky plotových sloupků" | [14 empty] | VV | 2 | 1 | True | 0 | ROZPOCET
| VV |  | "úsek 2a, 2b. 2c" 13+2 |  | 15 | [12 empty] | VV | 2 | 2 | True | 0 | ROZPOCET
| VV |  | "úsek 3a, 3b" 5+3 |  | 8 | [12 empty] | VV | 2 | 2 | True | 0 | ROZPOCET
| VV |  | Součet |  | 23 | [12 empty] | VV | 2 | 4 | True | 1 | ROZPOCET
18 | M | 59232544 | betonová podhrabová deska 2510x500x50mm se zámkem 15mm na ukotvení sloupků profilovaných oválných 50x70mm | kus | 23 |  | 0 | CS ÚRS 2024 01 |  | základní |  | 0 | 0.116 | 2.668 | 0 | 0 | 8 | M | 2 |  |  |  | ROZPOCET | 0 | 0 | 0 | 0 | 0 | 1 | 0 | 4 | -527928695
| VV |  | "pro patky plotových sloupků" | [14 empty] | VV | 2 | 1 | True | 0 | ROZPOCET
| VV |  | "úsek 2a, 2b. 2c" 13+2 |  | 15 | [12 empty] | VV | 2 | 2 | True | 0 | ROZPOCET
| VV |  | "úsek 3a, 3b" 5+3 |  | 8 | [12 empty] | VV | 2 | 2 | True | 0 | ROZPOCET
| VV |  | Součet |  | 23 | [12 empty] | VV | 2 | 4 | True | 1 | ROZPOCET
19 | K | 348171143 | Montáž panelového svařovaného oplocení v přes 1,0 do 1,5 m | m | 55.315 |  | 0 | CS ÚRS 2024 02 |  | základní |  | 0 | 0 | 0 | 0 | 0 | 4 | K | 2 |  |  |  | ROZPOCET | 0 | 0 | 0 | 0 | 0 | 1 | 0 | 4 | 1854683479
| Online PSC |  | https://podminky.urs.cz/item/CS_URS_2024_02/348171143 | [14 empty] | Online PSC | 2
| VV |  | "pro patky plotových sloupků" | [14 empty] | VV | 2 | 1 | True | 0 | ROZPOCET
| VV |  | "úsek 2a, 2b. 2c" 2,55*(12+2)+2,18 |  | 37.88 | [12 empty] | VV | 2 | 2 | True | 0 | ROZPOCET
| VV |  | "úsek 3a, 3b" 2,55*(3+2)+2,465+2,22 |  | 17.435 | [12 empty] | VV | 2 | 2 | True | 0 | ROZPOCET
| VV |  | Součet |  | 55.315 | [12 empty] | VV | 2 | 4 | True | 1 | ROZPOCET
20 | M | 55342411 | plotový panel svařovaný v 1,0-1,5m š do 2,5m průměru drátu 5mm oka 55x200mm s horizontálním prolisem povrchová úprava PZ komaxit | kus | 23 |  | 0 | CS ÚRS 2024 02 |  | základní |  | 0 | 0.0123 | 0.2829 | 0 | 0 | 8 | M | 2 |  |  |  | ROZPOCET | 0 | 0 | 0 | 0 | 0 | 1 | 0 | 4 | -496425982
| VV |  | "úsek 2a, 2b. 2c" 13+2 |  | 15 | [12 empty] | VV | 2 | 2 | True | 0 | ROZPOCET
| VV |  | "úsek 3a, 3b" 5+3 |  | 8 | [12 empty] | VV | 2 | 2 | True | 0 | ROZPOCET
| VV |  | Součet |  | 23 | [12 empty] | VV | 2 | 4 | True | 1 | ROZPOCET
21 | K | 348172213 | Montáž vjezdových bran samonosných dvoukřídlových pl přes 3 m2 do 5 m2 | kus | 2 |  | 0 | CS ÚRS 2024 02 |  | základní |  | 0 | 0 | 0 | 0 | 0 | 4 | K | 2 |  |  |  | ROZPOCET | 0 | 0 | 0 | 0 | 0 | 1 | 0 | 4 | 848675217
| Online PSC |  | https://podminky.urs.cz/item/CS_URS_2024_02/348172213 | [14 empty] | Online PSC | 2
| VV |  | "úsek 2c" 1 |  | 1 | [12 empty] | VV | 2 | 2 | True | 0 | ROZPOCET
| VV |  | "úsek 3b" 1 |  | 1 | [12 empty] | VV | 2 | 2 | True | 0 | ROZPOCET
| VV |  | Součet |  | 2 | [12 empty] | VV | 2 | 4 | True | 1 | ROZPOCET
22 | M | 553423491R | brána plotová dvoukřídlá Pz s PVC vrstvou, antracit, vel. 2800x1450mm - specifikace dle PD a požadavků na kvalitu | kus | 2 |  | 0 |  |  | základní |  | 0 | 0.0568 | 0.1136 | 0 | 0 | 8 | M | 2 |  |  |  | ROZPOCET | 0 | 0 | 0 | 0 | 0 | 1 | 0 | 4 | -1173210817
23 | M | 553423492R | brána plotová dvoukřídlá Pz s PVC vrstvou, antracit, vel. 3000x1450mm - specifikace dle PD a požadavků na kvalitu | kus | 1 |  | 0 |  |  | základní |  | 0 | 0.0568 | 0.0568 | 0 | 0 | 8 | M | 2 |  |  |  | ROZPOCET | 0 | 0 | 0 | 0 | 0 | 1 | 0 | 4 | 1211458458
24 | K | 348181113 | Montáž dřevěného oplocení z dílců v přes 1 do 1,5 m | m | 4 |  | 0 | CS ÚRS 2024 02 |  | základní |  | 0 | 0 | 0 | 0 | 0 | 4 | K | 2 |  |  |  | ROZPOCET | 0 | 0 | 0 | 0 | 0 | 1 | 0 | 4 | -1537235296
| Online PSC |  | https://podminky.urs.cz/item/CS_URS_2024_02/348181113 | [14 empty] | Online PSC | 2
| VV |  | "úsek 1" 2,0*2 |  | 4 | [12 empty] | VV | 2 | 2 | True | 0 | ROZPOCET
| VV |  | Součet |  | 4 | [12 empty] | VV | 2 | 4 | True | 1 | ROZPOCET
25 | M | 61231010 | pole plotové z dřevěných planěk rovných tl 20mm | m2 | 5.6 |  | 0 | CS ÚRS 2024 02 |  | základní |  | 0 | 0.018 | 0.1008 | 0 | 0 | 8 | M | 2 |  |  |  | ROZPOCET | 0 | 0 | 0 | 0 | 0 | 1 | 0 | 4 | -587815755
| VV |  | "úsek 1" 2,0*1,4*2 |  | 5.6 | [12 empty] | VV | 2 | 2 | True | 0 | ROZPOCET
| VV |  | Součet |  | 5.6 | [12 empty] | VV | 2 | 4 | True | 1 | ROZPOCET
26 | K | 348272213 | Plotová zeď tl 195 mm z betonových tvarovek oboustranně štípaných přírodních na MC vč spárování | m2 | 1.2 |  | 0 | CS ÚRS 2024 02 |  | základní |  | 0 | 0.29104 | 0.34925 | 0 | 0 | 4 | K | 2 |  |  |  | ROZPOCET | 0 | 0 | 0 | 0 | 0 | 1 | 0 | 4 | 273176683
| Online PSC |  | https://podminky.urs.cz/item/CS_URS_2024_02/348272213 | [14 empty] | Online PSC | 2
| VV |  | "úsek 1 - podezdívka" (7,15-1,15)*0,2 |  | 1.2 | [12 empty] | VV | 2 | 2 | True | 0 | ROZPOCET
| VV |  | Součet |  | 1.2 | [12 empty] | VV | 2 | 4 | True | 1 | ROZPOCET
27 | K | 348272293 | Příplatek k plotové zdi tl 195 mm z betonových tvarovek za vylití ztužujícího sloupku betonem C16/20 | m2 | 2.8 |  | 0 | CS ÚRS 2024 02 |  | základní |  | 0 | 0.25119 | 0.70333 | 0 | 0 | 4 | K | 2 |  |  |  | ROZPOCET | 0 | 0 | 0 | 0 | 0 | 1 | 0 | 4 | 2119276997
| Online PSC |  | https://podminky.urs.cz/item/CS_URS_2024_02/348272293 | [14 empty] | Online PSC | 2
| VV |  | "úsek 1 - sloupky" 1,4*(0,8+0,4*3) |  | 2.8 | [12 empty] | VV | 2 | 2 | True | 0 | ROZPOCET
| VV |  | Součet |  | 2.8 | [12 empty] | VV | 2 | 4 | True | 1 | ROZPOCET
28 | K | 348272613 | Plotová stříška pro zeď tl 195 mm z tvarovek broušených přírodních | m | 4 |  | 0 | CS ÚRS 2024 02 |  | základní |  | 0 | 0.034166 | 0.13666 | 0 | 0 | 4 | K | 2 |  |  |  | ROZPOCET | 0 | 0 | 0 | 0 | 0 | 1 | 0 | 4 | 676989315
| Online PSC |  | https://podminky.urs.cz/item/CS_URS_2024_02/348272613 | [14 empty] | Online PSC | 2
| VV |  | "úsek 1 - podezdívka" 2,0*2 |  | 4 | [12 empty] | VV | 2 | 2 | True | 0 | ROZPOCET
| VV |  | Součet |  | 4 | [12 empty] | VV | 2 | 4 | True | 1 | ROZPOCET
29 | K | 348273251 | Plotový sloupek 400x200 mm z tvarovek štípaných 2stranně přírodních vč spárování a výplně betonem | m | 7 |  | 0 | CS ÚRS 2024 02 |  | základní |  | 0 | 0.17111 | 1.1978 | 0 | 0 | 4 | K | 2 |  |  |  | ROZPOCET | 0 | 0 | 0 | 0 | 0 | 1 | 0 | 4 | 254657163
| Online PSC |  | https://podminky.urs.cz/item/CS_URS_2024_02/348273251 | [14 empty] | Online PSC | 2
| VV |  | "úsek 1 - sloupky" 1,4*5 |  | 7 | [12 empty] | VV | 2 | 2 | True | 0 | ROZPOCET
| VV |  | Součet |  | 7 | [12 empty] | VV | 2 | 4 | True | 1 | ROZPOCET
30 | K | 348273631 | Sloupová hlavice 400x200 mm z tvarovek broušených přírodních | kus | 5 |  | 0 | CS ÚRS 2024 02 |  | základní |  | 0 | 0.01325 | 0.06625 | 0 | 0 | 4 | K | 2 |  |  |  | ROZPOCET | 0 | 0 | 0 | 0 | 0 | 1 | 0 | 4 | -385805682
| Online PSC |  | https://podminky.urs.cz/item/CS_URS_2024_02/348273631 | [14 empty] | Online PSC | 2
| VV |  | "úsek 1 - sloupky" 5 |  | 5 | [12 empty] | VV | 2 | 2 | True | 0 | ROZPOCET
| VV |  | Součet |  | 5 | [12 empty] | VV | 2 | 4 | True | 1 | ROZPOCET
31 | K | 348273907 | Držák plotových polí koncový vkládaný do ložných spár plotového sloupku | kus | 8 |  | 0 | CS ÚRS 2024 02 |  | základní |  | 0 | 0.0006 | 0.0048 | 0 | 0 | 4 | K | 2 |  |  |  | ROZPOCET | 0 | 0 | 0 | 0 | 0 | 1 | 0 | 4 | 2132087161
| Online PSC |  | https://podminky.urs.cz/item/CS_URS_2024_02/348273907 | [14 empty] | Online PSC | 2
32 | K | 348273912 | Pant na vrátka vkládaný do ložných spár plotového sloupku | kus | 2 |  | 0 | CS ÚRS 2024 02 |  | základní |  | 0 | 0.0008 | 0.0016 | 0 | 0 | 4 | K | 2 |  |  |  | ROZPOCET | 0 | 0 | 0 | 0 | 0 | 1 | 0 | 4 | -1047346577
| Online PSC |  | https://podminky.urs.cz/item/CS_URS_2024_02/348273912 | [14 empty] | Online PSC | 2
33 | K | 348273915 | Doraz zámku vkládaný do ložných spár plotového sloupku | kus | 1 |  | 0 | CS ÚRS 2024 02 |  | základní |  | 0 | 0.0017 | 0.0017 | 0 | 0 | 4 | K | 2 |  |  |  | ROZPOCET | 0 | 0 | 0 | 0 | 0 | 1 | 0 | 4 | -638340687
| Online PSC |  | https://podminky.urs.cz/item/CS_URS_2024_02/348273915 | [14 empty] | Online PSC | 2
34 | K | 348273916 | Elektrický doraz zámku vkládaný do ložných spár plotového sloupku | kus | 0 |  | 0 | CS ÚRS 2024 02 |  | základní |  | 0 | 0.0017 | 0 | 0 | 0 | 4 | K | 2 |  |  |  | ROZPOCET | 0 | 0 | 0 | 0 | 0 | 1 | 0 | 4 | 844807375
| Online PSC |  | https://podminky.urs.cz/item/CS_URS_2024_02/348273916 | [14 empty] | Online PSC | 2
35 | K | 348273942 | Revizní nerezová dvířka 405x605 mm osazená na plotovou zeď | kus | 1 |  | 0 | CS ÚRS 2024 02 |  | základní |  | 0 | 0.00306 | 0.00306 | 0 | 0 | 4 | K | 2 |  |  |  | ROZPOCET | 0 | 0 | 0 | 0 | 0 | 1 | 0 | 4 | 804908468
| Online PSC |  | https://podminky.urs.cz/item/CS_URS_2024_02/348273942 | [14 empty] | Online PSC | 2
| D | 998 | Přesun hmot |  |  |  | 0 |  |  |  |  | 0 |  | 0 |  | 0 | 1 | D | 1 |  |  |  | ROZPOCET | [6 empty] | 0
36 | K | 998232110 | Přesun hmot pro oplocení zděné z cihel nebo tvárnic v do 3 m | t | 15.642 |  | 0 | CS ÚRS 2024 02 |  | základní |  | 0 | 0 | 0 | 0 | 0 | 4 | K | 2 |  |  |  | ROZPOCET | 0 | 0 | 0 | 0 | 0 | 1 | 0 | 4 | -281588261
| Online PSC |  | https://podminky.urs.cz/item/CS_URS_2024_02/998232110 | [14 empty] | Online PSC | 2

## D.6.04 - SO 00 - Zahrada
{8d9994aa-4bd4-4716-a839-892db657861a}
2
| KRYCÍ LIST SOUPISU PRACÍ | [7 empty] | v --- níže se nacházejí doplnkové a pomocné údaje k sestavám --- v | [8 empty] | False
Stavba:
TACHOV - dětská skupina, p.p.č. 1450/1
Objekt:
D.6 - Ostatní stavební objekty
Soupis:
D.6.04 - SO 00 - Zahrada
| KSO: |  | 801 31 11 |  |  | CC-CZ: | 12741
| Místo: |  | Tachov |  |  | Datum: | 2024-09-04
| CZ-CPV: |  | 45000000-7 |  |  | CZ-CPA: | 41.00.28
| Zadavatel: |  |  |  |  | IČ: | 00260231
|  | město Tachov |  |  |  | DIČ: | CZ00260231
| Uchazeč: |  |  |  |  | IČ: | Vyplň údaj
|  | Vyplň údaj |  |  |  | DIČ: | Vyplň údaj
| Projektant: |  |  |  |  | IČ: | 25201255
|  | Architektonické studio Hysek s.r.o |  |  |  | DIČ: | CZ25201255
| Zpracovatel: |  |  |  |  | IČ:
DIČ:
Poznámka:
| Cena bez DPH | [5 empty] | 0
|  |  | Základ daně |  |  | Sazba daně | Výše daně
| DPH | základní | 0 |  |  | 21% | 0
|  | snížená | 0 |  |  | 12% | 0
|  | zákl. přenesená | 0 |  |  | 21% | 0
|  | sníž. přenesená | 0 |  |  | 12% | 0
|  | nulová | 0 |  |  | 0% | 0
| Cena s DPH |  |  | v | CZK |  | 0
| Projektant |  |  | Zpracovatel
| Datum a podpis: |  | Razítko | Datum a podpis: |  |  | Razítko
| Objednavatel |  |  | Uchazeč
| Datum a podpis: |  | Razítko | Datum a podpis: |  |  | Razítko
REKAPITULACE ČLENĚNÍ SOUPISU PRACÍ
Stavba:
TACHOV - dětská skupina, p.p.č. 1450/1
Objekt:
D.6 - Ostatní stavební objekty
Soupis:
D.6.04 - SO 00 - Zahrada
Místo: |  |  | Tachov |  |  | Datum: | 2024-09-04
Zadavatel: |  |  | město Tachov |  |  | Projektant: | Architektonické studio Hysek s.r.o
Uchazeč: |  |  | Vyplň údaj |  |  | Zpracovatel:
Kód dílu - Popis | [6 empty] | Cena celkem [CZK]
Náklady ze soupisu prací | [6 empty] | 0 | [11 empty] | -1
| HSV - Práce a dodávky HSV | [5 empty] | 0
| 1 - Zemní práce | [5 empty] | 0
| 998 - Přesun hmot | [5 empty] | 0
SOUPIS PRACÍ
Stavba:
TACHOV - dětská skupina, p.p.č. 1450/1
Objekt:
D.6 - Ostatní stavební objekty
Soupis:
D.6.04 - SO 00 - Zahrada
Místo: |  |  | Tachov |  |  | Datum: | 2024-09-04
Zadavatel: |  |  | město Tachov |  |  | Projektant: | Architektonické studio Hysek s.r.o
Uchazeč: |  |  | Vyplň údaj |  |  | Zpracovatel:
PČ | Typ | Kód | Popis | MJ | Množství | J.cena [CZK] | Cena celkem [CZK] | Cenová soustava |  | DPH | J. Nh [h] | Nh celkem [h] | J. hmotnost [t] | Hmotnost celkem [t] | J. suť [t] | Suť Celkem [t]
Náklady soupisu celkem | [6 empty] | 0 |  |  |  |  | 0 |  | 40.949 |  | 0 |  | D | -1 | [10 empty] | 0
| D | HSV | Práce a dodávky HSV |  |  |  | 0 |  |  |  |  | 0 |  | 40.949 |  | 0 | 1 | D | 0 |  |  |  | ROZPOCET | [6 empty] | 0
| D | 1 | Zemní práce |  |  |  | 0 |  |  |  |  | 0 |  | 40.949 |  | 0 | 1 | D | 1 |  |  |  | ROZPOCET | [6 empty] | 0
1 | K | 181111121 | Plošná úprava terénu do 500 m2 zemina skupiny 1 až 4 nerovnosti přes 100 do 150 mm v rovinně a svahu do 1:5 | m2 | 250 |  | 0 | CS ÚRS 2024 02 |  | základní |  | 0 | 0 | 0 | 0 | 0 | 4 | K | 2 |  |  |  | ROZPOCET | 0 | 0 | 0 | 0 | 0 | 1 | 0 | 4 | 1259382492
| Online PSC |  | https://podminky.urs.cz/item/CS_URS_2024_02/181111121 | [14 empty] | Online PSC | 2
| VV |  | "zatravněná část pozemku" 250,0 |  | 250 | [12 empty] | VV | 2 | 2 | True | 0 | ROZPOCET
| VV |  | Součet |  | 250 | [12 empty] | VV | 2 | 4 | True | 1 | ROZPOCET
2 | K | 181311103 | Rozprostření ornice tl vrstvy do 200 mm v rovině nebo ve svahu do 1:5 ručně | m2 | 250 |  | 0 | CS ÚRS 2024 02 |  | základní |  | 0 | 0 | 0 | 0 | 0 | 4 | K | 2 |  |  |  | ROZPOCET | 0 | 0 | 0 | 0 | 0 | 1 | 0 | 4 | 773591141
| Online PSC |  | https://podminky.urs.cz/item/CS_URS_2024_02/181311103 | [14 empty] | Online PSC | 2
3 | M | 10364101 | zemina pro terénní úpravy - ornice | t | 40 |  | 0 | CS ÚRS 2024 02 |  | základní |  | 0 | 1 | 40 | 0 | 0 | 8 | M | 2 |  |  |  | ROZPOCET | 0 | 0 | 0 | 0 | 0 | 1 | 0 | 4 | 1002598094
| VV |  | 250,0*0,1*1,6 |  | 40 | [12 empty] | VV | 2 | 2 | True | 0 | ROZPOCET
| VV |  | Součet |  | 40 | [12 empty] | VV | 2 | 4 | True | 1 | ROZPOCET
4 | K | 181411131 | Založení parkového trávníku výsevem pl do 1000 m2 v rovině a ve svahu do 1:5 | m2 | 250 |  | 0 | CS ÚRS 2024 02 |  | základní |  | 0 | 0 | 0 | 0 | 0 | 4 | K | 2 |  |  |  | ROZPOCET | 0 | 0 | 0 | 0 | 0 | 1 | 0 | 4 | 892319581
| Online PSC |  | https://podminky.urs.cz/item/CS_URS_2024_02/181411131 | [14 empty] | Online PSC | 2
| VV |  | "nově zakládaný trávník" 250,0 |  | 250 | [12 empty] | VV | 2 | 2 | True | 0 | ROZPOCET
| VV |  | Součet |  | 250 | [12 empty] | VV | 2 | 4 | True | 1 | ROZPOCET
5 | M | 00572410 | osivo směs travní parková | kg | 6.375 |  | 0 | CS ÚRS 2024 02 |  | základní |  | 0 | 0.001 | 0.006375 | 0 | 0 | 8 | M | 2 |  |  |  | ROZPOCET | 0 | 0 | 0 | 0 | 0 | 1 | 0 | 4 | 1703793676
| VV |  | 250,0*0,025*1,02 |  | 6.375 | [12 empty] | VV | 2 | 2 | True | 0 | ROZPOCET
| VV |  | Součet |  | 6.375 | [12 empty] | VV | 2 | 4 | True | 1 | ROZPOCET
6 | K | 183101222 | Jamky pro výsadbu s výměnou 50 % půdy zeminy skupiny 1 až 4 obj přes 1 do 2 m3 v rovině a svahu do 1:5 | kus | 3 |  | 0 | CS ÚRS 2024 02 |  | základní |  | 0 | 0 | 0 | 0 | 0 | 4 | K | 2 |  |  |  | ROZPOCET | 0 | 0 | 0 | 0 | 0 | 1 | 0 | 4 | 1806891285
| Online PSC |  | https://podminky.urs.cz/item/CS_URS_2024_02/183101222 | [14 empty] | Online PSC | 2
| VV |  | "nové solitérní stromy" 3,0 |  | 3 | [12 empty] | VV | 2 | 2 | True | 0 | ROZPOCET
| VV |  | Součet |  | 3 | [12 empty] | VV | 2 | 4 | True | 1 | ROZPOCET
7 | M | 10321100 | zahradní substrát pro výsadbu VL | m3 | 3.072 |  | 0 | CS ÚRS 2024 02 |  | základní |  | 0 | 0.22 | 0.67584 | 0 | 0 | 8 | M | 2 |  |  |  | ROZPOCET | 0 | 0 | 0 | 0 | 0 | 1 | 0 | 4 | 841644594
| VV |  | "k položce 6" (1,6*1,6*0,8)*0,5*3 |  | 3.072 | [12 empty] | VV | 2 | 2 | True | 0 | ROZPOCET
| VV |  | Součet |  | 3.072 | [12 empty] | VV | 2 | 4 | True | 1 | ROZPOCET
8 | K | 183403114 | Obdělání půdy kultivátorováním v rovině a svahu do 1:5 | m2 | 250 |  | 0 | CS ÚRS 2024 02 |  | základní |  | 0 | 0 | 0 | 0 | 0 | 4 | K | 2 |  |  |  | ROZPOCET | 0 | 0 | 0 | 0 | 0 | 1 | 0 | 4 | -597919992
| Online PSC |  | https://podminky.urs.cz/item/CS_URS_2024_02/183403114 | [14 empty] | Online PSC | 2
9 | K | 184102114 | Výsadba dřeviny s balem D přes 0,4 do 0,5 m do jamky se zalitím v rovině a svahu do 1:5 | kus | 3 |  | 0 | CS ÚRS 2024 02 |  | základní |  | 0 | 0 | 0 | 0 | 0 | 4 | K | 2 |  |  |  | ROZPOCET | 0 | 0 | 0 | 0 | 0 | 1 | 0 | 4 | 211135119
| Online PSC |  | https://podminky.urs.cz/item/CS_URS_2024_02/184102114 | [14 empty] | Online PSC | 2
| VV |  | "nové solitérní stromy" 3,0 |  | 3 | [12 empty] | VV | 2 | 2 | True | 0 | ROZPOCET
| VV |  | Součet |  | 3 | [12 empty] | VV | 2 | 4 | True | 1 | ROZPOCET
10 | M | 026503001R | Acer x freemanii ´Autumn Blaze´ - zemní bal, ok 14 - 16cm | kus | 1 |  | 0 |  |  | základní |  | 0 | 0.01 | 0.01 | 0 | 0 | 8 | M | 2 |  |  |  | ROZPOCET | 0 | 0 | 0 | 0 | 0 | 1 | 0 | 4 | -1428269370
11 | M | 026503002R | Acer campestre ´Elsrijk´ - zemní bal, ok 14 - 16cm | kus | 1 |  | 0 |  |  | základní |  | 0 | 0.01 | 0.01 | 0 | 0 | 8 | M | 2 |  |  |  | ROZPOCET | 0 | 0 | 0 | 0 | 0 | 1 | 0 | 4 | -2135367592
12 | M | 026503003R | Acer campestre ´Red Shine´ - zemní bal, ok 14 - 16cm | kus | 1 |  | 0 |  |  | základní |  | 0 | 0.01 | 0.01 | 0 | 0 | 8 | M | 2 |  |  |  | ROZPOCET | 0 | 0 | 0 | 0 | 0 | 1 | 0 | 4 | -1865183821
13 | K | 184215133 | Ukotvení kmene dřevin v rovině nebo na svahu do 1:5 třemi kůly D do 0,1 m dl přes 2 do 3 m | kus | 3 |  | 0 | CS ÚRS 2024 02 |  | základní |  | 0 | 5.8e-05 | 0.000174 | 0 | 0 | 4 | K | 2 |  |  |  | ROZPOCET | 0 | 0 | 0 | 0 | 0 | 1 | 0 | 4 | -864407291
| Online PSC |  | https://podminky.urs.cz/item/CS_URS_2024_02/184215133 | [14 empty] | Online PSC | 2
14 | M | 60591255 | kůl vyvazovací dřevěný impregnovaný D 8cm dl 2,5m | kus | 27.27 |  | 0 | CS ÚRS 2024 02 |  | základní |  | 0 | 0.0059 | 0.16089 | 0 | 0 | 8 | M | 2 |  |  |  | ROZPOCET | 0 | 0 | 0 | 0 | 0 | 1 | 0 | 4 | -1595292782
| VV |  | 3,0*3*1,01 |  | 9.09 | [12 empty] | VV | 2 | 2 | True | 0 | ROZPOCET
| VV |  | Součet |  | 9.09 | [12 empty] | VV | 2 | 4 | True | 1 | ROZPOCET
| VV |  | 9,09*3 'Přepočtené koeficientem množství |  | 27.27 | [12 empty] | VV | 2 | 2 | False | 1 | ROZPOCET
15 | M | 605912551R | příčka z půlené, frézované kulatiny, délka 50cm, průměr půl kůlu 6cm | ks | 9.09 |  | 0 |  |  | základní |  | 0 | 0.001 | 0.00909 | 0 | 0 | 8 | M | 2 |  |  |  | ROZPOCET | 0 | 0 | 0 | 0 | 0 | 1 | 0 | 4 | 1037126450
| P |  | Poznámka k položce: k položce 8: (27*3*3)*0,01 | [14 empty] | P | 2
| VV |  | 3,0*3*1,01 |  | 9.09 | [12 empty] | VV | 2 | 2 | True | 0 | ROZPOCET
| VV |  | Součet |  | 9.09 | [12 empty] | VV | 2 | 4 | True | 1 | ROZPOCET
16 | M | 69311054 | tkanina jutová přírodní 211g/m2 pás š 15cm | m | 4.545 |  | 0 | CS ÚRS 2019 01 |  | základní |  | 0 | 2e-05 | 9.09e-05 | 0 | 0 | 8 | M | 2 |  |  |  | ROZPOCET | 0 | 0 | 0 | 0 | 0 | 1 | 0 | 4 | -426936786
| VV |  | 3,0*1,5*1,01 |  | 4.545 | [12 empty] | VV | 2 | 2 | True | 0 | ROZPOCET
| VV |  | Součet |  | 4.545 | [12 empty] | VV | 2 | 4 | True | 1 | ROZPOCET
17 | K | 184215412 | Zhotovení závlahové mísy dřevin D přes 0,5 do 1,0 m v rovině nebo na svahu do 1:5 | kus | 3 |  | 0 | CS ÚRS 2024 02 |  | základní |  | 0 | 0 | 0 | 0 | 0 | 4 | K | 2 |  |  |  | ROZPOCET | 0 | 0 | 0 | 0 | 0 | 1 | 0 | 4 | 1034841379
| Online PSC |  | https://podminky.urs.cz/item/CS_URS_2024_02/184215412 | [14 empty] | Online PSC | 2
18 | K | 184801121 | Ošetřování vysazených dřevin solitérních v rovině a svahu do 1:5 | kus | 3 |  | 0 | CS ÚRS 2024 02 |  | základní |  | 0 | 0 | 0 | 0 | 0 | 4 | K | 2 |  |  |  | ROZPOCET | 0 | 0 | 0 | 0 | 0 | 1 | 0 | 4 | 1391399137
| Online PSC |  | https://podminky.urs.cz/item/CS_URS_2024_02/184801121 | [14 empty] | Online PSC | 2
19 | K | 184813132R | Ochrana dřevin před okusem zvěří chemicky nátěrem, stromů listnatých, výšky přes 70cm, v rovině nebo na svahu do 1:5 (vč. sklonu svahu přes 1:5) | ks | 3 |  | 0 |  |  | základní |  | 0 | 0 | 0 | 0 | 0 | 4 | K | 2 |  |  |  | ROZPOCET | 0 | 0 | 0 | 0 | 0 | 1 | 0 | 4 | -854907120
| P |  | Poznámka k položce: nabílení kmenů | [14 empty] | P | 2
| VV |  | "nabílení kmenů" 3,0 |  | 3 | [12 empty] | VV | 2 | 2 | True | 0 | ROZPOCET
| VV |  | Součet |  | 3 | [12 empty] | VV | 2 | 4 | True | 1 | ROZPOCET
20 | M | 252360011R | Speciální bílý, biologicky odbouratelný nátěr na kmeny určený k ochraně před škodami způsobenými teplotními vlivy (účinnost jednoho nátěru po dobu 5 let) jako např. Arbo-flex | kg | 0.927 |  | 0 |  |  | základní |  | 0 | 0.001 | 0.000927 | 0 | 0 | 8 | M | 2 |  |  |  | ROZPOCET | 0 | 0 | 0 | 0 | 0 | 1 | 0 | 4 | 1528716658
| P |  | Poznámka k položce: k položce 9: 27*0,3*0,03 | [14 empty] | P | 2
| VV |  | 3,0*0,3*1,03 |  | 0.927 | [12 empty] | VV | 2 | 2 | True | 0 | ROZPOCET
| VV |  | Součet |  | 0.927 | [12 empty] | VV | 2 | 4 | True | 1 | ROZPOCET
21 | K | 184813133R | Ochrana dřevin před okusem zvěří mechanicky, Instalace PE chráničky na bázi kmene, v rovině nebo na svahu do 1:5 včetně nákladů na spojení konců drátů po celé výšce pletiva (ochrana báze kmene před poškozením při sečení) | ks | 3 |  | 0 |  |  | základní |  | 0 | 0 | 0 | 0 | 0 | 4 | K | 2 |  |  |  | ROZPOCET | 0 | 0 | 0 | 0 | 0 | 1 | 0 | 4 | 1328199368
| P |  | Poznámka k položce: k položce 7 (pouze stromy v trávníku) | [14 empty] | P | 2
22 | M | 28357001 | chránička perforovaná PE k ochraně paty kmene stromku před poškozením strunovou sekačkou | kus | 3.12 |  | 0 | CS ÚRS 2024 02 |  | základní |  | 0 | 0.0007 | 0.002184 | 0 | 0 | 8 | M | 2 |  |  |  | ROZPOCET | 0 | 0 | 0 | 0 | 0 | 1 | 0 | 4 | -410064458
| VV |  | 3,0*1,04 |  | 3.12 | [12 empty] | VV | 2 | 2 | True | 0 | ROZPOCET
| VV |  | Součet |  | 3.12 | [12 empty] | VV | 2 | 4 | True | 1 | ROZPOCET
23 | K | 184853511 | Chemické odplevelení před založením kultury přes 20 m2 postřikem na široko v rovině a svahu do 1:5 strojně | m2 | 500 |  | 0 | CS ÚRS 2024 02 |  | základní |  | 0 | 3.3e-06 | 0.00165 | 0 | 0 | 4 | K | 2 |  |  |  | ROZPOCET | 0 | 0 | 0 | 0 | 0 | 1 | 0 | 4 | 632277181
| Online PSC |  | https://podminky.urs.cz/item/CS_URS_2024_02/184853511 | [14 empty] | Online PSC | 2
| VV |  | "2xopakované" 250,0*2 |  | 500 | [12 empty] | VV | 2 | 2 | True | 0 | ROZPOCET
| VV |  | Součet |  | 500 | [12 empty] | VV | 2 | 4 | True | 1 | ROZPOCET
24 | M | 252340011R | Neselektivní listový herbicid se systematickým účinkem ve formě koncentrátu pro ředění vodou k hubení vytrvalých a jednoletých plevelů v okrasných kulturách přijímaný zelenými částmi rostlin bez obsahu glyfosátu | l | 1.63 |  | 0 |  |  | základní |  | 0 | 0 | 0 | 0 | 0 | 8 | M | 2 |  |  |  | ROZPOCET | 0 | 0 | 0 | 0 | 0 | 1 | 0 | 4 | 1321268302
| VV |  | "k položce 4" (1630,0*2)/30*0,5*0,03 |  | 1.63 | [12 empty] | VV | 2 | 2 | True | 0 | ROZPOCET
| VV |  | Součet |  | 1.63 | [12 empty] | VV | 2 | 4 | True | 1 | ROZPOCET
25 | K | 184911421 | Mulčování rostlin kůrou tl do 0,1 m v rovině a svahu do 1:5 | m2 | 3 |  | 0 | CS ÚRS 2024 02 |  | základní |  | 0 | 0 | 0 | 0 | 0 | 4 | K | 2 |  |  |  | ROZPOCET | 0 | 0 | 0 | 0 | 0 | 1 | 0 | 4 | 1479540305
| Online PSC |  | https://podminky.urs.cz/item/CS_URS_2024_02/184911421 | [14 empty] | Online PSC | 2
26 | M | 10391100 | kůra mulčovací VL | m3 | 0.309 |  | 0 | CS ÚRS 2024 02 |  | základní |  | 0 | 0.2 | 0.0618 | 0 | 0 | 8 | M | 2 |  |  |  | ROZPOCET | 0 | 0 | 0 | 0 | 0 | 1 | 0 | 4 | -1079838559
| VV |  | 3,0*0,1*1,03 |  | 0.309 | [12 empty] | VV | 2 | 2 | True | 0 | ROZPOCET
| VV |  | Součet |  | 0.309 | [12 empty] | VV | 2 | 4 | True | 1 | ROZPOCET
27 | K | 185802114 | Hnojení půdy umělým hnojivem k jednotlivým rostlinám v rovině a svahu do 1:5 | t | 0.002 |  | 0 | CS ÚRS 2024 02 |  | základní |  | 0 | 0 | 0 | 0 | 0 | 4 | K | 2 |  |  |  | ROZPOCET | 0 | 0 | 0 | 0 | 0 | 1 | 0 | 4 | 1897114247
| Online PSC |  | https://podminky.urs.cz/item/CS_URS_2024_02/185802114 | [14 empty] | Online PSC | 2
| VV |  | 3,0*5*0,0001 |  | 0.002 | [12 empty] | VV | 2 | 2 | True | 0 | ROZPOCET
| VV |  | Součet |  | 0.002 | [12 empty] | VV | 2 | 4 | True | 1 | ROZPOCET
28 | M | 103900021R | Plné tabletované hnojivo s postupným uvolňováním živin | ks | 15.45 |  | 0 |  |  | základní |  | 0 | 0 | 0 | 0 | 0 | 8 | M | 2 |  |  |  | ROZPOCET | 0 | 0 | 0 | 0 | 0 | 1 | 0 | 4 | -1994050521
| VV |  | 15*1,03 |  | 15.45 | [12 empty] | VV | 2 | 2 | True | 0 | ROZPOCET
| VV |  | Součet |  | 15.45 | [12 empty] | VV | 2 | 4 | True | 1 | ROZPOCET
29 | K | 185804311 | Zalití rostlin vodou plocha do 20 m2 | m3 | 1.8 |  | 0 | CS ÚRS 2024 02 |  | základní |  | 0 | 0 | 0 | 0 | 0 | 4 | K | 2 |  |  |  | ROZPOCET | 0 | 0 | 0 | 0 | 0 | 1 | 0 | 4 | -579604311
| Online PSC |  | https://podminky.urs.cz/item/CS_URS_2024_02/185804311 | [14 empty] | Online PSC | 2
| VV |  | 10*0,06*3,0 |  | 1.8 | [12 empty] | VV | 2 | 2 | True | 0 | ROZPOCET
| VV |  | Součet |  | 1.8 | [12 empty] | VV | 2 | 4 | True | 1 | ROZPOCET
30 | M | 08211321 | voda pitná pro ostatní odběratele | m3 | 1.8 |  | 0 | CS ÚRS 2019 01 |  | základní |  | 0 | 0 | 0 | 0 | 0 | 8 | M | 2 |  |  |  | ROZPOCET | 0 | 0 | 0 | 0 | 0 | 1 | 0 | 4 | -1758680007
| VV |  | 10*0,06*3,0 |  | 1.8 | [12 empty] | VV | 2 | 2 | True | 0 | ROZPOCET
| VV |  | Součet |  | 1.8 | [12 empty] | VV | 2 | 4 | True | 1 | ROZPOCET
31 | K | 998231311 | Přesun hmot pro sadovnické a krajinářské úpravy vodorovně do 5000 m | t | 40.949 |  | 0 | CS ÚRS 2024 02 |  | základní |  | 0 | 0 | 0 | 0 | 0 | 4 | K | 2 |  |  |  | ROZPOCET | 0 | 0 | 0 | 0 | 0 | 1 | 0 | 4 | 1759849933
| Online PSC |  | https://podminky.urs.cz/item/CS_URS_2024_02/998231311 | [14 empty] | Online PSC | 2
| D | 998 | Přesun hmot |  |  |  | 0 |  |  |  |  | 0 |  | 0 |  | 0 | 1 | D | 1 |  |  |  | ROZPOCET | [6 empty] | 0
32 | K | 998231411 | Ruční přesun hmot pro sadovnické a krajinářské úpravy do 100 m | t | 40.949 |  | 0 | CS ÚRS 2024 02 |  | základní |  | 0 | 0 | 0 | 0 | 0 | 4 | K | 2 |  |  |  | ROZPOCET | 0 | 0 | 0 | 0 | 0 | 1 | 0 | 4 | -2050022407
| Online PSC |  | https://podminky.urs.cz/item/CS_URS_2024_02/998231411 | [14 empty] | Online PSC | 2