## Položky
C21M - Elektromontáže
poř.č. | číslo pol. | popis položky | jedn.cena | množství | jedn. | celkem [Kč] | DPH | viz příloha č. | poř.č.mater.
1 | 210100101 | ukončení.zem. vodiče FeZn 10mm |  | 2 | ks |  | 21% | 1, 2
2 | 210100251 | ukonč.kab. 4x10 mm2 |  | 2 | ks |  | 21% | 1, 2
3 | 210202015 | výbojkové svítidlo 150 W na výložník |  | 2 | ks |  | 21% | 1, 2 | 8, 7
4 | 210204011 | stožár ocelový silniční třístupňový 8,2 m nad ÚT |  | 1 | ks |  | 21% | 1, 2 | 4
5 | 210204103 | výložník ocel. do hmotnosti 35kg |  | 1 | ks |  | 21% | 1, 2 | 3
6 | 210204202 | elektrovýzbroj stožáru pro 2 svítidla |  | 1 | ks |  | 21% | 1, 2 | 5
7 | 210220022 | uzemň.vedení v zemi FeZn prům.10 vč.svorek;propoj.aj. |  | 36 | m |  | 21% | 1, 2 | 9
8 | 210810013 | CYKY 4Jx10 mm2 750V (VU) |  | 37 | m |  | 21% | 1, 2 | 6
Celkem:
Celkem za ceník:
Základ DPH Základ 21% Základ 15% Základ 0%
Cena za ceník celkem:
C46M- ZEMNÍ PRÁCE
poř.č. | číslo pol. | popis položky | jedn.cena | množství | jedn. | celkem [Kč] | DPH | viz příloha č. | poř.č.mater.
1 | 460010024 | vytyč.trati kab.vedení v zastavěném prostoru |  | 0.03 | km |  | 21% | 1, 2
2 | 460010024 | vytyč.cizích inženýrských sítí |  | 0.03 | km |  | 21% | 1, 2
3 | 460050602 | přídavný výkop pro uložení uzemňovacího vodiče (30x0,1x0,1m) |  | 0.3 | m3 |  | 21% | 1, 2
4 | 460050602 | přídavný výkop pro pouzdrový základ stožáru VO v trase (1,5x0,8x0,8) |  | 0.96 | m3 |  | 21% | 1, 2
5 | 460080002 | betonový prstenec -pouzdrový základ (1 x 0,02m3) |  | 0.02 | m3 |  | 21% | 1, 2
6 | 460100023 | pouzdrový zákl.pro stožár VO v trase 300x1500mm |  | 1 | ks |  | 21% | 1, 2
7 | 460120002 | zához přídavného výkopu pro uložení uzemňovacího vodiče (30x0,1x0,1m) |  | 0.3 | m3 |  | 21% | 1, 2
8 | 460200173 | kabel.rýha 35cm/šíř. 90cm/hl. zem.tř.3 |  | 30 | m |  | 21% | 1, 2
9 | 460420001 | kabel.lože z pros.zem.v rýze 35cm tl. 2x10cm |  | 30 | m |  | 21% | 1, 2
10 | 460490012 | fólie výstražná z PVC šířky 33cm |  | 30 | m |  | 21% | 1, 2 | 1
11 | 460510031 | trubka PVC ohebná pr. 50 |  | 33 | m |  | 21% | 1, 2 | 2
12 | 460560173 | ruč.zához.kab.rýhy 35cm šíř.90cm hl.zem.tř.3 vč. zhutnění |  | 30 | m |  | 21% | 1, 2
13 | 460600001 | odvoz zeminy a čistého kameniva do 1km (1,5x0,8x0,8m)+(0,35x0,2x30m) |  | 3.06 | m3 |  | 21% | 1, 2
14 | 460600002 | odvoz zeminy a čistého kameniva za dalších 24 km (24x3,06m3) |  | 73.44 | m3km |  | 21% | 1, 2
15 | 460620013 | provizorní úprava terénu - v trase výkopů (30m x 0,35 m) |  | 10.5 | m2 |  | 21% | 1, 2
16 | 997221111 | vodorovná doprava zeminy s naložením a vyložením na vzdálenost do 50 m (1,5x0,8x0,8m)+(0,35x0,2x30m) |  | 3.06 | m3 |  | 21% | 1, 2
17 | X1 | geodetické zaměření kabelové trasy VO |  | 0.03 | km |  | 21% | 1, 2
18 | X2 | poplatek za uložení zeminy a čistého kameniva na skládku (3,06 m3 x 1,8) t |  | 5.51 | t |  | 21% | 1
Celkem:
Celkem za ceník:
Základ DPH Základ 21% Základ 15% Základ 0%
Cena za ceník celkem:
Výchozí revize elektro
poř.č. | číslo pol. | popis položky | jedn.cena | množství | jedn. | celkem [Kč] | DPH | viz příloha č.
1 | 320410002 | Celk.prohl.el.zař.a vyhot.rev.zprávy |  | 1 | objem |  | 21% | 1
Celkem:
Celkem za ceník:
Základ DPH Základ 21% Základ 15% Základ 0%
Cena za ceník celkem:
Materiály
poř.č. | číslo pol. | popis položky | jedn.cena | množství | jedn. | celkem [Kč] | DPH | viz příloha č.
1 | 283234200 | fólie z polyetylenu šíře 330mm |  | 30 | m |  | 21% | 1, 2
2 | 286137000 | trubka PVC ohebná pr. 50 |  | 33 | m |  | 21% | 1, 2
3 | 316000000 | výložník ocelový 2 ramenný na silniční třístup. stožár |  | 1 | ks |  | 21% | 1, 2
4 | 316740000 | stožár ocelový silniční třístupňový 8,2 m nad ÚT |  | 1 | ks |  | 21% | 1, 2
5 | 341000000 | elektrovýzbroj stožáru pro 2okruhy |  | 1 | ks |  | 21% | 1, 2
6 | 341110760 | CYKY 4Jx10mm2 |  | 37 | m |  | 21% | 1, 2
7 | 347606000 | výbojka 150W, |  | 2 | ks |  | 21% | 1, 2
8 | 348000000 | výbojkové svítidlo 150 W na výložník |  | 2 | ks |  | 21% | 1, 2
9 | 354410730 | FeZn prům.10mm |  | 36 | m |  | 21% | 1, 2
Základ DPH 21% =
Celkem za materiály:
Základ DPH Základ 21% Základ 15% Základ 0%
Prořez 5% (5,00%):
Základ DPH Základ 21% Základ 15% Základ 0%
Cena za materiály celkem:

## Rekapitulace
Rekapitulace
Kap. | popis položky | Základ DPH |  | Základ 15%
A. | UPRAVENÉ ROZPOČTOVÉ NÁKLADY
1 | C21M - Elektromontáže (MONTÁŽ)
2 | C21M - Elektromontáže (MAT.NOSNÝ)
3 | Podružný materiál 5%
4 | PPV elektromontáží 1%
5 | C46M- ZEMNÍ PRÁCE (MONTÁŽ)
6 | C46M- ZEMNÍ PRÁCE (MAT.NOSNÝ)
7 | Podružný materiál 5%
8 | PPV zemních prací 1%
9 | Výchozí revize elektro (MONTÁŽ)
CELKEM URN
B. | HZS
CELKEM HZS
C. | DODÁVKA ZAŘÍZENÍ
CELKEM DODÁVKA
D. | VEDLEJŠÍ ROZPOČTOVÉ NÁKLADY
CELKEM VRN
REKAPITULACE CELKEM
Základ 21%
CELKEM - náklady bez DPH [Kč]:
hodnoty DPH:
náklady včetně DPH: