## Krycí list rozpočtu
KRYCÍ LIST ROZPOČTU
| Název stavby |  |  | Tachov, Bělojarská ul. - oprava povrchu I.etapa | [8 empty] | JKSO
Kód stavby
| Název objektu | [11 empty] | EČO
Kód objektu
| Název části | [11 empty] | Místo
| Kód časti |  |  | 1
Názov podčasti
Kód podčasti
[13 empty] | IČO | DIČ
| Objednatel: |  |  | Tachov, Bělojarská ul. - oprava povrchu I.etapa
Projektant
| Zhotovitel: | [11 empty] | 60838744
|  |  |  | Rozpočet číslo | Zpracoval | [7 empty] | Dne
Měrné a účelové jednotky
Počet |  |  |  | Náklady / 1 m.j. | Počet |  |  | Náklady / 1 m.j. |  | Počet |  |  |  | Náklady / 1 m.j.
|  |  | 0 | 0 |  |  | 0 | 0 |  |  |  |  | 0 |  |  | 0
|  |  |  | Rozpočtové náklady v |  |  |  | CZK
A |  | Základní rozp. náklady |  |  | B |  | Dopňkové náklady |  |  | C |  | Vedlejší rozpočtové náklady
1 | HSV |  | Dodávky | 0 | 8 | Práce přesčas |  |  |  | 13 | Zařízení staveniště |  |  | 21 | %
2 |  |  | Montáž |  | 9 | Bez pevné podl. |  |  |  | 14 | Mimostav. doprava |  |  | 21 | %
3 | PSV |  | Dodávky |  | 10 | Kulturní památka |  |  |  | 15 | Územní vlivy |  |  | 21 | %
4 |  |  | Montáž |  | 11 |  |  |  |  | 16 | Provozní vlivy |  |  | 21 | %
5 | "M" |  | Dodávky | [6 empty] | 17 | Ostatní |  |  | 21 | %
6 |  |  | Montáž | [6 empty] | 18 | VRN z rozpočtu
7 | ZRN (r. 1-6) |  |  | 0 | 12 | DN (r. 8-11) |  |  |  | 19 | VRN (r. 13-18)
20 | HZS |  |  |  | 21 | Kompl. činnost |  |  | 21 | 22 | Ostatní náklady
Projektant | [9 empty] | D |  | Celkové náklady
[10 empty] | 23 | Součet 7, 12, 19-22 |  |  |  |  | 0
Datum a podpis |  |  |  |  | Razítko |  |  |  |  | 24 | 21 | % | 0 | DPH |  | 0
Objednatel | [9 empty] | 25 |  | % |  | DPH
[10 empty] | 26 | Cena s DPH (r. 23-25) |  |  |  |  | 0
Datum a podpis |  |  |  |  | Razítko |  |  |  |  | E |  | Přípočty a odpočty
Zhotovitel | [9 empty] | 27 | Dodávky zadavatele |  |  |  |  | 0
[10 empty] | 28 | Klouzavá doložka |  |  |  |  | 0
Datum a podpis |  |  |  |  | Razítko |  |  |  |  | 29 | Zvýhodnění + - |  |  |  |  | 0

## Rekapitulace rozpočtu
REKAPITULACE ROZPOČTU
Stavba: | Tachov, Bělojarská ul. - oprava povrchu I.etapa
Objekt:
Část:
JKSO:
Objednatel: | Tachov, Bělojarská ul. - oprava povrchu I.etapa
Zhotovitel:
Datum:
Kód | Popis | Cena celkem
1 | 2 | 3
| Tachov, Bělojarská ul. - oprava povrchu I.etapa | 0
| Komunikace a zpevněné plochy | 0
| Sanace překopů a propadlých míst - přesné množství bude specifikováno po provedeném frézování obrusné vrstvy, čerpání se souhlasem TDI | 0
| Lokální opravy poškozených ploch - přesné množství bude specifikováno po provedeném frézování obrusné vrstvy, čerpání se souhlasem TDI | 0
| Opravy trhlin ve vozovce, vyztužení plochy geomříží- přesné množství bude specifikováno po provedeném frézování obrusné vrstvy, čerpání se souhlasem TDI | 0
| Vedlejší rozpočtové náklady | 0
| Celkem | 0

## Rozpočet
ROZPOČET
Stavba: |  | Tachov, Bělojarská ul. - oprava povrchu I.etapa
Objekt:
Část:
JKSO:
Objednatel: |  | Tachov, Bělojarská ul. - oprava povrchu I.etapa
Zhotovitel:
Datum:
P.Č. | TV | KCN | Kód položky | Popis | MJ | Množství celkem | Cena jednotková | Cena celkem | Sazba DPH | Typ položky | Úroveň
1 | 2 | 3 | 4 | 5 | 6 | 7 | 8 | 9 | 10 | 11 | 12
|  |  |  | Tachov, Bělojarská ul. - oprava povrchu I.etapa |  |  |  | 0 |  |  | H1
|  |  |  | Komunikace a zpevněné plochy |  |  |  | 0 |  |  | H2
1 |  |  | 113201112 | Vytrhání obrub silničních ležatých kamenných | m | 22 |  | 0 | 21 | 8 | P
2 |  |  | 979024443 | Očištění vybouraných obrubníků a krajníků silničních | m | 22 |  | 0 | 21 | 8 | P
3 |  |  | 916241113 | Osazení obrubníku kamenného ležatého s boční opěrou do lože z betonu prostého | m | 22 |  | 0 | 21 | 8 | P
4 |  |  | 916991121 | Lože pod obrubníky, krajníky nebo obruby z dlažebních kostek z betonu prostého | m3 | 1.1 |  | 0 | 21 | 8 | P
5 |  |  | 919735112 | Řezání stávajícího živičného krytu hl do 100 mm | m | 127 |  | 0 | 21 | 8 | P
6 |  |  | 919731122 | Zarovnání styčné plochy podkladu nebo krytu živičného tl do 100 mm | m | 127 |  | 0 | 21 | 8 | P
7 |  |  | 919122132 | Zálivka živičná spár | m | 127 |  | 0 | 21 | 8 | P
8 |  |  | 113154253 | Frézování živičného krytu tl 50 mm s překážkami v trase | m2 | 3940 |  | 0 | 21 | 8 | P
9 |  |  | 997221611 | Nakládání suti na dopravní prostředky pro vodorovnou dopravu | t | 492.5 |  | 0 | 21 | 8 | P
10 |  |  | 997221551 | Vodorovná doprava suti ze sypkých materiálů do 1 km | t | 492.5 |  | 0 | 21 | 8 | P
11 |  |  | 997221559 | Příplatek ZKD 1 km u vodorovné dopravy suti ze sypkých materiálů | t | 985 |  | 0 | 21 | 8 | P
12 |  |  | 997221845 | Poplatek za uložení na skládce (skládkovné) odpadu asfaltového bez dehtu kód odpadu | t | 492.5 |  | 0 | 21 | 8 | P
13 |  |  | 938909311 | Čištění vozovek metením strojně podkladu nebo krytu betonového nebo živičného | m2 | 3940 |  | 0 | 21 | 8 | P
14 |  |  | 938908411 | Čištění vozovek splachováním vodou | m2 | 3940 |  | 0 | 21 | 8 | P
15 |  |  | 573231111 | Postřik živičný spojovací ze silniční emulze v množství 0,70 kg/m2 | m2 | 3940 |  | 0 | 21 | 8 | P
16 |  |  | 577144131 | Asfaltový beton vrstva obrusná ACO 11 (ABS) tř. I tl 50 mm š do 3 m z modifikovaného asfaltu | m2 | 3940 |  | 0 | 21 | 8 | P
17 |  |  | 899231111 | Výšková úprava uličního vstupu nebo vpusti do 200 mm zvýšením mříže | kus | 20 |  | 0 | 21 | 8 | P
18 |  |  | 899331111 | Výšková úprava uličního vstupu nebo vpusti do 200 mm zvýšením poklopu | kus | 11 |  | 0 | 21 | 8 | P
19 |  |  | 919794441 | Úprava ploch kolem hydrantů, šoupat, poklopů a mříží nebo sloupů v živičných krytech pl do 2 m2 | kus | 31 |  | 0 | 21 | 8 | P
20 |  |  | VDZ | VDZ žlutý plast V11a - zastávka BUS | kpl | 2 |  | 0 | 21 | 8 | P
21 |  |  | VDZ | VDZ žlutý plat V12c - čára š. 12,5 cm | m | 38 |  | 0 | 21 | 8 | P
22 |  |  | VDZ | VDZ V4 bílý plast - čára š. 25 cm | m | 6 |  | 0 | 21 | 8 | P
23 |  |  | VDZ | VDZ V7a bílý plast - přechod pro chodce | kpl | 3 |  | 0 | 21 | 8 | P
24 |  |  | 998225111 | Přesun hmot pro pozemní komunikace s krytem z kamene, monolitickým betonovým nebo živičným | t | 1010.2 |  | 0 | 21 | 8 | P
|  |  |  | Sanace překopů a propadlých míst - přesné množství bude specifikováno po provedeném frézování obrusné vrstvy, čerpání se souhlasem TDI |  |  |  | 0 |  |  | H2
25 |  |  | 113107441b | Odstranění podkladu živičných tl 70 mm při překopech strojně pl do 15 m2 | m2 | 300 |  | 0 | 21 | 8 | P
26 |  |  | 113107441a | Odstranění podkladu živičných tl 60 mm při překopech strojně pl do 15 m2 | m2 | 360 |  | 0 | 21 | 8 | P
27 |  |  | 997221611 | Nakládání suti na dopravní prostředky pro vodorovnou dopravu | t | 110.76 |  | 0 | 21 | 8 | P
28 |  |  | 997221551 | Vodorovná doprava suti ze sypkých materiálů do 1 km | t | 110.76 |  | 0 | 21 | 8 | P
29 |  |  | 997221559 | Příplatek ZKD 1 km u vodorovné dopravy suti ze sypkých materiálů | t | 221.52 |  | 0 | 21 | 8 | P
30 |  |  | 997221845 | Poplatek za uložení na skládce (skládkovné) odpadu asfaltového bez dehtu kód odpadu | t | 110.76 |  | 0 | 21 | 8 | P
31 |  |  | 573111115 | Postřik živičný infiltrační z asfaltu množství 2,5 kg/m2 | m2 | 300 |  | 0 | 21 | 8 | P
32 |  |  | 565155111 | Asfaltový beton vrstva podkladní ACP 16 (obalované kamenivo OKS) tl 70 mm š do 3 m | m2 | 300 |  | 0 | 21 | 8 | P
33 |  |  | 919721293 | Geomříž pro vyztužení stávajícího asfaltového povrchu ze skelných vláken s geotextilií 100 kN/m | m2 | 360 |  | 0 | 21 | 8 | P
34 |  |  | 573191111 | Postřik infiltrační kationaktivní emulzí v množství 1 kg/m2 | m2 | 360 |  | 0 | 21 | 8 | P
35 |  |  | 577155132 | Asfaltový beton vrstva ložní ACL 16 (ABH) tl 60 mm š do 3 m z modifikovaného asfaltu | m2 | 360 |  | 0 | 21 | 8 | P
36 |  |  | 998225111 | Přesun hmot pro pozemní komunikace s krytem z kamene, monolitickým betonovým nebo živičným | t | 230.88 |  | 0 | 21 | 8 | P
|  |  |  | Lokální opravy poškozených ploch - přesné množství bude specifikováno po provedeném frézování obrusné vrstvy, čerpání se souhlasem TDI |  |  |  | 0 |  |  | H2
37 |  |  | 113107441a | Odstranění podkladu živičných tl 60 mm při překopech strojně pl do 15 m2 | m2 | 500 |  | 0 | 21 | 8 | P
38 |  |  | 997221611 | Nakládání suti na dopravní prostředky pro vodorovnou dopravu | t | 78 |  | 0 | 21 | 8 | P
39 |  |  | 997221551 | Vodorovná doprava suti ze sypkých materiálů do 1 km | t | 78 |  | 0 | 21 | 8 | P
40 |  |  | 997221559 | Příplatek ZKD 1 km u vodorovné dopravy suti ze sypkých materiálů | t | 156 |  | 0 | 21 | 8 | P
41 |  |  | 997221845 | Poplatek za uložení na skládce (skládkovné) odpadu asfaltového bez dehtu kód odpadu | t | 78 |  | 0 | 21 | 8 | P
42 |  |  | 919721293 | Geomříž pro vyztužení stávajícího asfaltového povrchu ze skelných vláken s geotextilií 100 kN/m | m2 | 500 |  | 0 | 21 | 8 | P
43 |  |  | 573191111 | Postřik infiltrační kationaktivní emulzí v množství 1 kg/m2 | m2 | 500 |  | 0 | 21 | 8 | P
44 |  |  | 577155132 | Asfaltový beton vrstva ložní ACL 16 (ABH) tl 60 mm š do 3 m z modifikovaného asfaltu | m2 | 500 |  | 0 | 21 | 8 | P
45 |  |  | 998225111 | Přesun hmot pro pozemní komunikace s krytem z kamene, monolitickým betonovým nebo živičným | t | 93.6 |  | 0 | 21 | 8 | P
|  |  |  | Opravy trhlin ve vozovce, vyztužení plochy geomříží- přesné množství bude specifikováno po provedeném frézování obrusné vrstvy, čerpání se souhlasem TDI |  |  |  | 0 |  |  | H2
46 |  |  | 919112233 | Řezání spár pro vytvoření komůrky š 20 mm hl 40 mm pro těsnící zálivku v živičném krytu | m | 250 |  | 0 | 21 | 8 | P
47 |  |  | 572531132 | Oprava trhlin asfaltovou sanační hmotou š do 50 mm | m | 250 |  | 0 | 21 | 8 | P
48 |  |  | 919721293 | Geomříž pro vyztužení stávajícího asfaltového povrchu ze skelných vláken s geotextilií 100 kN/m | m2 | 500 |  | 0 | 21 | 8 | P
49 |  |  | 573191111 | Postřik infiltrační kationaktivní emulzí v množství 1 kg/m2 | m2 | 500 |  | 0 | 21 | 8 | P
|  |  |  | Vedlejší rozpočtové náklady |  |  |  | 0 |  |  | H2
50 |  |  | ZS | Zařízení staveniště | kpl | 1 |  | 0 | 21 | 8 | P
51 |  |  | DIO | Dopravní opatření během výstavby | kpl | 1 |  | 0 | 21 | 8 | P
52 |  |  | IT | Informační tabule na staveništi | kpl | 1 |  | 0 | 21 | 8 | P
53 |  |  | ZK | Zkoušky a ostatní měření | Pauš. | 1 |  | 0 | 21 | 8 | P
|  |  |  | Celkem |  |  |  | 0 |  |  | C
Note on K11: ZT: Typ polozky slouzi k rozdeleni nakladu do skupin na Krycim listu. Hodnotu lze zvolit na zacatku, nacist z Arriby, nebo dodatecne upravit v tomto sloupci.