## Rekapitulace stavby
Export VZ |  | List obsahuje: |  |  |  |  | 1) Rekapitulace stavby |  |  | 2) Rekapitulace objektů stavby a soupisů prací | [15 empty] | 3.0 | ZAMOK |  |  |  |  | False | False | {0a1a0e5b-6bb8-4ca9-82fa-ad545f543440}
[31 empty] | 0,01 | 21
[31 empty] | 0,01 | 15
|  | REKAPITULACE STAVBY | [15 empty] | v --- níže se nacházejí doplnkové a pomocné údaje k sestavám --- v | [11 empty] | Návod na vyplnění | 0,001
|  | Kód: |  |  |  |  | 229 | [22 empty] | Měnit lze pouze buňky se žlutým podbarvením! 1) v Rekapitulaci stavby vyplňte údaje o Uchazeči (přenesou se do ostatních sestav i v jiných listech) 2) na vybraných listech vyplňte v sestavě Soupis prací ceny u položek Podrobnosti k vyplnění naleznete na poslední záložce s Pokyny pro vyplnění | 0,01
|  | Stavba: |  |  |  |  | MŠ Prokopa Velikého - sanace 1.PP | [23 empty] | 0,01
|  | KSO: | [11 empty] | CC-CZ: | [16 empty] | 0,01
|  | Místo: | [11 empty] | Datum: |  | 7. 1. 2020 | [14 empty] | 0,01
0,01
|  | Zadavatel: | [11 empty] | IČ: | [16 empty] | 0,01
|  |  | Město Tachov | [10 empty] | DIČ: | [16 empty] | 0,01
0,01
|  | Uchazeč: | [11 empty] | IČ: |  | Vyplň údaj | [14 empty] | 0,01
|  |  | Vyplň údaj | [10 empty] | DIČ: |  | Vyplň údaj | [14 empty] | 0,01
False
|  | Projektant: | [11 empty] | IČ: |  | 65564618 | [14 empty] | False
|  |  | Ing. Miloš Valíček | [10 empty] | DIČ: | [16 empty] | True
0,01
|  | Poznámka: | [28 empty] | 0,01
|  |  | Soupis prací je sestaven s využitím Cenové soustavy ÚRS. Položky, které pochází z této cenové soustavy, jsou ve sloupci 'Cenová soustava' označeny popisem 'CS ÚRS' a úrovní příslušného kalendářního pololetí. Veškeré další informace vymezující popis a podmínky použití těchto položek z Cenové soustavy, které nejsou uvedeny přímo v soupisu prací, jsou neomezeně dálkově k dispozici na www.cs-urs.cz, sekce Cenové a technické podmínky. | [27 empty] | False
|  | Cena bez DPH | [11 empty] | 0
[8 empty] | Sazba daně |  | Základ daně |  |  |  | Výše daně
|  | DPH |  | základní |  |  |  | 21% |  | 0 |  |  |  | 0
|  |  |  | snížená |  |  |  | 15% |  | 0 |  |  |  | 0
|  |  |  | zákl. přenesená |  |  |  | 21% |  | 0 |  |  |  | 0
|  |  |  | sníž. přenesená |  |  |  | 15% |  | 0 |  |  |  | 0
|  |  |  | nulová |  |  |  | 0% |  | 0 |  |  |  | 0
|  | Cena s DPH | [6 empty] | v |  | CZK |  |  | 0
REKAPITULACE OBJEKTŮ STAVBY A SOUPISŮ PRACÍ
| Kód: | [6 empty] | 229
| Stavba: | [6 empty] | MŠ Prokopa Velikého - sanace 1.PP
| Místo: | [11 empty] | Datum: |  | 7. 1. 2020
| Zadavatel: | [6 empty] | Město Tachov |  |  |  |  | Projektant: |  | Ing. Miloš Valíček |  |  | Informatívní údaje z listů zakázek
Uchazeč:
| Kód |  |  |  | Objekt, Soupis prací | [6 empty] | Cena bez DPH [CZK] |  |  |  | Cena s DPH [CZK] | Typ | z toho Ostat. náklady [CZK] | DPH [CZK] | Normohodiny [h] | DPH základní [CZK] | DPH snížená [CZK] | DPH základní přenesená [CZK] | DPH snížená přenesená [CZK] | Základna DPH základní | Základna DPH snížená | Základna DPH zákl. přenesená | Základna DPH sníž. přenesená | Základna DPH nulová
| Náklady stavby celkem | [10 empty] | 0 |  |  |  | 0 |  | 0 | 0 | 0 | 0 | 0 | 0 | 0 | 0 | 0 | 0 | 0 | 0 |  | D | 0 | ###NOIMPORT### | IMPORT | {0a1a0e5b-6bb8-4ca9-82fa-ad545f543440} | {00000000-0000-0000-0000-000000000000}
/ |  | 01 |  |  |  | Stavební práce | [5 empty] | 0 |  |  |  | 0 | STA | 0 | 0 | 0 | 0 | 0 | 0 | 0 | 0 | 0 | 0 | 0 | 0 |  |  | 1 |  | IMPORT | {9ef18b65-044f-4ef0-9e0d-f214bd0537c1} | {0a1a0e5b-6bb8-4ca9-82fa-ad545f543440} | 2

## 01 - Stavební práce
| List obsahuje: |  | 1) Krycí list soupisu | 2) Rekapitulace |  |  | 3) Soupis prací | Zpět na list: | Rekapitulace stavby
[19 empty] | {9ef18b65-044f-4ef0-9e0d-f214bd0537c1} | [5 empty] | d1 | dveře 600x1970 mm | m2 | 1,182 | 3
[19 empty] | 2 | [5 empty] | d3 | dveře 800x1970 mm | m2 | 1,576 | 3
| KRYCÍ LIST SOUPISU | [8 empty] | v --- níže se nacházejí doplnkové a pomocné údaje k sestavám --- v | [8 empty] | False | [5 empty] | d4 | dveře 900x1970 mm | m2 | 1,773 | 3
Stavba:
MŠ Prokopa Velikého - sanace 1.PP
Objekt:
01 - Stavební práce
| KSO: |  |  |  |  | CC-CZ:
| Místo: |  |  |  |  | Datum: | 7. 1. 2020
| Zadavatel: |  |  |  |  | IČ:
|  | Město Tachov |  |  |  | DIČ:
| Uchazeč: |  |  |  |  | IČ:
DIČ:
| Projektant: |  |  |  |  | IČ: | 65564618
|  | Ing. Miloš Valíček |  |  |  | DIČ:
Poznámka:
| Cena bez DPH | [5 empty] | 0
|  |  | Základ daně |  |  | Sazba daně | Výše daně
| DPH | základní | 0 |  |  | 21% | 0
|  | snížená | 0 |  |  | 15% | 0
|  | zákl. přenesená | 0 |  |  | 21% | 0
|  | sníž. přenesená | 0 |  |  | 15% | 0
|  | nulová | 0 |  |  | 0% | 0
| Cena s DPH |  |  | v | CZK |  | 0
REKAPITULACE ČLENĚNÍ SOUPISU PRACÍ
Stavba:
MŠ Prokopa Velikého - sanace 1.PP
Objekt:
01 - Stavební práce
Místo: | [5 empty] | Datum: | 7. 1. 2020
Zadavatel: |  |  | Město Tachov |  |  | Projektant: | Ing. Miloš Valíček
Uchazeč:
Kód dílu - Popis | [6 empty] | Cena celkem [CZK]
Náklady soupisu celkem | [6 empty] | 0 | [12 empty] | -1
| HSV - Práce a dodávky HSV | [5 empty] | 0
| 1 - Zemní práce | [5 empty] | 0
| 2 - Zakládání | [5 empty] | 0
| 3 - Svislé a kompletní konstrukce | [5 empty] | 0
| 5 - Komunikace pozemní | [5 empty] | 0
| 6 - Úpravy povrchů, podlahy a osazování výplní | [5 empty] | 0
| 9 - Ostatní konstrukce a práce, bourání | [5 empty] | 0
| 997 - Přesun sutě | [5 empty] | 0
| 998 - Přesun hmot | [5 empty] | 0
| PSV - Práce a dodávky PSV | [5 empty] | 0
| 711 - Izolace proti vodě, vlhkosti a plynům | [5 empty] | 0
| 763 - Konstrukce suché výstavby | [5 empty] | 0
| 771 - Podlahy z dlaždic | [5 empty] | 0
| 776 - Podlahy povlakové | [5 empty] | 0
| 781 - Dokončovací práce - obklady | [5 empty] | 0
| 784 - Dokončovací práce - malby a tapety | [5 empty] | 0
SOUPIS PRACÍ
Stavba:
MŠ Prokopa Velikého - sanace 1.PP
Objekt:
01 - Stavební práce
Místo: | [5 empty] | Datum: | 7. 1. 2020
Zadavatel: |  |  | Město Tachov |  |  | Projektant: | Ing. Miloš Valíček
Uchazeč:
PČ | Typ | Kód | Popis | MJ | Množství | J.cena [CZK] | Cena celkem [CZK] | Cenová soustava |  | Poznámka | DPH | J. Nh [h] | Nh celkem [h] | J. hmotnost [t] | Hmotnost celkem [t] | J. suť [t] | Suť Celkem [t]
Náklady soupisu celkem | [6 empty] | 0 | [5 empty] | 0 |  | 26.651 |  | 54.9009 |  | D | -1 | [15 empty] | 0
| D | HSV | Práce a dodávky HSV |  |  |  | 0 | [5 empty] | 0 |  | 23.4778 |  | 47.0002 | 1 | D | 0 |  |  |  | ROZPOCET | [11 empty] | 0
| D | 1 | Zemní práce |  |  |  | 0 | [5 empty] | 0 |  | 0 |  | 7.9229 | 1 | D | 1 |  |  |  | ROZPOCET | [11 empty] | 0
1 | K | 113106123 | Rozebrání dlažeb komunikací pro pěší s přemístěním hmot na skládku na vzdálenost do 3 m nebo s naložením na dopravní prostředek s ložem z kameniva nebo živice a s jakoukoliv výplní spár ručně ze zámkové dlažby | m2 | 9.618 |  | 0 | CS ÚRS 2018 02 |  |  | základní |  | 0 | 0 | 0 | 0.26 | 2.5007 | 4 | K | 2 |  |  |  | ROZPOCET | [5 empty] | 0 | 0 | 0 | 0 | 0 | 1 | 0 | 4 | -1128588458
| PSC |  | Poznámka k souboru cen: 1. Ceny jsou určeny pro rozebrání dlažeb včetně odstranění lože. 2. Ceny nelze použít pro rozebrání dlažeb uložených do betonového lože nebo do cementové malty, které se oceňují cenami pro odstranění podkladů nebo krytů z betonu prostého souboru cen 113 10-7. Pro volbu těchto cen je rozhodující tloušťka bourané dlažby včetně lože nebo podkladu. 3. V cenách nejsou započteny náklady na popř. nutné očištění: a) dlažebních nebo mozaikových kostek, které se oceňuje cenami souboru cen 979 07-11 Očištění vybouraných dlažebních kostek části C01, b) betonových, kameninových nebo kamenných desek nebo dlaždic, které se oceňuje cenami souboru cen 979 0 . - . . Očištění vybouraných obrubníků, krajníků, desek nebo dílců části C01. 4. Přemístění vybourané dlažby včetně materiálu z lože a spár na vzdálenost přes 3 m se oceňuje cenami souborů cen 997 22-1 Vodorovná doprava suti a vybouraných hmot. | [15 empty] | PSC | 2
| VV |  | 1PP | [15 empty] | VV | 2 | 1 | True | 0 | ROZPOCET
| VV |  | 5,4*0,71 |  | 3.834 | [13 empty] | VV | 2 | 2 | True | 0 | ROZPOCET
| VV |  | 1NP | [15 empty] | VV | 2 | 1 | True | 0 | ROZPOCET
| VV |  | (3,2+6,19)*0,6+0,5*0,3 |  | 5.784 | [13 empty] | VV | 2 | 2 | True | 0 | ROZPOCET
| VV |  | Součet |  | 9.618 | [13 empty] | VV | 2 | 4 | True | 1 | ROZPOCET
2 | K | 113202111 | Vytrhání obrub s vybouráním lože, s přemístěním hmot na skládku na vzdálenost do 3 m nebo s naložením na dopravní prostředek z krajníků nebo obrubníků stojatých | m | 26.45 |  | 0 | CS ÚRS 2018 02 |  |  | základní |  | 0 | 0 | 0 | 0.205 | 5.4222 | 4 | K | 2 |  |  |  | ROZPOCET | [5 empty] | 0 | 0 | 0 | 0 | 0 | 1 | 0 | 4 | 520343725
| PSC |  | Poznámka k souboru cen: 1. Ceny jsou určeny: a) pro vytrhání obrub, obrubníků nebo krajníků jakéhokoliv druhu a velikosti uložených v jakémkoliv loži popř. i s opěrami a vyspárovaných jakýmkoliv materiálem, b) pro obruby z dlažebních kostek uložených v jedné řadě. 2. V cenách nejsou započteny náklady na popř. nutné očištění: a) vytrhaných obrubníků nebo krajníků, které se oceňuje cenami souboru cen 979 0 . - . . Očištění vybouraných obrubníků, krajníků, desek nebo dílců části C 01 tohoto ceníku, b) vytrhaných dlažebních kostek, které se oceňují cenami souboru cen 979 07-11 Očištění vybouraných dlažebních kostek části C 01 tohoto ceníku. 3. Vytrhání obrub ze dvou řad kostek se oceňuje jako dvojnásobné množství vytrhání obrub z jedné řady kostek. 4. Přemístění vybouraných obrub, krajníků nebo dlažebních kostek včetně materiálu z lože a spár na vzdálenost přes 3 m se oceňuje cenami souborů cen 997 22-1 Vodorovná doprava suti a vybouraných hmot. | [15 empty] | PSC | 2
| VV |  | 12,46+0,8+7,79+5,4 |  | 26.45 | [13 empty] | VV | 2 | 2 | True | 1 | ROZPOCET
3 | K | 122201101 | Odkopávky a prokopávky nezapažené s přehozením výkopku na vzdálenost do 3 m nebo s naložením na dopravní prostředek v hornině tř. 3 do 100 m3 | m3 | 70.754 |  | 0 | CS ÚRS 2018 02 |  |  | základní |  | 0 | 0 | 0 | 0 | 0 | 4 | K | 2 |  |  |  | ROZPOCET | [5 empty] | 0 | 0 | 0 | 0 | 0 | 1 | 0 | 4 | 1111713289
| PSC |  | Poznámka k souboru cen: 1. Odkopávky a prokopávky v roubených prostorech se oceňují podle čl. 3116 Všeobecných podmínek tohoto katalogu. 2. Odkopávky a prokopávky ve stržích při lesnicko-technických melioracích (LTM) se oceňují cenami do 100 m3 pro jakýkoliv skutečný objem výkopu; ostatní odkopávky a prokopávky při LTM se oceňují při jakémkoliv objemu výkopu přes 100 m3 cenami přes 100 do 1 000 m3. 3. Ceny lze použít i pro vykopávky odpadových jam. 4. Ceny lze použít i pro sejmutí podorničí. Přitom se přihlíží k ustanovení čl. 3112 Všeobecných podmínek tohoto katalogu. | [15 empty] | PSC | 2
| VV |  | 0,5*(1,9+0,6)*2,14*(12,46+0,8+7,79+5,4) |  | 70.754 | [13 empty] | VV | 2 | 2 | True | 1 | ROZPOCET
4 | K | 122201109 | Odkopávky a prokopávky nezapažené s přehozením výkopku na vzdálenost do 3 m nebo s naložením na dopravní prostředek v hornině tř. 3 Příplatek k cenám za lepivost horniny tř. 3 | m3 | 70.754 |  | 0 | CS ÚRS 2018 02 |  |  | základní |  | 0 | 0 | 0 | 0 | 0 | 4 | K | 2 |  |  |  | ROZPOCET | [5 empty] | 0 | 0 | 0 | 0 | 0 | 1 | 0 | 4 | 1811437143
| PSC |  | Poznámka k souboru cen: 1. Odkopávky a prokopávky v roubených prostorech se oceňují podle čl. 3116 Všeobecných podmínek tohoto katalogu. 2. Odkopávky a prokopávky ve stržích při lesnicko-technických melioracích (LTM) se oceňují cenami do 100 m3 pro jakýkoliv skutečný objem výkopu; ostatní odkopávky a prokopávky při LTM se oceňují při jakémkoliv objemu výkopu přes 100 m3 cenami přes 100 do 1 000 m3. 3. Ceny lze použít i pro vykopávky odpadových jam. 4. Ceny lze použít i pro sejmutí podorničí. Přitom se přihlíží k ustanovení čl. 3112 Všeobecných podmínek tohoto katalogu. | [15 empty] | PSC | 2
5 | K | 162301102 | Vodorovné přemístění výkopku nebo sypaniny po suchu na obvyklém dopravním prostředku, bez naložení výkopku, avšak se složením bez rozhrnutí z horniny tř. 1 až 4 na vzdálenost přes 500 do 1 000 m | m3 | 49.329 |  | 0 | CS ÚRS 2018 02 |  |  | základní |  | 0 | 0 | 0 | 0 | 0 | 4 | K | 2 |  |  |  | ROZPOCET | [5 empty] | 0 | 0 | 0 | 0 | 0 | 1 | 0 | 4 | -1783582259
| PSC |  | Poznámka k souboru cen: 1. Ceny nelze použít, předepisuje-li projekt přemístit výkopek na místo nepřístupné obvyklým dopravním prostředkům; toto přemístění se oceňuje individuálně. 2. V cenách jsou započteny i náhrady za jízdu loženého vozidla v terénu ve výkopišti nebo na násypišti. 3. V cenách nejsou započteny náklady na rozhrnutí výkopku na násypišti; toto rozhrnutí se oceňuje cenami souboru cen 171 . 0- . . Uložení sypaniny do násypů a 171 20-1201 Uložení sypaniny na skládky. 4. Je-li na dopravní dráze pro vodorovné přemístění nějaká překážka, pro kterou je nutno překládat výkopek z jednoho obvyklého dopravního prostředku na jiný obvyklý dopravní prostředek, oceňuje se toto lomené vodorovné přemístění výkopku v každém úseku samostatně příslušnou cenou tohoto souboru cen a překládání výkopku cenami souboru cen 167 10-3 . Nakládání neulehlého výkopku z hromad s ohledem na ustanovení pozn. číslo 5. 5. Přemísťuje-li se výkopek z dočasných skládek vzdálených do 50 m, neoceňuje se nakládání výkopku, i když se provádí. Toto ustanovení neplatí, vylučuje-li projekt použití dozeru. 6. V cenách vodorovného přemístění sypaniny nejsou započteny náklady na dodávku materiálu, tyto se oceňují ve specifikaci. | [15 empty] | PSC | 2
6 | K | 162701109 | Vodorovné přemístění výkopku nebo sypaniny po suchu na obvyklém dopravním prostředku, bez naložení výkopku, avšak se složením bez rozhrnutí z horniny tř. 1 až 4 na vzdálenost Příplatek k ceně za každých dalších i započatých 1 000 m | m3 | 986.58 |  | 0 | CS ÚRS 2018 02 |  |  | základní |  | 0 | 0 | 0 | 0 | 0 | 4 | K | 2 |  |  |  | ROZPOCET | [5 empty] | 0 | 0 | 0 | 0 | 0 | 1 | 0 | 4 | 1121239409
| PSC |  | Poznámka k souboru cen: 1. Ceny nelze použít, předepisuje-li projekt přemístit výkopek na místo nepřístupné obvyklým dopravním prostředkům; toto přemístění se oceňuje individuálně. 2. V cenách jsou započteny i náhrady za jízdu loženého vozidla v terénu ve výkopišti nebo na násypišti. 3. V cenách nejsou započteny náklady na rozhrnutí výkopku na násypišti; toto rozhrnutí se oceňuje cenami souboru cen 171 . 0- . . Uložení sypaniny do násypů a 171 20-1201 Uložení sypaniny na skládky. 4. Je-li na dopravní dráze pro vodorovné přemístění nějaká překážka, pro kterou je nutno překládat výkopek z jednoho obvyklého dopravního prostředku na jiný obvyklý dopravní prostředek, oceňuje se toto lomené vodorovné přemístění výkopku v každém úseku samostatně příslušnou cenou tohoto souboru cen a překládání výkopku cenami souboru cen 167 10-3 . Nakládání neulehlého výkopku z hromad s ohledem na ustanovení pozn. číslo 5. 5. Přemísťuje-li se výkopek z dočasných skládek vzdálených do 50 m, neoceňuje se nakládání výkopku, i když se provádí. Toto ustanovení neplatí, vylučuje-li projekt použití dozeru. 6. V cenách vodorovného přemístění sypaniny nejsou započteny náklady na dodávku materiálu, tyto se oceňují ve specifikaci. | [15 empty] | PSC | 2
| VV |  | 49,329*20 |  | 986.58 | [13 empty] | VV | 2 | 2 | True | 1 | ROZPOCET
7 | K | 167101101 | Nakládání, skládání a překládání neulehlého výkopku nebo sypaniny nakládání, množství do 100 m3, z hornin tř. 1 až 4 | m3 | 49.329 |  | 0 | CS ÚRS 2018 02 |  |  | základní |  | 0 | 0 | 0 | 0 | 0 | 4 | K | 2 |  |  |  | ROZPOCET | [5 empty] | 0 | 0 | 0 | 0 | 0 | 1 | 0 | 4 | 1814361713
| PSC |  | Poznámka k souboru cen: 1. Ceny -1101, -1151, -1102, -1152, -1103, -1153, jsou určeny pro nakládání, skládání a překládání na obvyklý nebo z obvyklého dopravního prostředku. Pro nakládání z lodi nebo na loď jsou určeny ceny -1105 a -1155. 2. Ceny -1105 a -1155 jsou určeny pro nakládání, překládání a vykládání na vzdálenost a) do 20 m vodorovně; vodorovná vzdálenost se měří od těžnice lodi k těžnici druhé lodi, nebo k těžišti hromady na břehu nebo k těžišti dopravního prostředku na suchu, b) do 4 m svisle; svislá vzdálenost se měří od pracovní hladiny vody k úrovni srovnaného terénu v místě hromady nebo v místě dopravní plochy pro dopravní prostředek na suchu. Uvedenou svislou vzdálenost 4 m lze zvětšit, a to nejvýše do 6 m, jestliže je vodorovná vzdálenost uvedená v bodu a) kratší než 20 m nejméně o trojnásobek zvětšení výšky přes 4 m. 3. Množství měrných jednotek se určí v rostlém stavu horniny. | [15 empty] | PSC | 2
8 | K | 171201211 | Poplatek za uložení stavebního odpadu na skládce (skládkovné) zeminy a kameniva zatříděného do Katalogu odpadů pod kódem 170 504 | t | 98.658 |  | 0 | CS ÚRS 2018 02 |  |  | základní |  | 0 | 0 | 0 | 0 | 0 | 4 | K | 2 |  |  |  | ROZPOCET | [5 empty] | 0 | 0 | 0 | 0 | 0 | 1 | 0 | 4 | -600177591
| PSC |  | Poznámka k souboru cen: 1. Ceny uvedené v souboru cen lze po dohodě upravit podle místních podmínek. | [15 empty] | PSC | 2
| VV |  | 49,329*2,0 |  | 98.658 | [13 empty] | VV | 2 | 2 | True | 1 | ROZPOCET
9 | K | 174101101 | Zásyp sypaninou z jakékoliv horniny s uložením výkopku ve vrstvách se zhutněním jam, šachet, rýh nebo kolem objektů v těchto vykopávkách | m3 | 49.329 |  | 0 | CS ÚRS 2018 02 |  |  | základní |  | 0 | 0 | 0 | 0 | 0 | 4 | K | 2 |  |  |  | ROZPOCET | [5 empty] | 0 | 0 | 0 | 0 | 0 | 1 | 0 | 4 | -1030199414
| PSC |  | Poznámka k souboru cen: 1. Ceny 174 10- . . jsou určeny pro zhutněné zásypy s mírou zhutnění: a) z hornin soudržných do 100 % PS, b) z hornin nesoudržných do I(d) 0,9, c) z hornin kamenitých pro jakoukoliv míru zhutnění. 2. Je-li projektem předepsáno vyšší zhutnění, podle bodu a) a b) poznámky č 1., ocení se zásyp individuálně. 3. Ceny nelze použít pro zásyp rýh pro drenážní trativody pro lesnicko-technické meliorace a zemědělské. Zásyp těchto rýh se oceňuje cenami souboru cen 174 20-3 . části A 03 Zemní práce pro objekty oborů 831 až 833. Nezhutněný zásyp odvodňovacích kanálů z betonových a železobetonových trub v polních a lučních tratích se oceňuje cenou -1101 Zásyp sypaninou rýh bez ohledu na šířku kanálu; cena obsahuje i náklady na ruční nezhutněný zásyp výšky do 200 mm nad vrchol potrubí. 4. V cenách 10-1101, 10-1103, 20-1101 a 20-1103 je započteno přemístění sypaniny ze vzdálenosti 10 m od kraje výkopu nebo zasypávaného prostoru, měřeno k těžišti skládky. 5. V ceně 10-1102 je započteno přemístění sypaniny ze vzdálenosti 15 m od hrany zasypávaného prostoru, měřeno k těžišti skládky. 6. Objem zásypu je rozdíl objemu výkopu a objemu do něho vestavěných konstrukcí nebo uložených vedení i s jejich obklady a podklady (tento objem se nazývá objemem horniny vytlačené konstrukcí). Objem potrubí do DN 180, příp. i s obalem, se od objemu zásypu neodečítá. Pro stanovení objemu zásypu se od objemu výkopu odečítá i objem obsypu potrubí oceňovaný cenami souboru cen 175 10-11 Obsyp potrubí, přichází-li v úvahu . 7. Odklizení zbylého výkopku po provedení zásypu zářezů se šikmými stěnami pro podzemní vedení nebo zásypu jam a rýh pro podzemní vedení se oceňuje, je-li objem zbylého výkopku: a) do 1 m3 na 1 m vedení a jedná se o výkopek neulehlý - cenami souboru cen 167 10-110 Nakládání výkopku nebo sypaniny a 162 . 0-1 . Vodorovné přemístění výkopku. V případě, že se jedná o výkopek ulehlý - rozpojení a naložení výkopku cenami souboru cen 122 . 0-1 . souboru cen 162 . 0-1 . Vodorovné přemístění výkopku; b) přes 1 m3 na 1 m vedení, jestliže projekt předepíše, že se zbylý výkopek bude odklízet zároveň s prováděním vykopávky, pouze přemístění výkopku cenami souboru cen 162 . 0-1 . Vodorovné přemístění výkopku. Při zmíněném objemu zbylého výkopku se neoceňuje ani naložení ani rozpojení výkopku. Jestliže se zbylý výkopek neodklízí, nýbrž rozprostírá podél výkopu a nad výkopem, platí poznámka č. 8. 8. Rozprostření zbylého výkopku podél výkopu a nad výkopem po provedení zásypů zářezů se šikmými stěnami pro podzemní vedení nebo zásypu jam a rýh pro podzemní vedení se oceňuje: a) cenou 171 20-1101 Uložení sypaniny do nezhutněných násypů, není-li projektem předepsáno zhutnění rozprostřeného zbylého výkopku, b) cenou 171 10-1111 Uložení sypaniny do násypů z hornin sypkých, je-li předepsáno zhutnění rozprostřeného zbylého výkopku, a to v objemu vypočteném podle poznámky č.6, příp. zmenšeném o objem výkopku, který byl již odklizen. 9. Míru zhutnění předepisuje projekt. | [15 empty] | PSC | 2
| VV |  | 70,754 |  | 70.754 | [13 empty] | VV | 2 | 2 | True | 0 | ROZPOCET
| VV |  | -5,555 |  | -5.555 | [13 empty] | VV | 2 | 2 | True | 0 | ROZPOCET
| VV |  | -15,87 |  | -15.87 | [13 empty] | VV | 2 | 2 | True | 0 | ROZPOCET
| VV |  | Součet |  | 49.329 | [13 empty] | VV | 2 | 4 | True | 1 | ROZPOCET
| D | 2 | Zakládání |  |  |  | 0 | [5 empty] | 0 |  | 0.018846 |  | 0 | 1 | D | 1 |  |  |  | ROZPOCET | [11 empty] | 0
10 | K | 211571111 | Výplň kamenivem do rýh odvodňovacích žeber nebo trativodů bez zhutnění, s úpravou povrchu výplně štěrkopískem tříděným | m3 | 5.555 |  | 0 | CS ÚRS 2018 02 |  |  | základní |  | 0 | 0 | 0 | 0 | 0 | 4 | K | 2 |  |  |  | ROZPOCET | [5 empty] | 0 | 0 | 0 | 0 | 0 | 1 | 0 | 4 | 176627852
| PSC |  | Poznámka k souboru cen: 1. V ceně 51-1111 jsou započteny i náklady na průduchy vytvořené z lomového kamene. 2. V cenách 52-1111 až 58-1111 nejsou započteny náklady na zřízení průduchů; tyto práce se oceňují cenami: a) souboru cen 212 71-11 Trativody z trub z prostého betonu bez lože, b) souboru cen 212 75-5 . Trativody bez lože z drenážních trubek. 3. Množství měrných jednotek se určuje v m3 vyplňovaného prostoru. Objem potrubí a lože se do vyplňovaného prostoru nezapočítává. | [15 empty] | PSC | 2
| VV |  | 0,5*(0,8+0,6)*0,3*(12,46+0,8+7,79+5,4) |  | 5.555 | [13 empty] | VV | 2 | 2 | True | 1 | ROZPOCET
11 | K | 212755214 | Trativody bez lože z drenážních trubek plastových flexibilních D 100 mm | m | 26.45 |  | 0 | CS ÚRS 2018 02 |  |  | základní |  | 0 | 0.00049 | 0.01296 | 0 | 0 | 4 | K | 2 |  |  |  | ROZPOCET | [5 empty] | 0 | 0 | 0 | 0 | 0 | 1 | 0 | 4 | 1869971959
| PSC |  | Poznámka k souboru cen: 1. Ceny jsou určeny pro uložení drenážních trubek do výkopu bez lože a obsypu. 2. Trativody včetně lože a obsypu trubek se ocení cenami souboru cen 212 75-2 . Trativody z drenážních trubek katalogu 827-1 Vedení trubní dálková a přípojná – vodovody a kanalizace. | [15 empty] | PSC | 2
| VV |  | (12,46+0,8+7,79+5,4) |  | 26.45 | [13 empty] | VV | 2 | 2 | True | 1 | ROZPOCET
12 | K | 213141111 | Zřízení vrstvy z geotextilie filtrační, separační, odvodňovací, ochranné, výztužné nebo protierozní v rovině nebo ve sklonu do 1:5, šířky do 3 m | m2 | 13.225 |  | 0 | CS ÚRS 2018 02 |  |  | základní |  | 0 | 0.0001 | 0.0013225 | 0 | 0 | 4 | K | 2 |  |  |  | ROZPOCET | [5 empty] | 0 | 0 | 0 | 0 | 0 | 1 | 0 | 4 | 829509615
| PSC |  | Poznámka k souboru cen: 1. Ceny jsou určeny pro zřízení vrstev na upraveném povrchu. 2. V cenách jsou započteny i náklady na položení a spojení geotextilií včetně přesahů. 3. V cenách nejsou započteny náklady na dodávku geotextilií, která se oceňuje ve specifikaci. Ztratné včetně přesahů lze stanovit ve výši 15 až 20 %. 4. Ceny -1131 až -1133 lze použít i pro vyvedení geotextilie na svislou konstrukci. | [15 empty] | PSC | 2
| VV |  | (12,46+0,8+7,79+5,4)*0,5 |  | 13.225 | [13 empty] | VV | 2 | 2 | True | 1 | ROZPOCET
13 | M | 69311081 | geotextilie netkaná PES 300g/m2 | m2 | 15.209 |  | 0 | CS ÚRS 2018 02 |  |  | základní |  | 0 | 0.0003 | 0.0045627 | 0 | 0 | 8 | M | 2 |  |  |  | ROZPOCET | [5 empty] | 0 | 0 | 0 | 0 | 0 | 1 | 0 | 4 | 998983795
| VV |  | 13,225 |  | 13.225 | [13 empty] | VV | 2 | 2 | True | 1 | ROZPOCET
| VV |  | 13,225*1,15 'Přepočtené koeficientem množství |  | 15.209 | [13 empty] | VV | 2 | 2 | False | 1 | ROZPOCET
| D | 3 | Svislé a kompletní konstrukce |  |  |  | 0 | [5 empty] | 0 |  | 0.6717 |  | 0.0007286 | 1 | D | 1 |  |  |  | ROZPOCET | [11 empty] | 0
14 | K | 319202111 | Dodatečná izolace zdiva injektáží nízkotlakou metodou silikonovou mikroemulzí, tloušťka zdiva do 150 mm | m | 11.91 |  | 0 | CS ÚRS 2018 02 |  |  | základní |  | 0 | 0.0002 | 0.002382 | 1e-05 | 0.0001191 | 4 | K | 2 |  |  |  | ROZPOCET | [5 empty] | 0 | 0 | 0 | 0 | 0 | 1 | 0 | 4 | -1179544242
| PSC |  | Poznámka k souboru cen: 1. Množství měrných jednotek se určuje v m délky izolovaného zdiva. 2. V cenách jsou započteny i náklady vyvrtání otvorů (8 kusů /m), jejich vyčištění a provedení injektáže včetně dodávky injektážní hmoty. 3. V cenách nejsou započteny náklady na uzavření povrchu zdiva před injektováním - otlučení omítek, spárování, zaplnění dutin, penetraci, stěrku apod. | [15 empty] | PSC | 2
| VV |  | vodorovná | [15 empty] | VV | 2 | 1 | True | 0 | ROZPOCET
| VV |  | 1,81+1,2+2,0+1,62 |  | 6.63 | [13 empty] | VV | 2 | 2 | True | 0 | ROZPOCET
| VV |  | 0,6+1,3+0,78+1,2 |  | 3.88 | [13 empty] | VV | 2 | 2 | True | 0 | ROZPOCET
| VV |  | 1,4 |  | 1.4 | [13 empty] | VV | 2 | 2 | True | 0 | ROZPOCET
| VV |  | Součet |  | 11.91 | [13 empty] | VV | 2 | 4 | True | 1 | ROZPOCET
15 | K | 319202112 | Dodatečná izolace zdiva injektáží nízkotlakou metodou silikonovou mikroemulzí, tloušťka zdiva přes 150 do 300 mm | m | 5.2 |  | 0 | CS ÚRS 2018 02 |  |  | základní |  | 0 | 0.00039 | 0.002028 | 1e-05 | 5.2e-05 | 4 | K | 2 |  |  |  | ROZPOCET | [5 empty] | 0 | 0 | 0 | 0 | 0 | 1 | 0 | 4 | 903821006
| PSC |  | Poznámka k souboru cen: 1. Množství měrných jednotek se určuje v m délky izolovaného zdiva. 2. V cenách jsou započteny i náklady vyvrtání otvorů (8 kusů /m), jejich vyčištění a provedení injektáže včetně dodávky injektážní hmoty. 3. V cenách nejsou započteny náklady na uzavření povrchu zdiva před injektováním - otlučení omítek, spárování, zaplnění dutin, penetraci, stěrku apod. | [15 empty] | PSC | 2
| VV |  | vodorovná | [15 empty] | VV | 2 | 1 | True | 0 | ROZPOCET
| VV |  | 5,2 |  | 5.2 | [13 empty] | VV | 2 | 2 | True | 1 | ROZPOCET
16 | K | 319202113 | Dodatečná izolace zdiva injektáží nízkotlakou metodou silikonovou mikroemulzí, tloušťka zdiva přes 300 do 450 mm | m | 6.88 |  | 0 | CS ÚRS 2018 02 |  |  | základní |  | 0 | 0.0006 | 0.004128 | 1e-05 | 6.88e-05 | 4 | K | 2 |  |  |  | ROZPOCET | [5 empty] | 0 | 0 | 0 | 0 | 0 | 1 | 0 | 4 | -784979910
| PSC |  | Poznámka k souboru cen: 1. Množství měrných jednotek se určuje v m délky izolovaného zdiva. 2. V cenách jsou započteny i náklady vyvrtání otvorů (8 kusů /m), jejich vyčištění a provedení injektáže včetně dodávky injektážní hmoty. 3. V cenách nejsou započteny náklady na uzavření povrchu zdiva před injektováním - otlučení omítek, spárování, zaplnění dutin, penetraci, stěrku apod. | [15 empty] | PSC | 2
| VV |  | vodorovná | [15 empty] | VV | 2 | 1 | True | 0 | ROZPOCET
| VV |  | 1,79+2,74+2,13+2*0,11 |  | 6.88 | [13 empty] | VV | 2 | 2 | True | 1 | ROZPOCET
17 | K | 319202125 | Dodatečná izolace zdiva injektáží nízkotlakou metodou křemičitým roztokem, tloušťka zdiva přes 600 do 900 mm | m | 48.87 |  | 0 | CS ÚRS 2018 02 |  |  | základní |  | 0 | 0.01357 | 0.66317 | 1e-05 | 0.0004887 | 4 | K | 2 |  |  |  | ROZPOCET | [5 empty] | 0 | 0 | 0 | 0 | 0 | 1 | 0 | 4 | -1951098497
| PSC |  | Poznámka k souboru cen: 1. Množství měrných jednotek se určuje v m délky izolovaného zdiva. 2. V cenách jsou započteny i náklady vyvrtání otvorů (8 kusů /m), jejich vyčištění a provedení injektáže včetně dodávky injektážní hmoty. 3. V cenách nejsou započteny náklady na uzavření povrchu zdiva před injektováním - otlučení omítek, spárování, zaplnění dutin, penetraci, stěrku apod. | [15 empty] | PSC | 2
| VV |  | vodorovná | [15 empty] | VV | 2 | 1 | True | 0 | ROZPOCET
| VV |  | 3,1+0,33+2,91+0,6+1,93+0,53+1,48+0,11+1,75+0,33+1,31+0,14+3,4+0,55+1,04+0,47+1,36+2,38+1,23+0,37+1,69+0,96+2,3 |  | 30.27 | [13 empty] | VV | 2 | 2 | True | 0 | ROZPOCET
| VV |  | 3,42+2,38 |  | 5.8 | [13 empty] | VV | 2 | 2 | True | 0 | ROZPOCET
| VV |  | 0,62 |  | 0.62 | [13 empty] | VV | 2 | 2 | True | 0 | ROZPOCET
| VV |  | 0,72 |  | 0.72 | [13 empty] | VV | 2 | 2 | True | 0 | ROZPOCET
| VV |  | svislá | [15 empty] | VV | 2 | 1 | True | 0 | ROZPOCET
| VV |  | 4*0,6 |  | 2.4 | [13 empty] | VV | 2 | 2 | True | 0 | ROZPOCET
| VV |  | 3*2,03 |  | 6.09 | [13 empty] | VV | 2 | 2 | True | 0 | ROZPOCET
| VV |  | 1*2,47 |  | 2.47 | [13 empty] | VV | 2 | 2 | True | 0 | ROZPOCET
| VV |  | 1*0,5 |  | 0.5 | [13 empty] | VV | 2 | 2 | True | 0 | ROZPOCET
| VV |  | Součet |  | 48.87 | [13 empty] | VV | 2 | 4 | True | 1 | ROZPOCET
18 | K | R005 | Plošná dodatečná izolace zdiva křeničitým roztokem | m2 | 16.17 |  | 0 | vlastní položka |  |  | základní |  | 0 | 0 | 0 | 0 | 0 | 4 | K | 2 |  |  |  | ROZPOCET | [5 empty] | 0 | 0 | 0 | 0 | 0 | 1 | 0 | 4 | -938590790
| VV |  | 0,5+2,05+0,68+0,34+0,83+0,64+0,3+0,48+4,43+0,6 |  | 10.85 | [13 empty] | VV | 2 | 2 | True | 0 | ROZPOCET
| VV |  | 2*2,66 |  | 5.32 | [13 empty] | VV | 2 | 2 | True | 0 | ROZPOCET
| VV |  | Součet |  | 16.17 | [13 empty] | VV | 2 | 4 | True | 1 | ROZPOCET
| D | 5 | Komunikace pozemní |  |  |  | 0 | [5 empty] | 0 |  | 2.5524 |  | 0 | 1 | D | 1 |  |  |  | ROZPOCET | [11 empty] | 0
19 | K | 564851111 | Podklad ze štěrkodrti ŠD s rozprostřením a zhutněním, po zhutnění tl. 150 mm | m2 | 15.87 |  | 0 | CS ÚRS 2018 02 |  |  | základní |  | 0 | 0 | 0 | 0 | 0 | 4 | K | 2 |  |  |  | ROZPOCET | [5 empty] | 0 | 0 | 0 | 0 | 0 | 1 | 0 | 4 | 69670497
| VV |  | 0,6*(12,46+0,8+7,79+5,4) |  | 15.87 | [13 empty] | VV | 2 | 2 | True | 1 | ROZPOCET
20 | K | 596211110 | Kladení dlažby z betonových zámkových dlaždic komunikací pro pěší s ložem z kameniva těženého nebo drceného tl. do 40 mm, s vyplněním spár s dvojitým hutněním, vibrováním a se smetením přebytečného materiálu na krajnici tl. 60 mm skupiny A, pro plochy do 50 m2 | m2 | 15.87 |  | 0 | CS ÚRS 2018 02 |  |  | základní |  | 0 | 0.08425 | 1.337 | 0 | 0 | 4 | K | 2 |  |  |  | ROZPOCET | [5 empty] | 0 | 0 | 0 | 0 | 0 | 1 | 0 | 4 | -564676313
| PSC |  | Poznámka k souboru cen: 1. Pro volbu cen dlažeb platí toto rozdělení: Skupina A: dlažby z prvků stejného tvaru, Skupina B: dlažby z prvků dvou a více tvarů nebo z obrazců o ploše jednotlivě do 100 m2, Skupina C: dlažby obloukovitých tvarů (oblouky, kruhy, apod.). 2. V cenách jsou započteny i náklady na dodání hmot pro lože a na dodání materiálu na výplň spár. 3. V cenách nejsou započteny náklady na dodání zámkové dlažby, které se oceňuje ve specifikaci; ztratné lze dohodnout u plochy a) do 100 m2 ve výši 3 %, b) přes 100 do 300 m2 ve výši 2 %, c) přes 300 m2 ve výši 1 %. 4. Část lože přesahující tloušťku 40 mm se oceňuje cenami souboru cen 451 . . -9 . Příplatek za každých dalších 10 mm tloušťky podkladu nebo lože. | [15 empty] | PSC | 2
21 | M | 59245090 | dlažba zámková 23x14x6 cm přírodní | m2 | 6.752 |  | 0 | CS ÚRS 2018 02 |  |  | základní |  | 0 | 0.18 | 1.2154 | 0 | 0 | 8 | M | 2 |  |  |  | ROZPOCET | [5 empty] | 0 | 0 | 0 | 0 | 0 | 1 | 0 | 4 | -799565665
| VV |  | 15,87 |  | 15.87 | [13 empty] | VV | 2 | 2 | True | 0 | ROZPOCET
| VV |  | -9,618 |  | -9.618 | [13 empty] | VV | 2 | 2 | True | 0 | ROZPOCET
| VV |  | Součet |  | 6.252 | [13 empty] | VV | 2 | 4 | True | 1 | ROZPOCET
| VV |  | 6,252*1,08 'Přepočtené koeficientem množství |  | 6.752 | [13 empty] | VV | 2 | 2 | False | 1 | ROZPOCET
| D | 6 | Úpravy povrchů, podlahy a osazování výplní |  |  |  | 0 | [5 empty] | 0 |  | 17.0805 |  | 0 | 1 | D | 1 |  |  |  | ROZPOCET | [11 empty] | 0
22 | K | 611321141 | Omítka vápenocementová vnitřních ploch nanášená ručně dvouvrstvá, tloušťky jádrové omítky do 10 mm a tloušťky štuku do 3 mm štuková vodorovných konstrukcí stropů rovných | m2 | 20.88 |  | 0 | CS ÚRS 2018 02 |  |  | základní |  | 0 | 0.01838 | 0.38377 | 0 | 0 | 4 | K | 2 |  |  |  | ROZPOCET | [5 empty] | 0 | 0 | 0 | 0 | 0 | 1 | 0 | 4 | -151706754
| PSC |  | Poznámka k souboru cen: 1. Pro ocenění nanášení omítek v tloušťce jádrové omítky přes 10 mm se použije příplatek za každých dalších i započatých 5 mm. 2. Omítky stropních konstrukcí nanášené na pletivo se oceňují cenami omítek žebrových stropů nebo osamělých trámů. 3. Podkladní a spojovací vrstvy se oceňují cenami souboru cen 61.13-1... této části katalogu. | [15 empty] | PSC | 2
| VV |  | "m.č.0.02" 5,9 |  | 5.9 | [13 empty] | VV | 2 | 2 | True | 0 | ROZPOCET
| VV |  | "m.č.0.03" 14,98 |  | 14.98 | [13 empty] | VV | 2 | 2 | True | 0 | ROZPOCET
| VV |  | Součet |  | 20.88 | [13 empty] | VV | 2 | 4 | True | 1 | ROZPOCET
23 | K | 611321191 | Omítka vápenocementová vnitřních ploch nanášená ručně Příplatek k cenám za každých dalších i započatých 5 mm tloušťky omítky přes 10 mm stropů | m2 | 41.76 |  | 0 | CS ÚRS 2018 02 |  |  | základní |  | 0 | 0.0079 | 0.3299 | 0 | 0 | 4 | K | 2 |  |  |  | ROZPOCET | [5 empty] | 0 | 0 | 0 | 0 | 0 | 1 | 0 | 4 | 935107295
| PSC |  | Poznámka k souboru cen: 1. Pro ocenění nanášení omítek v tloušťce jádrové omítky přes 10 mm se použije příplatek za každých dalších i započatých 5 mm. 2. Omítky stropních konstrukcí nanášené na pletivo se oceňují cenami omítek žebrových stropů nebo osamělých trámů. 3. Podkladní a spojovací vrstvy se oceňují cenami souboru cen 61.13-1... této části katalogu. | [15 empty] | PSC | 2
| VV |  | "m.č.0.02" 5,9*2 |  | 11.8 | [13 empty] | VV | 2 | 2 | True | 0 | ROZPOCET
| VV |  | "m.č.0.03" 14,98*2 |  | 29.96 | [13 empty] | VV | 2 | 2 | True | 0 | ROZPOCET
| VV |  | Součet |  | 41.76 | [13 empty] | VV | 2 | 4 | True | 1 | ROZPOCET
24 | K | 612331121 | Omítka cementová vnitřních ploch nanášená ručně jednovrstvá, tloušťky do 10 mm hladká svislých konstrukcí stěn | m2 | 6.276 |  | 0 | CS ÚRS 2018 02 |  |  | základní |  | 0 | 0.021 | 0.1318 | 0 | 0 | 4 | K | 2 |  |  |  | ROZPOCET | [5 empty] | 0 | 0 | 0 | 0 | 0 | 1 | 0 | 4 | -1189255967
| PSC |  | Poznámka k souboru cen: 1. Pro ocenění nanášení omítky v tloušťce jádrové omítky přes 10 mm se použije příplatek za každých dalších i započatých 5 mm. 2. Omítky stropních konstrukcí nanášené na pletivo se oceňují cenami omítek žebrových stropů nebo osamělých trámů. 3. Podkladní a spojovací vrstvy se oceňují cenami souboru cen 61.13-1... této části katalogu. | [15 empty] | PSC | 2
| VV |  | pozn. 4.1 | [15 empty] | VV | 2 | 1 | True | 0 | ROZPOCET
| VV |  | "m.č. 0.04" (3,0)*0,3 |  | 0.9 | [13 empty] | VV | 2 | 2 | True | 0 | ROZPOCET
| VV |  | pozn. 5.1 | [15 empty] | VV | 2 | 1 | True | 0 | ROZPOCET
| VV |  | "m.č. 0.04" (0,83)*0,3 |  | 0.249 | [13 empty] | VV | 2 | 2 | True | 0 | ROZPOCET
| VV |  | pozn. 6 | [15 empty] | VV | 2 | 1 | True | 0 | ROZPOCET
| VV |  | "m.č. 0.05" (0,83+0,11+1,75+2,13+1,19+0,34+2,74+3,13+1,09+1,34+1,1+1,34)*0,3 |  | 5.127 | [13 empty] | VV | 2 | 2 | True | 0 | ROZPOCET
| VV |  | Součet |  | 6.276 | [13 empty] | VV | 2 | 4 | True | 1 | ROZPOCET
25 | K | 622331141 | Omítka cementová vnějších ploch nanášená ručně dvouvrstvá, tloušťky jádrové omítky do 15 mm a tloušťky štuku do 3 mm štuková stěn | m2 | 40.998 |  | 0 | CS ÚRS 2018 02 |  |  | základní |  | 0 | 0.0352 | 1.4431 | 0 | 0 | 4 | K | 2 |  |  |  | ROZPOCET | [5 empty] | 0 | 0 | 0 | 0 | 0 | 1 | 0 | 4 | 1897841871
| PSC |  | Poznámka k souboru cen: 1. Pro ocenění nanášení omítky v tloušťce jádrové omítky přes 15 mm se použije příplatek za každých dalších i započatých 5 mm. 2. Podkladní a spojovací vrstvy se oceňují cenami souboru cen 62.13-1... této části katalogu. | [15 empty] | PSC | 2
| VV |  | 1,55*(12,46+0,8+7,79+5,4) |  | 40.998 | [13 empty] | VV | 2 | 2 | True | 1 | ROZPOCET
26 | K | 622511111 | Omítka tenkovrstvá akrylátová vnějších ploch probarvená, včetně penetrace podkladu mozaiková střednězrnná stěn | m2 | 40.998 |  | 0 | CS ÚRS 2016 02 |  |  | základní |  | 0 | 0.00628 | 0.25747 | 0 | 0 | 4 | K | 2 |  |  |  | ROZPOCET | [5 empty] | 0 | 0 | 0 | 0 | 0 | 1 | 0 | 4 | -163030884
27 | K | 631312141 | Doplnění dosavadních mazanin prostým betonem s dodáním hmot, bez potěru, plochy jednotlivě rýh v dosavadních mazaninách | m3 | 4.092 |  | 0 | CS ÚRS 2018 02 |  |  | základní |  | 0 | 2.2563 | 9.2329 | 0 | 0 | 4 | K | 2 |  |  |  | ROZPOCET | [5 empty] | 0 | 0 | 0 | 0 | 0 | 1 | 0 | 4 | 1736902157
| VV |  | "m.č.0.01" 4,75*0,1 |  | 0.475 | [13 empty] | VV | 2 | 2 | True | 0 | ROZPOCET
| VV |  | "m.č.0.02" ((2*1,89+1,81)*0,3+(1,53*1,81))*0,1 |  | 0.445 | [13 empty] | VV | 2 | 2 | True | 0 | ROZPOCET
| VV |  | "m.č.0.03" ((2*2,85+2*4,43)*0,3)*0,1 |  | 0.437 | [13 empty] | VV | 2 | 2 | True | 0 | ROZPOCET
| VV |  | "m.č.0.04" (2*2,38+2*2,4)*0,3*0,1 |  | 0.287 | [13 empty] | VV | 2 | 2 | True | 0 | ROZPOCET
| VV |  | "m.č.0.05" ((0,3+5,67+0,3+2,53+0,62+0,93+0,62+2,31+1,93+0,9+3,0+1,53+1,19+0,34+2,74+2,52)*0,3+(1,68*1,08))*0,1 |  | 1.004 | [13 empty] | VV | 2 | 2 | True | 0 | ROZPOCET
| VV |  | "m.č. 0.06" 2,41*0,1 |  | 0.241 | [13 empty] | VV | 2 | 2 | True | 0 | ROZPOCET
| VV |  | "m.č.0.07" 1,02*0,1 |  | 0.102 | [13 empty] | VV | 2 | 2 | True | 0 | ROZPOCET
| VV |  | "m.č. 0.08" (1,53+0,66+1,58+2,82+0,3+3,43+1,43+3,3+1,55+1,16+0,66+1,66)*0,3*0,1 |  | 0.602 | [13 empty] | VV | 2 | 2 | True | 0 | ROZPOCET
| VV |  | "m.č. 0.09" (1,45+2,8+1,91)*0,3*0,1 |  | 0.185 | [13 empty] | VV | 2 | 2 | True | 0 | ROZPOCET
| VV |  | "m.č.0.10" (1,68+0,3+2,4+0,3+1,02+0,87)*0,3*0,1 |  | 0.197 | [13 empty] | VV | 2 | 2 | True | 0 | ROZPOCET
| VV |  | "m.č.0.11" (1,72+2,18)*0,3*0,1 |  | 0.117 | [13 empty] | VV | 2 | 2 | True | 0 | ROZPOCET
| VV |  | Součet |  | 4.092 | [13 empty] | VV | 2 | 4 | True | 1 | ROZPOCET
28 | K | 631362021 | Výztuž mazanin ze svařovaných sítí z drátů typu KARI | t | 0.086 |  | 0 | CS ÚRS 2018 02 |  |  | základní |  | 0 | 1.0628 | 0.091398 | 0 | 0 | 4 | K | 2 |  |  |  | ROZPOCET | [5 empty] | 0 | 0 | 0 | 0 | 0 | 1 | 0 | 4 | -1802477306
| VV |  | 4,092/0,1*2,1/1000 |  | 0.086 | [13 empty] | VV | 2 | 2 | True | 1 | ROZPOCET
29 | K | 632451425 | Potěr pískocementový běžný tl. přes 10 do 20 mm tř. C 20 | m2 | 15.87 |  | 0 | CS ÚRS 2018 02 |  |  | základní |  | 0 | 0.04468 | 0.70907 | 0 | 0 | 4 | K | 2 |  |  |  | ROZPOCET | [5 empty] | 0 | 0 | 0 | 0 | 0 | 1 | 0 | 4 | 1499093643
| PSC |  | Poznámka k souboru cen: 1. Ceny jsou určeny pro potěr na mazaninách nebo betonových podkladech připojený nebo plovoucí běžný (krycí nášlapný), pod tenkovrstvé podlahoviny nebo pro průmyslové podlahy (u vyšších pevností). 2. V cenách jsou započteny i náklady na základní stržení povrchu potěru s urovnáním vibrační lištou nebo dřevěným hladítkem. 3. V cenách -1491 a -1492 jsou započteny i náklady za přehlazení povrchu mazaniny ocelovým hladítkem, v ceně -1494 náklady na přehlazení povrchu hladičkou betonui.. | [15 empty] | PSC | 2
| VV |  | 0,6*(12,46+0,8+7,79+5,4) |  | 15.87 | [13 empty] | VV | 2 | 2 | True | 1 | ROZPOCET
30 | K | 637211122 | Okapový chodník z dlaždic betonových se zalitím spár cementovou maltou do písku, tl. dlaždic 60 mm | m2 | 15.87 |  | 0 | CS ÚRS 2018 02 |  |  | základní |  | 0 | 0.28362 | 4.501 | 0 | 0 | 4 | K | 2 |  |  |  | ROZPOCET | [5 empty] | 0 | 0 | 0 | 0 | 0 | 1 | 0 | 4 | -18418803
| VV |  | 0,6*(12,46+0,8+7,79+5,4) |  | 15.87 | [13 empty] | VV | 2 | 2 | True | 1 | ROZPOCET
31 | K | R001 | Sanační omítka S1 - skladba dle projektu | m2 | 185.017 |  | 0 | vlastní položka |  |  | základní |  | 0 | 0 | 0 | 0 | 0 | 4 | K | 2 |  |  |  | ROZPOCET | [5 empty] | 0 | 0 | 0 | 0 | 0 | 1 | 0 | 4 | -1544427968
| VV |  | pozn. 1 | [15 empty] | VV | 2 | 1 | True | 0 | ROZPOCET
| VV |  | "m.č. 0.01" (0,49+0,3)*2,03 |  | 1.604 | [13 empty] | VV | 2 | 2 | True | 0 | ROZPOCET
| VV |  | "m.č. 0.02" (1,51+0,91+0,33+0,91+(2*0,91)+3,72+2,07)*2,03-d3 |  | 21.302 | [13 empty] | VV | 2 | 2 | True | 0 | ROZPOCET
| VV |  | "m.č. 0.03" (2*4,43+2*3,45)*2,03-d3 |  | 30.417 | [13 empty] | VV | 2 | 2 | True | 0 | ROZPOCET
| VV |  | "m.č. 0.11" (1,69+0,96+2,3)*2,47-d3 |  | 10.651 | [13 empty] | VV | 2 | 2 | True | 0 | ROZPOCET
| VV |  | pozn. 2 | [15 empty] | VV | 2 | 1 | True | 0 | ROZPOCET
| VV |  | "m.č. 0.01" (0,96+1,69+1,1+1,69+0,49)*1,0 |  | 5.93 | [13 empty] | VV | 2 | 2 | True | 0 | ROZPOCET
| VV |  | "m.č. 0.06" (2*1,75+2*1,15)*1,0 |  | 5.8 | [13 empty] | VV | 2 | 2 | True | 0 | ROZPOCET
| VV |  | "m.č. 0.08" (1,6)*1,0 |  | 1.6 | [13 empty] | VV | 2 | 2 | True | 0 | ROZPOCET
| VV |  | "m.č. 0.09" (1,38+3,4+1,91)*1,0 |  | 6.69 | [13 empty] | VV | 2 | 2 | True | 0 | ROZPOCET
| VV |  | "m.č. 0.10" (1,79+0,93+2,07+1,02)*1,0 |  | 5.81 | [13 empty] | VV | 2 | 2 | True | 0 | ROZPOCET
| VV |  | pozn. 3 | [15 empty] | VV | 2 | 1 | True | 0 | ROZPOCET
| VV |  | "m.č. 0.08" ((0,33+0,91+0,93+0,51+1,43+3,43+3,42+1,58+0,66+1,23)+(1,36+0,66+0,86))*1,65 |  | 28.562 | [13 empty] | VV | 2 | 2 | True | 0 | ROZPOCET
| VV |  | pozn. 4 | [15 empty] | VV | 2 | 1 | True | 0 | ROZPOCET
| VV |  | "m.č. 0.04" (2*2,38+3,0)*(2,04-1,3) |  | 5.742 | [13 empty] | VV | 2 | 2 | True | 0 | ROZPOCET
| VV |  | pozn. 5 | [15 empty] | VV | 2 | 1 | True | 0 | ROZPOCET
| VV |  | "m.č. 0.05" (0,8+1,93+2,91+0,62+0,33+0,62+3,13+5,29)*(2,47-1,45) |  | 15.943 | [13 empty] | VV | 2 | 2 | True | 0 | ROZPOCET
| VV |  | "m.č. 0.07" (2*1,15+0,83)*(2,47-1,45) |  | 3.193 | [13 empty] | VV | 2 | 2 | True | 0 | ROZPOCET
| VV |  | pozn. 7 | [15 empty] | VV | 2 | 1 | True | 0 | ROZPOCET
| VV |  | "schodiště" ((2*2,52+1,98+1,1)+(2*1,5+1,21))*2,47 |  | 30.455 | [13 empty] | VV | 2 | 2 | True | 0 | ROZPOCET
| VV |  | "m.č. 0.01" (2*2,8+0,89)*1,4 |  | 9.086 | [13 empty] | VV | 2 | 2 | True | 0 | ROZPOCET
| VV |  | pozn. 8 | [15 empty] | VV | 2 | 1 | True | 0 | ROZPOCET
| VV |  | "m.č. 0.13" (2,79)*0,8 |  | 2.232 | [13 empty] | VV | 2 | 2 | True | 0 | ROZPOCET
| VV |  | Součet |  | 185.017 | [13 empty] | VV | 2 | 4 | True | 1 | ROZPOCET
32 | K | R002 | Sanační omítka S2 - skladba dle projektu | m2 | 37.291 |  | 0 | vlastní položka |  |  | základní |  | 0 | 0 | 0 | 0 | 0 | 4 | K | 2 |  |  |  | ROZPOCET | [5 empty] | 0 | 0 | 0 | 0 | 0 | 1 | 0 | 4 | -187485476
| VV |  | pozn. 4 | [15 empty] | VV | 2 | 1 | True | 0 | ROZPOCET
| VV |  | "m.č. 0.04" (2*2,38+3,0)*1,3 |  | 10.088 | [13 empty] | VV | 2 | 2 | True | 0 | ROZPOCET
| VV |  | pozn. 5 | [15 empty] | VV | 2 | 1 | True | 0 | ROZPOCET
| VV |  | "m.č. 0.05" (0,8+1,93+2,91+0,62+0,33+0,62+3,13+5,29)*1,45 |  | 22.664 | [13 empty] | VV | 2 | 2 | True | 0 | ROZPOCET
| VV |  | "m.č. 0.07" (2*1,15+0,83)*1,45 |  | 4.539 | [13 empty] | VV | 2 | 2 | True | 0 | ROZPOCET
| VV |  | Součet |  | 37.291 | [13 empty] | VV | 2 | 4 | True | 1 | ROZPOCET
33 | K | R003 | Přechodový klín z cementové malty | m | 26.45 |  | 0 | vlastní položka |  |  | základní |  | 0 | 0 | 0 | 0 | 0 | 4 | K | 2 |  |  |  | ROZPOCET | [5 empty] | 0 | 0 | 0 | 0 | 0 | 1 | 0 | 4 | -106511994
| VV |  | (12,46+0,8+7,79+5,4) |  | 26.45 | [13 empty] | VV | 2 | 2 | True | 1 | ROZPOCET
| D | 9 | Ostatní konstrukce a práce, bourání |  |  |  | 0 | [5 empty] | 0 |  | 3.1543 |  | 39.0766 | 1 | D | 1 |  |  |  | ROZPOCET | [11 empty] | 0
34 | K | 935111111 | Osazení betonového příkopového žlabu s vyplněním a zatřením spár cementovou maltou s ložem tl. 100 mm z kameniva těženého nebo štěrkopísku z betonových příkopových tvárnic šířky do 500 mm | m | 26.45 |  | 0 | CS ÚRS 2018 02 |  |  | základní |  | 0 | 0.11808 | 3.1232 | 0 | 0 | 4 | K | 2 |  |  |  | ROZPOCET | [5 empty] | 0 | 0 | 0 | 0 | 0 | 1 | 0 | 4 | -267170778
| PSC |  | Poznámka k souboru cen: 1. V cenách jsou započteny i náklady na dodání hmot pro lože a pro vyplnění spár. 2. V cenách nejsou započteny náklady na dodání příkopových tvárnic nebo betonových desek, které se oceňují ve specifikaci. 3. Množství měrných jednotek se určuje: a) pro příkopy z betonových tvárnic (žlabu) v m délky jejich podélné osy, b) pro příkopy z betonových desek v m2 rozvinuté lícní plochy dlažby (žlabu), c) pro lože z kameniva nebo z betonu prostého v cenách -1911 a -2911 v m2 rozvinuté lícní plochy dlažby (žlabu). 4. Šířkou žlabu příkopových tvárnic se rozumí největší světlá šířka tvárnice. | [15 empty] | PSC | 2
| VV |  | (12,46+0,8+7,79+5,4) |  | 26.45 | [13 empty] | VV | 2 | 2 | True | 1 | ROZPOCET
| VV |  | materiál stávající | [15 empty] | VV | 2 | 1 | True | 0 | ROZPOCET
35 | K | 949101111 | Lešení pomocné pracovní pro objekty pozemních staveb pro zatížení do 150 kg/m2, o výšce lešeňové podlahy do 1,9 m | m2 | 182.85 |  | 0 | CS ÚRS 2018 02 |  |  | základní |  | 0 | 0.00013 | 0.02377 | 0 | 0 | 4 | K | 2 |  |  |  | ROZPOCET | [5 empty] | 0 | 0 | 0 | 0 | 0 | 1 | 0 | 4 | 344073672
| PSC |  | Poznámka k souboru cen: 1. V ceně jsou započteny i náklady na montáž, opotřebení a demontáž lešení. 2. V ceně nejsou započteny náklady na manipulaci s lešením; tyto jsou již zahrnuty v cenách příslušných stavebních prací. 3. Množství měrných jednotek se určuje m2 podlahové plochy, na které se práce provádí. | [15 empty] | PSC | 2
| VV |  | 4,76 |  | 4.76 | [13 empty] | VV | 2 | 2 | True | 0 | ROZPOCET
| VV |  | 5,9 |  | 5.9 | [13 empty] | VV | 2 | 2 | True | 0 | ROZPOCET
| VV |  | 14,98 |  | 14.98 | [13 empty] | VV | 2 | 2 | True | 0 | ROZPOCET
| VV |  | 7,14 |  | 7.14 | [13 empty] | VV | 2 | 2 | True | 0 | ROZPOCET
| VV |  | 34,19 |  | 34.19 | [13 empty] | VV | 2 | 2 | True | 0 | ROZPOCET
| VV |  | 2,41 |  | 2.41 | [13 empty] | VV | 2 | 2 | True | 0 | ROZPOCET
| VV |  | 1,02 |  | 1.02 | [13 empty] | VV | 2 | 2 | True | 0 | ROZPOCET
| VV |  | 61,11 |  | 61.11 | [13 empty] | VV | 2 | 2 | True | 0 | ROZPOCET
| VV |  | 6,51 |  | 6.51 | [13 empty] | VV | 2 | 2 | True | 0 | ROZPOCET
| VV |  | 9,98 |  | 9.98 | [13 empty] | VV | 2 | 2 | True | 0 | ROZPOCET
| VV |  | 21,28 |  | 21.28 | [13 empty] | VV | 2 | 2 | True | 0 | ROZPOCET
| VV |  | 13,57 |  | 13.57 | [13 empty] | VV | 2 | 2 | True | 0 | ROZPOCET
| VV |  | Součet |  | 182.85 | [13 empty] | VV | 2 | 4 | True | 1 | ROZPOCET
36 | K | 952901111 | Vyčištění budov nebo objektů před předáním do užívání budov bytové nebo občanské výstavby - zametení a umytí podlah, dlažeb, obkladů, schodů v místnostech, chodbách a schodištích, vyčištění a umytí oken, dveří s rámy, zárubněmi, umytí a vyčištění jiných zasklených a natíraných ploch a zařizovacích předmětů, při světlé výšce podlaží do 4 m | m2 | 182.85 |  | 0 | CS ÚRS 2015 01 |  |  | základní |  | 0 | 4e-05 | 0.007314 | 0 | 0 | 4 | K | 2 |  |  |  | ROZPOCET | [5 empty] | 0 | 0 | 0 | 0 | 0 | 1 | 0 | 4 | 1838381653
| PSC |  | Poznámka k souboru cen: 1. Cena -1111 lze použít i pro vyčištění půdy a rovné střechy budov, pokud definitivní úprava umožňuje, aby se ploché střechy používalo jako terasy, nebo tehdy, když je nutno čistit konstrukce na těchto střechách (světlíky, dveře apod.). Do výměry se započítávají jednou třetinou plochy. 2. Střešní plochy hal se světlíky nebo okny se oceňují jako podlaží cenou -1221. 3. Množství měrných jednotek se určuje v m2 půdorysné plochy každého podlaží, dané vnějším obrysem podlaží budovy. Plochy balkonů se přičítají. | [15 empty] | PSC | 2
37 | K | R004 | Kontrolní šachty vč. napojení na stávající kanalizaci | kpl | 1 |  | 0 | vlastní položka |  |  | základní |  | 0 | 0 | 0 | 0 | 0 | 4 | K | 2 |  |  |  | ROZPOCET | [5 empty] | 0 | 0 | 0 | 0 | 0 | 1 | 0 | 4 | -213053911
38 | K | 962031133 | Bourání příček z cihel, tvárnic nebo příčkovek z cihel pálených, plných nebo dutých na maltu vápennou nebo vápenocementovou, tl. do 150 mm | m2 | 38.925 |  | 0 | CS ÚRS 2018 02 |  |  | základní |  | 0 | 0 | 0 | 0.261 | 10.1594 | 4 | K | 2 |  |  |  | ROZPOCET | [5 empty] | 0 | 0 | 0 | 0 | 0 | 1 | 0 | 4 | 1866259095
| VV |  | izolační přizdívky | [15 empty] | VV | 2 | 1 | True | 0 | ROZPOCET
| VV |  | (12.46+7,79+5,4+0,3)*1,5 |  | 38.925 | [13 empty] | VV | 2 | 2 | True | 1 | ROZPOCET
39 | K | 965042141 | Bourání mazanin betonových nebo z litého asfaltu tl. do 100 mm, plochy přes 4 m2 | m3 | 4.092 |  | 0 | CS ÚRS 2018 02 |  |  | základní |  | 0 | 0 | 0 | 2.2 | 9.0024 | 4 | K | 2 |  |  |  | ROZPOCET | [5 empty] | 0 | 0 | 0 | 0 | 0 | 1 | 0 | 4 | -585887568
| VV |  | "m.č.0.01" 4,75*0,1 |  | 0.475 | [13 empty] | VV | 2 | 2 | True | 0 | ROZPOCET
| VV |  | "m.č.0.02" ((2*1,89+1,81)*0,3+1,53*1,81)*0,1 |  | 0.445 | [13 empty] | VV | 2 | 2 | True | 0 | ROZPOCET
| VV |  | "m.č.0.03" ((2*2,85+2*4,43)*0,3)*0,1 |  | 0.437 | [13 empty] | VV | 2 | 2 | True | 0 | ROZPOCET
| VV |  | "m.č.0.04" (2*2,38+2*2,4)*0,3*0,1 |  | 0.287 | [13 empty] | VV | 2 | 2 | True | 0 | ROZPOCET
| VV |  | "m.č.0.05" ((0,3+5,67+0,3+2,53+0,62+0,93+0,62+2,31+1,93+0,9+3,0+1,53+1,19+0,34+2,74+2,52)*0,3+1,68*1,08)*0,1 |  | 1.004 | [13 empty] | VV | 2 | 2 | True | 0 | ROZPOCET
| VV |  | "m.č. 0.06" 2,41*0,1 |  | 0.241 | [13 empty] | VV | 2 | 2 | True | 0 | ROZPOCET
| VV |  | "m.č.0.07" 1,02*0,1 |  | 0.102 | [13 empty] | VV | 2 | 2 | True | 0 | ROZPOCET
| VV |  | "m.č. 0.08" (1,53+0,66+1,58+2,82+0,3+3,43+1,43+3,3+1,55+1,16+0,66+1,66)*0,3*0,1 |  | 0.602 | [13 empty] | VV | 2 | 2 | True | 0 | ROZPOCET
| VV |  | "m.č. 0.09" (1,45+2,8+1,91)*0,3*0,1 |  | 0.185 | [13 empty] | VV | 2 | 2 | True | 0 | ROZPOCET
| VV |  | "m.č.0.10" (1,68+0,3+2,4+0,3+1,02+0,87)*0,3*0,1 |  | 0.197 | [13 empty] | VV | 2 | 2 | True | 0 | ROZPOCET
| VV |  | "m.č.0.11" (1,72+2,18)*0,3*0,1 |  | 0.117 | [13 empty] | VV | 2 | 2 | True | 0 | ROZPOCET
| VV |  | Součet |  | 4.092 | [13 empty] | VV | 2 | 4 | True | 1 | ROZPOCET
40 | K | 965081213 | Bourání podlah z dlaždic bez podkladního lože nebo mazaniny, s jakoukoliv výplní spár keramických nebo xylolitových tl. do 10 mm, plochy přes 1 m2 | m2 | 21.822 |  | 0 | CS ÚRS 2018 02 |  |  | základní |  | 0 | 0 | 0 | 0.035 | 0.76377 | 4 | K | 2 |  |  |  | ROZPOCET | [5 empty] | 0 | 0 | 0 | 0 | 0 | 1 | 0 | 4 | -1767440097
| PSC |  | Poznámka k souboru cen: 1. Odsekání soklíků se oceňuje cenami souboru cen 965 08. | [15 empty] | PSC | 2
| VV |  | "m.č.0.01" 4,75 |  | 4.75 | [13 empty] | VV | 2 | 2 | True | 0 | ROZPOCET
| VV |  | "m.č.0.04" (2*2,38+2*2,4)*0,3 |  | 2.868 | [13 empty] | VV | 2 | 2 | True | 0 | ROZPOCET
| VV |  | "m.č.0.05" (0,3+5,67+0,3+2,53+0,62+0,93+0,62+2,31+1,93+0,9+3,0+1,53+1,19+0,34+2,74+2,52)*0,3+1,68*1,08 |  | 10.043 | [13 empty] | VV | 2 | 2 | True | 0 | ROZPOCET
| VV |  | "m.č.0.07" 1,02 |  | 1.02 | [13 empty] | VV | 2 | 2 | True | 0 | ROZPOCET
| VV |  | "m.č.0.10" (1,68+0,3+2,4+0,3+1,02+0,87)*0,3 |  | 1.971 | [13 empty] | VV | 2 | 2 | True | 0 | ROZPOCET
| VV |  | "m.č.0.11" (1,72+2,18)*0,3 |  | 1.17 | [13 empty] | VV | 2 | 2 | True | 0 | ROZPOCET
| VV |  | Součet |  | 21.822 | [13 empty] | VV | 2 | 4 | True | 1 | ROZPOCET
41 | K | 965081223 | Bourání podlah z dlaždic bez podkladního lože nebo mazaniny, s jakoukoliv výplní spár keramických nebo xylolitových tl. přes 10 mm plochy přes 1 m2 | m2 | 2.119 |  | 0 | CS ÚRS 2018 02 |  |  | základní |  | 0 | 0 | 0 | 0.057 | 0.12078 | 4 | K | 2 |  |  |  | ROZPOCET | [5 empty] | 0 | 0 | 0 | 0 | 0 | 1 | 0 | 4 | -941323724
| PSC |  | Poznámka k souboru cen: 1. Odsekání soklíků se oceňuje cenami souboru cen 965 08. | [15 empty] | PSC | 2
| VV |  | venek" | [15 empty] | VV | 2 | 1 | True | 0 | ROZPOCET
| VV |  | 3,22*0,63+0,3*0,3 |  | 2.119 | [13 empty] | VV | 2 | 2 | True | 1 | ROZPOCET
42 | K | 966008211 | Bourání odvodňovacího žlabu s odklizením a uložením vybouraného materiálu na skládku na vzdálenost do 10 m nebo s naložením na dopravní prostředek z betonových příkopových tvárnic nebo desek šířky do 500 mm | m | 26.45 |  | 0 | CS ÚRS 2018 02 |  |  | základní |  | 0 | 0 | 0 | 0.25 | 6.6125 | 4 | K | 2 |  |  |  | ROZPOCET | [5 empty] | 0 | 0 | 0 | 0 | 0 | 1 | 0 | 4 | 1127076273
| PSC |  | Poznámka k souboru cen: 1. V cenách jsou započteny i náklady na bouráním obetonování žlabu a případné bourání betonového lože. 2. V cenách nejsou započteny náklady na zemní práce nutné při rozebírání žlabů. 3. Přemístění vybouraného materiálu na vzdálenost přes 10 m se oceňuje cenami souborů cen 997 22-1 Vodorovné přemístění vybouraných hmot. | [15 empty] | PSC | 2
| VV |  | 12,46+0,8+7,79+5,4 |  | 26.45 | [13 empty] | VV | 2 | 2 | True | 1 | ROZPOCET
43 | K | 978011191 | Otlučení vápenných nebo vápenocementových omítek vnitřních ploch stropů, v rozsahu přes 50 do 100 % | m2 | 5.9 |  | 0 | CS ÚRS 2018 02 |  |  | základní |  | 0 | 0 | 0 | 0.05 | 0.295 | 4 | K | 2 |  |  |  | ROZPOCET | [5 empty] | 0 | 0 | 0 | 0 | 0 | 1 | 0 | 4 | -240805866
| PSC |  | Poznámka k souboru cen: 1. Položky lze použít i pro ocenění otlučení sádrových, hliněných apod. vnitřních omítek. | [15 empty] | PSC | 2
| VV |  | "m.č. 0.02" 5,9 |  | 5.9 | [13 empty] | VV | 2 | 2 | True | 1 | ROZPOCET
44 | K | 978013141 | Otlučení vápenných nebo vápenocementových omítek vnitřních ploch stěn s vyškrabáním spar, s očištěním zdiva, v rozsahu přes 10 do 30 % | m2 | 48.579 |  | 0 | CS ÚRS 2018 02 |  |  | základní |  | 0 | 0 | 0 | 0.01 | 0.48579 | 4 | K | 2 |  |  |  | ROZPOCET | [5 empty] | 0 | 0 | 0 | 0 | 0 | 1 | 0 | 4 | -5113158
| PSC |  | Poznámka k souboru cen: 1. Položky lze použít i pro ocenění otlučení sádrových, hliněných apod. vnitřních omítek. | [15 empty] | PSC | 2
| VV |  | pozn. 4.1 | [15 empty] | VV | 2 | 1 | True | 0 | ROZPOCET
| VV |  | "m.č. 0.04" (3,0)*2,03-d4 |  | 4.317 | [13 empty] | VV | 2 | 2 | True | 0 | ROZPOCET
| VV |  | pozn. 5.1 | [15 empty] | VV | 2 | 1 | True | 0 | ROZPOCET
| VV |  | "m.č. 0.04" (0,83)*2,47 |  | 2.05 | [13 empty] | VV | 2 | 2 | True | 0 | ROZPOCET
| VV |  | pozn. 6 | [15 empty] | VV | 2 | 1 | True | 0 | ROZPOCET
| VV |  | "m.č. 0.05" (0,83+0,11+1,75+2,13+1,19+0,34+2,74+3,13+1,09+1,34+1,1+1,34)*2,47 |  | 42.212 | [13 empty] | VV | 2 | 2 | True | 0 | ROZPOCET
| VV |  | Součet |  | 48.579 | [13 empty] | VV | 2 | 4 | True | 1 | ROZPOCET
45 | K | 978013161 | Otlučení vápenných nebo vápenocementových omítek vnitřních ploch stěn s vyškrabáním spar, s očištěním zdiva, v rozsahu přes 30 do 50 % | m2 | 82.764 |  | 0 | CS ÚRS 2018 02 |  |  | základní |  | 0 | 0 | 0 | 0.02 | 1.6553 | 4 | K | 2 |  |  |  | ROZPOCET | [5 empty] | 0 | 0 | 0 | 0 | 0 | 1 | 0 | 4 | -373752453
| PSC |  | Poznámka k souboru cen: 1. Položky lze použít i pro ocenění otlučení sádrových, hliněných apod. vnitřních omítek. | [15 empty] | PSC | 2
| VV |  | pozn. 2 | [15 empty] | VV | 2 | 1 | True | 0 | ROZPOCET
| VV |  | "m.č. 0.06" (2*1,75+2*1,15)*2,47-d1-d4 |  | 11.371 | [13 empty] | VV | 2 | 2 | True | 0 | ROZPOCET
| VV |  | "m.č. 0.09" (1,38+3,4+1,91)*2,47 |  | 16.524 | [13 empty] | VV | 2 | 2 | True | 0 | ROZPOCET
| VV |  | pozn. 7 | [15 empty] | VV | 2 | 1 | True | 0 | ROZPOCET
| VV |  | "schodiště" ((2*2,52+1,98+1,1)+(2*1,5+1,21))*2,47 |  | 30.455 | [13 empty] | VV | 2 | 2 | True | 0 | ROZPOCET
| VV |  | "m.č. 0.01" (2*2,8+0,89)*2,7 |  | 17.523 | [13 empty] | VV | 2 | 2 | True | 0 | ROZPOCET
| VV |  | pozn. 8 | [15 empty] | VV | 2 | 1 | True | 0 | ROZPOCET
| VV |  | "m.č. 0.13" (2,79)*2,47 |  | 6.891 | [13 empty] | VV | 2 | 2 | True | 0 | ROZPOCET
| VV |  | Součet |  | 82.764 | [13 empty] | VV | 2 | 4 | True | 1 | ROZPOCET
46 | K | 978013191 | Otlučení vápenných nebo vápenocementových omítek vnitřních ploch stěn s vyškrabáním spar, s očištěním zdiva, v rozsahu přes 50 do 100 % | m2 | 159.173 |  | 0 | CS ÚRS 2018 02 |  |  | základní |  | 0 | 0 | 0 | 0.046 | 7.322 | 4 | K | 2 |  |  |  | ROZPOCET | [5 empty] | 0 | 0 | 0 | 0 | 0 | 1 | 0 | 4 | -355867926
| PSC |  | Poznámka k souboru cen: 1. Položky lze použít i pro ocenění otlučení sádrových, hliněných apod. vnitřních omítek. | [15 empty] | PSC | 2
| VV |  | pozn. 1 | [15 empty] | VV | 2 | 1 | True | 0 | ROZPOCET
| VV |  | "m.č. 0.01" (0,49+0,3)*2,03 |  | 1.604 | [13 empty] | VV | 2 | 2 | True | 0 | ROZPOCET
| VV |  | "m.č. 0.02" (1,51+0,91+0,33+0,91+(2*0,91)+3,72+2,07)*2,03-d3 |  | 21.302 | [13 empty] | VV | 2 | 2 | True | 0 | ROZPOCET
| VV |  | "m.č. 0.11" (1,69+0,96+2,3)*2,47-d3 |  | 10.651 | [13 empty] | VV | 2 | 2 | True | 0 | ROZPOCET
| VV |  | pozn. 2 | [15 empty] | VV | 2 | 1 | True | 0 | ROZPOCET
| VV |  | "m.č. 0.01" (0,96+1,69+1,1+1,69+0,49)*2,03-d3-d4 |  | 8.689 | [13 empty] | VV | 2 | 2 | True | 0 | ROZPOCET
| VV |  | "m.č. 0.08" (1,5)*2,03 |  | 3.045 | [13 empty] | VV | 2 | 2 | True | 0 | ROZPOCET
| VV |  | "m.č. 0.10" (1,79+0,93+2,07+1,02)*2,03-d3 |  | 10.218 | [13 empty] | VV | 2 | 2 | True | 0 | ROZPOCET
| VV |  | pozn. 3 | [15 empty] | VV | 2 | 1 | True | 0 | ROZPOCET
| VV |  | "m.č. 0.08" ((0,33+0,91+0,93+0,51+1,43+3,43+3,42+1,58+0,66+1,23)+(1,36+0,66+0,86))*2,47 |  | 42.756 | [13 empty] | VV | 2 | 2 | True | 0 | ROZPOCET
| VV |  | pozn. 4 | [15 empty] | VV | 2 | 1 | True | 0 | ROZPOCET
| VV |  | "m.č. 0.04" (2*2,38+3,0)*2,03 |  | 15.753 | [13 empty] | VV | 2 | 2 | True | 0 | ROZPOCET
| VV |  | pozn. 5 | [15 empty] | VV | 2 | 1 | True | 0 | ROZPOCET
| VV |  | "m.č. 0.05" (0,8+1,93+2,91+0,62+0,33+0,62+3,13+5,29)*2,47 |  | 38.606 | [13 empty] | VV | 2 | 2 | True | 0 | ROZPOCET
| VV |  | "m.č. 0.07" (2*1,15+0,83)*2,47-d1 |  | 6.549 | [13 empty] | VV | 2 | 2 | True | 0 | ROZPOCET
| VV |  | Součet |  | 159.173 | [13 empty] | VV | 2 | 4 | True | 1 | ROZPOCET
47 | K | 978015391 | Otlučení vápenných nebo vápenocementových omítek vnějších ploch s vyškrabáním spar a s očištěním zdiva stupně členitosti 1 a 2, v rozsahu přes 80 do 100 % | m2 | 45.079 |  | 0 | CS ÚRS 2018 02 |  |  | základní |  | 0 | 0 | 0 | 0.059 | 2.6597 | 4 | K | 2 |  |  |  | ROZPOCET | [5 empty] | 0 | 0 | 0 | 0 | 0 | 1 | 0 | 4 | -71107603
| VV |  | 1PP | [15 empty] | VV | 2 | 1 | True | 0 | ROZPOCET
| VV |  | (12,46+7,79+5,4+0,3+1,87)*1,2 |  | 33.384 | [13 empty] | VV | 2 | 2 | True | 0 | ROZPOCET
| VV |  | 1NP | [15 empty] | VV | 2 | 1 | True | 0 | ROZPOCET
| VV |  | (3,23+0,75+3,2+6,11)*(0,58+0,3) |  | 11.695 | [13 empty] | VV | 2 | 2 | True | 0 | ROZPOCET
| VV |  | Součet |  | 45.079 | [13 empty] | VV | 2 | 4 | True | 1 | ROZPOCET
48 | K | R006 | Odvětrání místnosti pod konstrukcí schodiště | kpl | 1 |  | 0 | vlastní položka |  |  | základní |  | 0 | 0 | 0 | 0 | 0 | 4 | K | 2 |  |  |  | ROZPOCET | [5 empty] | 0 | 0 | 0 | 0 | 0 | 1 | 0 | 4 | -1231394072
| D | 997 | Přesun sutě |  |  |  | 0 | [5 empty] | 0 |  | 0 |  | 0 | 1 | D | 1 |  |  |  | ROZPOCET | [11 empty] | 0
49 | K | 997013501 | Odvoz suti a vybouraných hmot na skládku nebo meziskládku se složením, na vzdálenost do 1 km | t | 54.901 |  | 0 | CS ÚRS 2018 02 |  |  | základní |  | 0 | 0 | 0 | 0 | 0 | 4 | K | 2 |  |  |  | ROZPOCET | [5 empty] | 0 | 0 | 0 | 0 | 0 | 1 | 0 | 4 | 1441739483
| PSC |  | Poznámka k souboru cen: 1. Délka odvozu suti je vzdálenost od místa naložení suti na dopravní prostředek až po místo složení na určené skládce nebo meziskládce. 2. V ceně -3501 jsou započteny i náklady na složení suti na skládku nebo meziskládku. 3. Ceny jsou určeny pro odvoz suti na skládku nebo meziskládku jakýmkoliv způsobem silniční dopravy (i prostřednictvím kontejnerů). 4. Odvoz suti z meziskládky se oceňuje cenou 997 01-3511. | [15 empty] | PSC | 2
50 | K | 997013509 | Odvoz suti a vybouraných hmot na skládku nebo meziskládku se složením, na vzdálenost Příplatek k ceně za každý další i započatý 1 km přes 1 km | t | 109.802 |  | 0 | CS ÚRS 2018 02 |  |  | základní |  | 0 | 0 | 0 | 0 | 0 | 4 | K | 2 |  |  |  | ROZPOCET | [5 empty] | 0 | 0 | 0 | 0 | 0 | 1 | 0 | 4 | 1836552971
| PSC |  | Poznámka k souboru cen: 1. Délka odvozu suti je vzdálenost od místa naložení suti na dopravní prostředek až po místo složení na určené skládce nebo meziskládce. 2. V ceně -3501 jsou započteny i náklady na složení suti na skládku nebo meziskládku. 3. Ceny jsou určeny pro odvoz suti na skládku nebo meziskládku jakýmkoliv způsobem silniční dopravy (i prostřednictvím kontejnerů). 4. Odvoz suti z meziskládky se oceňuje cenou 997 01-3511. | [15 empty] | PSC | 2
| VV |  | AZS 2,0 km | [15 empty] | VV | 2 | 1 | True | 0 | ROZPOCET
| VV |  | 54,901*2,0 |  | 109.802 | [13 empty] | VV | 2 | 2 | True | 1 | ROZPOCET
51 | K | 997013831 | Poplatek za uložení stavebního odpadu na skládce (skládkovné) směsného stavebního a demoličního zatříděného do Katalogu odpadů pod kódem 170 904 | t | 54.901 |  | 0 | CS ÚRS 2018 02 |  |  | základní |  | 0 | 0 | 0 | 0 | 0 | 4 | K | 2 |  |  |  | ROZPOCET | [5 empty] | 0 | 0 | 0 | 0 | 0 | 1 | 0 | 4 | 713589362
| PSC |  | Poznámka k souboru cen: 1. Ceny uvedené v souboru cen je doporučeno upravit podle aktuálních cen místně příslušné skládky odpadů. 2. Uložení odpadů neuvedených v souboru cen se oceňuje individuálně. 3. V cenách je započítán poplatek za ukládaní odpadu dle zákona 185/2001 Sb. 4. Případné drcení stavebního odpadu lze ocenit souborem cen 997 00-60 Drcení stavebního odpadu z katalogu 800-6 Demolice objektů. | [15 empty] | PSC | 2
| D | 998 | Přesun hmot |  |  |  | 0 | [5 empty] | 0 |  | 0 |  | 0 | 1 | D | 1 |  |  |  | ROZPOCET | [11 empty] | 0
52 | K | 998011001 | Přesun hmot pro budovy občanské výstavby, bydlení, výrobu a služby s nosnou svislou konstrukcí zděnou z cihel, tvárnic nebo kamene vodorovná dopravní vzdálenost do 100 m pro budovy výšky do 6 m | t | 23.478 |  | 0 | CS ÚRS 2018 02 |  |  | základní |  | 0 | 0 | 0 | 0 | 0 | 4 | K | 2 |  |  |  | ROZPOCET | [5 empty] | 0 | 0 | 0 | 0 | 0 | 1 | 0 | 4 | 411773589
| PSC |  | Poznámka k souboru cen: 1. Ceny -7001 až -7006 lze použít v případě, kdy dochází ke ztížení přesunu např. tím, že není možné instalovat jeřáb. 2. K cenám -7001 až -7006 lze použít příplatky za zvětšený přesun -1014 až -1019, -2034 až -2039 nebo -2114 až 2119. 3. Jestliže pro svislý přesun používá zařízení investora (např. výtah v budově), užijí se pro ocenění přesunu hmot ceny stanovené pro nejmenší výšku, tj. 6 m. | [15 empty] | PSC | 2
53 | K | 998223011 | Přesun hmot pro pozemní komunikace s krytem dlážděným dopravní vzdálenost do 200 m jakékoliv délky objektu | t | 4.443 |  | 0 | CS ÚRS 2018 02 |  |  | základní |  | 0 | 0 | 0 | 0 | 0 | 4 | K | 2 |  |  |  | ROZPOCET | [5 empty] | 0 | 0 | 0 | 0 | 0 | 1 | 0 | 4 | 1830515827
| D | PSV | Práce a dodávky PSV |  |  |  | 0 | [5 empty] | 0 |  | 3.1732 |  | 7.9007 | 2 | D | 0 |  |  |  | ROZPOCET | [11 empty] | 0
| D | 711 | Izolace proti vodě, vlhkosti a plynům |  |  |  | 0 | [5 empty] | 0 |  | 1.1247 |  | 0 | 2 | D | 1 |  |  |  | ROZPOCET | [11 empty] | 0
54 | K | 711112001 | Provedení izolace proti zemní vlhkosti natěradly a tmely za studena na ploše svislé S nátěrem penetračním | m2 | 55.545 |  | 0 | CS ÚRS 2018 02 |  |  | základní |  | 0 | 0 | 0 | 0 | 0 | 16 | K | 2 |  |  |  | ROZPOCET | [5 empty] | 0 | 0 | 0 | 0 | 0 | 1 | 0 | 16 | 472894615
| PSC |  | Poznámka k souboru cen: 1. Izolace plochy jednotlivě do 10 m2 se oceňují skladebně cenou příslušné izolace a cenou 711 19-9095 Příplatek za plochu do 10 m2. | [15 empty] | PSC | 2
| VV |  | 2,1*(12,46+0,8+7,79+5,4) |  | 55.545 | [13 empty] | VV | 2 | 2 | True | 1 | ROZPOCET
55 | M | 11163150 | lak asfaltový penetrační | t | 0.019 |  | 0 | CS ÚRS 2018 02 |  |  | základní |  | 0 | 1 | 0.019 | 0 | 0 | 32 | M | 2 |  |  |  | ROZPOCET | [5 empty] | 0 | 0 | 0 | 0 | 0 | 1 | 0 | 16 | 1328583986
| VV |  | 55,545*0,00035 'Přepočtené koeficientem množství |  | 0.019 | [13 empty] | VV | 2 | 2 | False | 1 | ROZPOCET
56 | K | 711113127 | Izolace proti zemní vlhkosti natěradly a tmely za studena na ploše svislé S těsnicí stěrkou jednosložkovu na bázi cementu | m2 | 40.998 |  | 0 | CS ÚRS 2018 02 |  |  | základní |  | 0 | 0.0035 | 0.14349 | 0 | 0 | 16 | K | 2 |  |  |  | ROZPOCET | [5 empty] | 0 | 0 | 0 | 0 | 0 | 1 | 0 | 16 | 1639358649
| VV |  | 1,55*(12,46+0,8+7,79+5,4) |  | 40.998 | [13 empty] | VV | 2 | 2 | True | 1 | ROZPOCET
57 | K | 711142559 | Provedení izolace proti zemní vlhkosti pásy přitavením NAIP na ploše svislé S | m2 | 55.545 |  | 0 | CS ÚRS 2018 02 |  |  | základní |  | 0 | 0.0004 | 0.022218 | 0 | 0 | 16 | K | 2 |  |  |  | ROZPOCET | [5 empty] | 0 | 0 | 0 | 0 | 0 | 1 | 0 | 16 | 188758320
| PSC |  | Poznámka k souboru cen: 1. Izolace plochy jednotlivě do 10 m2 se oceňují skladebně cenou příslušné izolace a cenou 711 19-9097 Příplatek za plochu do 10 m2. | [15 empty] | PSC | 2
58 | M | 62852254 | pásy s modifikovaným asfaltem tl. 4,0 mm vložka polyesterové rouno minerální jemnozrnný posyp | m2 | 66.654 |  | 0 | CS ÚRS 2018 02 |  |  | základní |  | 0 | 0.0049 | 0.3266 | 0 | 0 | 32 | M | 2 |  |  |  | ROZPOCET | [5 empty] | 0 | 0 | 0 | 0 | 0 | 1 | 0 | 16 | 2124655110
| VV |  | 55,545 |  | 55.545 | [13 empty] | VV | 2 | 2 | True | 1 | ROZPOCET
| VV |  | 55,545*1,2 'Přepočtené koeficientem množství |  | 66.654 | [13 empty] | VV | 2 | 2 | False | 1 | ROZPOCET
59 | K | 711491273 | Provedení izolace proti povrchové a podpovrchové tlakové vodě ostatní na ploše svislé S z nopové fólie | m2 | 40.998 |  | 0 | CS ÚRS 2018 02 |  |  | základní |  | 0 | 8e-05 | 0.0032798 | 0 | 0 | 16 | K | 2 |  |  |  | ROZPOCET | [5 empty] | 0 | 0 | 0 | 0 | 0 | 1 | 0 | 16 | -1841880976
| PSC |  | Poznámka k souboru cen: 1. Cenami -9095 až -9097 lze oceňovat jen tehdy, nepřesáhne-li součet souvislé plochy vodorovné a svislé izolační vrstvy 10 m2. 2. Cenou -1175 lze oceňovat i připevnění izolace na ploše svislé. 3. Cenami -1171 až -1273 lze oceňovat i izolace proti zemní vlhkosti. 4. V ceně -1177 jsou započteny i náklady na navrtání, osazení hmoždinek a zatmelení. | [15 empty] | PSC | 2
60 | M | 28323024 | fólie drenážní nopová v 8mm tl 0,4mm š 0,5m | m2 | 49.198 |  | 0 | CS ÚRS 2018 02 |  |  | základní |  | 0 | 0.0004 | 0.019679 | 0 | 0 | 32 | M | 2 |  |  |  | ROZPOCET | [5 empty] | 0 | 0 | 0 | 0 | 0 | 1 | 0 | 16 | 1723541409
| VV |  | 40,998 |  | 40.998 | [13 empty] | VV | 2 | 2 | True | 1 | ROZPOCET
| VV |  | 40,998*1,2 'Přepočtené koeficientem množství |  | 49.198 | [13 empty] | VV | 2 | 2 | False | 1 | ROZPOCET
61 | K | 711493100.r | Izolace proti podpovrchové a tlakové vodě - ostatní na ploše svislé S dvousložkovou na bázi minerální | m2 | 128.904 |  | 0 | vlastní položka |  |  | základní |  | 0 | 0.00458 | 0.59038 | 0 | 0 | 16 | K | 2 |  |  |  | ROZPOCET | [5 empty] | 0 | 0 | 0 | 0 | 0 | 1 | 0 | 16 | 1009592919
| VV |  | "m.č.0.01" 4,75+(1,1+2,67+2,5+0,98+1,5+1,7)*(0,35+0,3+0,1) |  | 12.588 | [13 empty] | VV | 2 | 2 | True | 0 | ROZPOCET
| VV |  | "m.č.0.02" 5,9+(2*(0,3+1,21+0,3)+2*(0,3+1,89+1,53))*(2,03+0,3+0,1) |  | 32.776 | [13 empty] | VV | 2 | 2 | True | 0 | ROZPOCET
| VV |  | "m.č.0.03" (0,3+2,06+0,3+4,43)*2,03+((0,3+2,85+0,3)+(0,3+1,32+0,47+1,02+0,3+1,2+1,2))*(0,35+0,3+0,1) |  | 21.338 | [13 empty] | VV | 2 | 2 | True | 0 | ROZPOCET
| VV |  | "m.č.0.04" (2*2,38+2*2,4)*0,35 |  | 3.346 | [13 empty] | VV | 2 | 2 | True | 0 | ROZPOCET
| VV |  | "m.č.0.05" (0,3+5,67+0,3+2,53+0,62+0,93+0,62+2,31+1,93+0,9+3,0+1,53+1,19+0,34+2,74+2,52)*(0,35+0,3+0,1) |  | 20.573 | [13 empty] | VV | 2 | 2 | True | 0 | ROZPOCET
| VV |  | "m.č. 0.06" 2,41+(2*1,75+2*1,15)*(0,35+0,3+0,1) |  | 6.76 | [13 empty] | VV | 2 | 2 | True | 0 | ROZPOCET
| VV |  | "m.č.0.07" 1,02+(2*0,83+2*1,15)*(0,35+0,3+0,1) |  | 3.99 | [13 empty] | VV | 2 | 2 | True | 0 | ROZPOCET
| VV |  | "m.č. 0.08" (1,53+0,66+1,58+2,82+0,3+3,43+1,43+3,3+1,55+1,16+0,66+1,66)*(0,35+0,3+0,1) |  | 15.06 | [13 empty] | VV | 2 | 2 | True | 0 | ROZPOCET
| VV |  | "m.č. 0.09" (1,45+2,8+1,91)*(0,35+0,3+0,1) |  | 4.62 | [13 empty] | VV | 2 | 2 | True | 0 | ROZPOCET
| VV |  | "m.č.0.10" (1,68+0,3+2,4+0,3+1,02+0,87)*(0,35+0,3+0,1) |  | 4.928 | [13 empty] | VV | 2 | 2 | True | 0 | ROZPOCET
| VV |  | "m.č.0.11" (1,72+2,18)*(0,35+0,3+0,1) |  | 2.925 | [13 empty] | VV | 2 | 2 | True | 0 | ROZPOCET
| VV |  | Součet |  | 128.904 | [13 empty] | VV | 2 | 4 | True | 1 | ROZPOCET
62 | K | 998711101 | Přesun hmot pro izolace proti vodě, vlhkosti a plynům stanovený z hmotnosti přesunovaného materiálu vodorovná dopravní vzdálenost do 50 m v objektech výšky do 6 m | t | 1.125 |  | 0 | CS ÚRS 2018 02 |  |  | základní |  | 0 | 0 | 0 | 0 | 0 | 16 | K | 2 |  |  |  | ROZPOCET | [5 empty] | 0 | 0 | 0 | 0 | 0 | 1 | 0 | 16 | 832152602
| PSC |  | Poznámka k souboru cen: 1. Ceny pro přesun hmot stanovený z hmotnosti přesunovaného materiálu se používají tehdy, pokud je možné určit hmotnost za celý stavební díl. Do této hmotnosti se započítává i hmotnost materiálů oceňovaných ve specifikaci. 2. Pokud nelze jednoznačně stanovit hmotnost přesunovaných materiálů, lze pro výpočet přesunu hmot použít orientačně procentní sazbu. Touto sazbou se vynásobí rozpočtové náklady za celý stavební díl včetně nákladů na materiál ve specifikacích. 3. Příplatek k cenám -1181 pro přesun prováděný bez použití mechanizace, tj. za ztížených podmínek, lze použít pouze pro hmotnost materiálu, která se tímto způsobem skutečně přemísťuje. | [15 empty] | PSC | 2
| D | 763 | Konstrukce suché výstavby |  |  |  | 0 | [5 empty] | 0 |  | 0.03256 |  | 0.047053 | 2 | D | 1 |  |  |  | ROZPOCET | [11 empty] | 0
63 | K | 763111313 | Příčka ze sádrokartonových desek s nosnou konstrukcí z jednoduchých ocelových profilů UW, CW jednoduše opláštěná deskou standardní A tl. 12,5 mm, příčka tl. 100 mm, profil 75 bez TI, EI 15 | m2 | 1.482 |  | 0 | CS ÚRS 2018 02 |  |  | základní |  | 0 | 0.02197 | 0.03256 | 0 | 0 | 16 | K | 2 |  |  |  | ROZPOCET | [5 empty] | 0 | 0 | 0 | 0 | 0 | 1 | 0 | 16 | 2026877501
| PSC |  | Poznámka k souboru cen: 1. V cenách jsou započteny i náklady na tmelení a výztužnou pásku. 2. V cenách nejsou započteny náklady na základní penetrační nátěr; tyto se oceňují cenou cenou -1717. 3. Cenu -1524 lze použít i pro příčky s tepelnou izolací tl. 100 mm o objemové hmotnosti min. 16 kg/m3. 4. Cena -1611 Montáž nosné konstrukce je stanovena pro m2 plochy příčky. 5. Ceny -1621 až -1627 Montáž desek, -1717 Penetrační nátěr, -1718 Úprava spar separační páskou a -1771, -1772 Příplatek za rovinnost jsou stanoveny pro obě strany příčky. 6. V ceně -1611 nejsou započteny náklady na profily; tyto se oceňují ve specifikaci. Doporučené množství na 1 m2 příčky je 1,9 m profilu CW a 0,8 m profilu UW. 7. V cenách -1621 až -1627 nejsou započteny náklady na desky; tato dodávka se oceňuje ve specifikaci. | [15 empty] | PSC | 2
64 | K | 763111811 | Demontáž příček ze sádrokartonových desek s nosnou konstrukcí z ocelových profilů jednoduchých, opláštění jednoduché | m2 | 1.482 |  | 0 | CS ÚRS 2018 02 |  |  | základní |  | 0 | 0 | 0 | 0.03175 | 0.047053 | 16 | K | 2 |  |  |  | ROZPOCET | [5 empty] | 0 | 0 | 0 | 0 | 0 | 1 | 0 | 16 | -1381413479
| PSC |  | Poznámka k souboru cen: 1. Ceny -1811 až -1821 jsou určeny pro kompletní demontáž příčky, tj. nosné konstrukce, desek i tepelné izolace. 2. Ceny demontáže desek -2811 až -2813 jsou určeny pro odstranění pouze desek z obou stran příčky. | [15 empty] | PSC | 2
| VV |  | "mezi m.č. 0.08 a 0.09" 0,6*2,47 |  | 1.482 | [13 empty] | VV | 2 | 2 | True | 1 | ROZPOCET
65 | K | 998763301 | Přesun hmot pro konstrukce montované z desek sádrokartonových, sádrovláknitých, cementovláknitých nebo cementových stanovený z hmotnosti přesunovaného materiálu vodorovná dopravní vzdálenost do 50 m v objektech výšky do 6 m | t | 0.033 |  | 0 | CS ÚRS 2018 02 |  |  | základní |  | 0 | 0 | 0 | 0 | 0 | 16 | K | 2 |  |  |  | ROZPOCET | [5 empty] | 0 | 0 | 0 | 0 | 0 | 1 | 0 | 16 | -1462995284
| PSC |  | Poznámka k souboru cen: 1. Ceny pro přesun hmot stanovený z hmotnosti přesunovaného materiálu se použijí tehdy, pokud je možné určit hmotnost za celý stavební díl. Do této hmotnosti se započítává i hmotnost materiálů oceňovaných ve specifikaci. 2. Pokud nelze jednoznačně stanovit hmotnost přesunovaných materiálů, lze pro výpočet přesunu hmot použít orientačně procentní sazbu. Touto sazbou se vynásobí rozpočtové náklady za celý stavební díl včetně nákladů na materiál ve specifikacích. 3. Příplatek k cenám -3381 pro přesun prováděný bez použití mechanizace, tj. za ztížených podmínek, lze použít pouze pro hmotnost materiálu, která se tímto způsobem skutečně přemísťuje. U přesunu stanoveného procentní sazbou se ztížení přesunu ocení individuálně. | [15 empty] | PSC | 2
| D | 771 | Podlahy z dlaždic |  |  |  | 0 | [5 empty] | 0 |  | 0.91968 |  | 0 | 2 | D | 1 |  |  |  | ROZPOCET | [11 empty] | 0
66 | K | 771573116 | Montáž podlah z dlaždic keramických lepených standardním lepidlem režných nebo glazovaných hladkých přes 22 do 25 ks/ m2 | m2 | 36.905 |  | 0 | CS ÚRS 2018 02 |  |  | základní |  | 0 | 0.0038 | 0.14024 | 0 | 0 | 16 | K | 2 |  |  |  | ROZPOCET | [5 empty] | 0 | 0 | 0 | 0 | 0 | 1 | 0 | 16 | 917940146
| VV |  | "m.č. 0.01" 4,76 |  | 4.76 | [13 empty] | VV | 2 | 2 | True | 0 | ROZPOCET
| VV |  | "m.č. 0.02" 5,9 |  | 5.9 | [13 empty] | VV | 2 | 2 | True | 0 | ROZPOCET
| VV |  | "m.č. 0.03" 14,98 |  | 14.98 | [13 empty] | VV | 2 | 2 | True | 0 | ROZPOCET
| VV |  | "m.č. 0.07" 1,02 |  | 1.02 | [13 empty] | VV | 2 | 2 | True | 0 | ROZPOCET
| VV |  | doplnění dlažby | [15 empty] | VV | 2 | 1 | True | 0 | ROZPOCET
| VV |  | "m.č. 0.04" (2*2,38+3,0)*0,3 |  | 2.328 | [13 empty] | VV | 2 | 2 | True | 0 | ROZPOCET
| VV |  | "m.č. 0.05" (0,8+1,93+2,91+0,62+0,33+0,62+3,13+5,29)*0,3 |  | 4.689 | [13 empty] | VV | 2 | 2 | True | 0 | ROZPOCET
| VV |  | "m.č. 0.10" (1,79+0,93+2,07+1,02)*0,3 |  | 1.743 | [13 empty] | VV | 2 | 2 | True | 0 | ROZPOCET
| VV |  | "m.č. 0.11" (1,69+0,96+2,3)*0,3 |  | 1.485 | [13 empty] | VV | 2 | 2 | True | 0 | ROZPOCET
| VV |  | Součet |  | 36.905 | [13 empty] | VV | 2 | 4 | True | 1 | ROZPOCET
67 | M | 59761406 | dlaždice keramické | m2 | 40.596 |  | 0 | CS ÚRS 2018 02 |  |  | základní |  | 0 | 0.0192 | 0.77944 | 0 | 0 | 32 | M | 2 |  |  |  | ROZPOCET | [5 empty] | 0 | 0 | 0 | 0 | 0 | 1 | 0 | 16 | 493710083
| VV |  | 36,905 |  | 36.905 | [13 empty] | VV | 2 | 2 | True | 1 | ROZPOCET
| VV |  | 36,905*1,1 'Přepočtené koeficientem množství |  | 40.596 | [13 empty] | VV | 2 | 2 | False | 1 | ROZPOCET
68 | K | 998771101 | Přesun hmot pro podlahy z dlaždic stanovený z hmotnosti přesunovaného materiálu vodorovná dopravní vzdálenost do 50 m v objektech výšky do 6 m | t | 0.92 |  | 0 | CS ÚRS 2018 02 |  |  | základní |  | 0 | 0 | 0 | 0 | 0 | 16 | K | 2 |  |  |  | ROZPOCET | [5 empty] | 0 | 0 | 0 | 0 | 0 | 1 | 0 | 16 | 885089180
| PSC |  | Poznámka k souboru cen: 1. Ceny pro přesun hmot stanovený z hmotnosti přesunovaného materiálu se používají tehdy, pokud je možné určit hmotnost za celý stavební díl. Do této hmotnosti se započítává i hmotnost materiálů oceňovaných ve specifikaci. 2. Pokud nelze jednoznačně stanovit hmotnost přesunovaných materiálů, lze pro výpočet přesunu hmot použít orientačně procentní sazbu. Touto sazbou se vynásobí rozpočtové náklady za celý stavební díl včetně nákladů na materiál ve specifikacích. 3. Příplatek k cenám -1181 pro přesun prováděný bez použití mechanizace, tj. za ztížených podmínek, lze použít pouze pro hmotnost materiálu, která se tímto způsobem skutečně přemísťuje. | [15 empty] | PSC | 2
| D | 776 | Podlahy povlakové |  |  |  | 0 | [5 empty] | 0 |  | 0.11657 |  | 0.10116 | 2 | D | 1 |  |  |  | ROZPOCET | [11 empty] | 0
69 | K | 776201812 | Demontáž povlakových podlahovin lepených ručně s podložkou | m2 | 33.72 |  | 0 | CS ÚRS 2018 02 |  |  | základní |  | 0 | 0 | 0 | 0.003 | 0.10116 | 16 | K | 2 |  |  |  | ROZPOCET | [5 empty] | 0 | 0 | 0 | 0 | 0 | 1 | 0 | 16 | -1903227282
| VV |  | "m.č. 0.06" 2,41 |  | 2.41 | [13 empty] | VV | 2 | 2 | True | 0 | ROZPOCET
| VV |  | "m.č. 0.08" 24,8 |  | 24.8 | [13 empty] | VV | 2 | 2 | True | 0 | ROZPOCET
| VV |  | "m.č. 0.09" 6,51 |  | 6.51 | [13 empty] | VV | 2 | 2 | True | 0 | ROZPOCET
| VV |  | Součet |  | 33.72 | [13 empty] | VV | 2 | 4 | True | 1 | ROZPOCET
70 | K | 776221111 | Montáž podlahovin z PVC lepením standardním lepidlem z pásů standardních | m2 | 33.72 |  | 0 | CS ÚRS 2018 02 |  |  | základní |  | 0 | 0.0003 | 0.010116 | 0 | 0 | 16 | K | 2 |  |  |  | ROZPOCET | [5 empty] | 0 | 0 | 0 | 0 | 0 | 1 | 0 | 16 | -860321552
| VV |  | "m.č.0.06" 2,41 |  | 2.41 | [13 empty] | VV | 2 | 2 | True | 0 | ROZPOCET
| VV |  | "m.č.0.08" 24,8 |  | 24.8 | [13 empty] | VV | 2 | 2 | True | 0 | ROZPOCET
| VV |  | "m.č.0.09" 6,51 |  | 6.51 | [13 empty] | VV | 2 | 2 | True | 0 | ROZPOCET
| VV |  | Součet |  | 33.72 | [13 empty] | VV | 2 | 4 | True | 1 | ROZPOCET
71 | M | 28411000 | PVC heterogenní zátěžové | m2 | 37.092 |  | 0 | CS ÚRS 2018 02 |  |  | základní |  | 0 | 0.00287 | 0.10645 | 0 | 0 | 32 | M | 2 |  |  |  | ROZPOCET | [5 empty] | 0 | 0 | 0 | 0 | 0 | 1 | 0 | 16 | 1466997493
| VV |  | 33,72 |  | 33.72 | [13 empty] | VV | 2 | 2 | True | 1 | ROZPOCET
| VV |  | 33,72*1,1 'Přepočtené koeficientem množství |  | 37.092 | [13 empty] | VV | 2 | 2 | False | 1 | ROZPOCET
72 | K | 998776101 | Přesun hmot pro podlahy povlakové stanovený z hmotnosti přesunovaného materiálu vodorovná dopravní vzdálenost do 50 m v objektech výšky do 6 m | t | 0.117 |  | 0 | CS ÚRS 2018 02 |  |  | základní |  | 0 | 0 | 0 | 0 | 0 | 16 | K | 2 |  |  |  | ROZPOCET | [5 empty] | 0 | 0 | 0 | 0 | 0 | 1 | 0 | 16 | 634174405
| PSC |  | Poznámka k souboru cen: 1. Ceny pro přesun hmot stanovený z hmotnosti přesunovaného materiálu se používají tehdy, pokud je možné určit hmotnost za celý stavební díl. Do této hmotnosti se započítává i hmotnost materiálů oceňovaných ve specifikaci. 2. Pokud nelze jednoznačně stanovit hmotnost přesunovaných materiálů, lze pro výpočet přesunu hmot použít orientačně procentní sazbu. Touto sazbou se vynásobí rozpočtové náklady za celý stavební díl včetně nákladů na materiál ve specifikacích. 3. Příplatek k cenám -6181 pro přesun prováděný bez použití mechanizace, tj. za ztížených podmínek, lze použít pouze pro hmotnost materiálu, která se tímto způsobem skutečně přemísťuje. | [15 empty] | PSC | 2
| D | 781 | Dokončovací práce - obklady |  |  |  | 0 | [5 empty] | 0 |  | 0.8344 |  | 7.7525 | 2 | D | 1 |  |  |  | ROZPOCET | [11 empty] | 0
73 | K | 781411912 | Opravy obkladů z obkladaček pórovinových kladených do malty, při velikosti obkladaček přes 22 do 25 ks/ m2 | kus | 10.254 |  | 0 | CS ÚRS 2018 02 |  |  | základní |  | 0 | 0.00113 | 0.011587 | 0.0022 | 0.022559 | 16 | K | 2 |  |  |  | ROZPOCET | [5 empty] | 0 | 0 | 0 | 0 | 0 | 1 | 0 | 16 | -1974960644
| VV |  | předpoklad opravy z 8% | [15 empty] | VV | 2 | 1 | True | 0 | ROZPOCET
| VV |  | pozn. 6 | [15 empty] | VV | 2 | 1 | True | 0 | ROZPOCET
| VV |  | "m.č. 0.05" (0,83+0,11+1,75+2,13+1,19+0,34+2,74+3,13+1,09+1,34+1,1+1,34)*0,3*0,08*25 |  | 10.254 | [13 empty] | VV | 2 | 2 | True | 1 | ROZPOCET
74 | K | 781421810 | Demontáž obkladů z obkladaček opakních kladených do malty | m2 | 33.384 |  | 0 | CS ÚRS 2018 02 |  |  | základní |  | 0 | 0 | 0 | 0.0657 | 2.1933 | 16 | K | 2 |  |  |  | ROZPOCET | [5 empty] | 0 | 0 | 0 | 0 | 0 | 1 | 0 | 16 | 378292804
| VV |  | "venkovní" | [15 empty] | VV | 2 | 1 | True | 0 | ROZPOCET
| VV |  | (12,46+7,79+5,4+0,3+1,87)*1,2 |  | 33.384 | [13 empty] | VV | 2 | 2 | True | 1 | ROZPOCET
75 | K | 781471810 | Demontáž obkladů z dlaždic keramických kladených do malty | m2 | 67.934 |  | 0 | CS ÚRS 2018 02 |  |  | základní |  | 0 | 0 | 0 | 0.0815 | 5.5366 | 16 | K | 2 |  |  |  | ROZPOCET | [5 empty] | 0 | 0 | 0 | 0 | 0 | 1 | 0 | 16 | -1793423559
| VV |  | pozn. 4 | [15 empty] | VV | 2 | 1 | True | 0 | ROZPOCET
| VV |  | "m.č. 0.04" (2*2,38+3,0)*1,45 |  | 11.252 | [13 empty] | VV | 2 | 2 | True | 0 | ROZPOCET
| VV |  | pozn. 4.1 | [15 empty] | VV | 2 | 1 | True | 0 | ROZPOCET
| VV |  | "m.č. 0.04" (3,0)*1,45 |  | 4.35 | [13 empty] | VV | 2 | 2 | True | 0 | ROZPOCET
| VV |  | pozn. 5 | [15 empty] | VV | 2 | 1 | True | 0 | ROZPOCET
| VV |  | "m.č. 0.05" (0,8+1,93+2,91+0,62+0,33+0,62+3,13+5,29)*2,47 |  | 38.606 | [13 empty] | VV | 2 | 2 | True | 0 | ROZPOCET
| VV |  | "m.č. 0.07" (2*1,15+0,83)*2,47-d1 |  | 6.549 | [13 empty] | VV | 2 | 2 | True | 0 | ROZPOCET
| VV |  | pozn. 5.1 | [15 empty] | VV | 2 | 1 | True | 0 | ROZPOCET
| VV |  | "m.č. 0.04" (0,83)*2,47 |  | 2.05 | [13 empty] | VV | 2 | 2 | True | 0 | ROZPOCET
| VV |  | pozn. 6 | [15 empty] | VV | 2 | 1 | True | 0 | ROZPOCET
| VV |  | "m.č. 0.05" (0,83+0,11+1,75+2,13+1,19+0,34+2,74+3,13+1,09+1,34+1,1+1,34)*0,3 |  | 5.127 | [13 empty] | VV | 2 | 2 | True | 0 | ROZPOCET
| VV |  | Součet |  | 67.934 | [13 empty] | VV | 2 | 4 | True | 1 | ROZPOCET
76 | K | 781473115 | Montáž obkladů vnitřních stěn z dlaždic keramických lepených standardním lepidlem režných nebo glazovaných hladkých přes 22 do 25 ks/m2 | m2 | 48.465 |  | 0 | CS ÚRS 2018 02 |  |  | základní |  | 0 | 0.003 | 0.1454 | 0 | 0 | 16 | K | 2 |  |  |  | ROZPOCET | [5 empty] | 0 | 0 | 0 | 0 | 0 | 1 | 0 | 16 | 2120794721
| VV |  | pozn. 4 | [15 empty] | VV | 2 | 1 | True | 0 | ROZPOCET
| VV |  | "m.č. 0.04" (2*2,38+3,0)*1,5 |  | 11.64 | [13 empty] | VV | 2 | 2 | True | 0 | ROZPOCET
| VV |  | pozn. 4.1 | [15 empty] | VV | 2 | 1 | True | 0 | ROZPOCET
| VV |  | "m.č. 0.04" (3,0)*1,5 |  | 4.5 | [13 empty] | VV | 2 | 2 | True | 0 | ROZPOCET
| VV |  | pozn. 5 | [15 empty] | VV | 2 | 1 | True | 0 | ROZPOCET
| VV |  | "m.č. 0.05" (0,8+1,93+2,91+0,62+0,33+0,62+3,13+5,29)*1,65 |  | 25.79 | [13 empty] | VV | 2 | 2 | True | 0 | ROZPOCET
| VV |  | "m.č. 0.07" (2*1,15+0,83)*1,65 |  | 5.165 | [13 empty] | VV | 2 | 2 | True | 0 | ROZPOCET
| VV |  | pozn. 5.1 | [15 empty] | VV | 2 | 1 | True | 0 | ROZPOCET
| VV |  | "m.č. 0.04" (0,83)*1,65 |  | 1.37 | [13 empty] | VV | 2 | 2 | True | 0 | ROZPOCET
| VV |  | Součet |  | 48.465 | [13 empty] | VV | 2 | 4 | True | 1 | ROZPOCET
77 | M | 59761039 | obkládačky keramické | m2 | 53.763 |  | 0 | CS ÚRS 2018 02 |  |  | základní |  | 0 | 0.0126 | 0.67741 | 0 | 0 | 32 | M | 2 |  |  |  | ROZPOCET | [5 empty] | 0 | 0 | 0 | 0 | 0 | 1 | 0 | 16 | -1914605553
| VV |  | předpoklad opravy z 8% | [15 empty] | VV | 2 | 1 | True | 0 | ROZPOCET
| VV |  | pozn. 6 | [15 empty] | VV | 2 | 1 | True | 0 | ROZPOCET
| VV |  | "m.č. 0.05" (0,83+0,11+1,75+2,13+1,19+0,34+2,74+3,13+1,09+1,34+1,1+1,34)*0,3*0,08 |  | 0.41 | [13 empty] | VV | 2 | 2 | True | 0 | ROZPOCET
| VV |  | obklady | [15 empty] | VV | 2 | 1 | True | 0 | ROZPOCET
| VV |  | 48,465 |  | 48.465 | [13 empty] | VV | 2 | 2 | True | 0 | ROZPOCET
| VV |  | Součet |  | 48.875 | [13 empty] | VV | 2 | 4 | True | 1 | ROZPOCET
| VV |  | 48,875*1,1 'Přepočtené koeficientem množství |  | 53.763 | [13 empty] | VV | 2 | 2 | False | 1 | ROZPOCET
78 | K | 998781101 | Přesun hmot pro obklady keramické stanovený z hmotnosti přesunovaného materiálu vodorovná dopravní vzdálenost do 50 m v objektech výšky do 6 m | t | 0.834 |  | 0 | CS ÚRS 2018 02 |  |  | základní |  | 0 | 0 | 0 | 0 | 0 | 16 | K | 2 |  |  |  | ROZPOCET | [5 empty] | 0 | 0 | 0 | 0 | 0 | 1 | 0 | 16 | 1348964778
| PSC |  | Poznámka k souboru cen: 1. Ceny pro přesun hmot stanovený z hmotnosti přesunovaného materiálu se používají tehdy, pokud je možné určit hmotnost za celý stavební díl. Do této hmotnosti se započítává i hmotnost materiálů oceňovaných ve specifikaci. 2. Pokud nelze jednoznačně stanovit hmotnost přesunovaných materiálů, lze pro výpočet přesunu hmot použít orientačně procentní sazbu. Touto sazbou se vynásobí rozpočtové náklady za celý stavební díl včetně nákladů na materiál ve specifikacích. 3. Příplatek k cenám -1181 pro přesun prováděný bez použití mechanizace, tj. za ztížených podmínek, lze použít pouze pro hmotnost materiálu, která se tímto způsobem skutečně přemísťuje. | [15 empty] | PSC | 2
| D | 784 | Dokončovací práce - malby a tapety |  |  |  | 0 | [5 empty] | 0 |  | 0.14533 |  | 0 | 2 | D | 1 |  |  |  | ROZPOCET | [11 empty] | 0
79 | K | 784211101 | Malby z malířských směsí otěruvzdorných za mokra dvojnásobné, bílé za mokra otěruvzdorné výborně v místnostech výšky do 3,80 m | m2 | 558.979 |  | 0 | CS ÚRS 2018 02 |  |  | základní |  | 0 | 0.00026 | 0.14533 | 0 | 0 | 16 | K | 2 |  |  |  | ROZPOCET | [5 empty] | 0 | 0 | 0 | 0 | 0 | 1 | 0 | 16 | 8522281
| VV |  | "m.č.0.01" 4,75+(1,1+2,67+2,5+0,98+1,5+1,7)*2,03-d3*3-d4*2 |  | 17.69 | [13 empty] | VV | 2 | 2 | True | 0 | ROZPOCET
| VV |  | "m.č.0.02" 5,9+(2*(0,3+1,21+0,3)+2*(0,3+1,89+1,53))*2,03-d3 |  | 26.776 | [13 empty] | VV | 2 | 2 | True | 0 | ROZPOCET
| VV |  | "m.č.0.03" 14,98+((2*2,85+2*4,43)*0,3)*2,03-d4 |  | 22.074 | [13 empty] | VV | 2 | 2 | True | 0 | ROZPOCET
| VV |  | "m.č.0.04" 7,14+(2*2,38+2*2,4)*2,03-d4 |  | 24.774 | [13 empty] | VV | 2 | 2 | True | 0 | ROZPOCET
| VV |  | "m.č.0.05" 34,19+(0,3+5,67+0,3+2,53+0,62+0,93+0,62+2,31+1,93+0,9+3,0+1,53+1,19+0,34+2,74+2,52)*2,47-d3 |  | 100.366 | [13 empty] | VV | 2 | 2 | True | 0 | ROZPOCET
| VV |  | "m.č. 0.06" 2,41+(2*1,75+2*1,15)*2,47-d1-d4 |  | 13.781 | [13 empty] | VV | 2 | 2 | True | 0 | ROZPOCET
| VV |  | "m.č.0.07" 1,02+(2*0,83+2*1,15)*2,47 |  | 10.801 | [13 empty] | VV | 2 | 2 | True | 0 | ROZPOCET
| VV |  | "m.č. 0.08" 61,11+(2*7,3+(1,36+2,38+1,23)+(2*0,66+1,53+0,66+1,58+2,82+0,3+3,43+1,43+3,3+1,55+1,16+0,66+1,66)+(1,5+0,6+3,0))*2,47-d3 |  | 173.327 | [13 empty] | VV | 2 | 2 | True | 0 | ROZPOCET
| VV |  | "m.č. 0.09" 6,51+(2*3,4+2*1,91)*2,47-d3 |  | 31.165 | [13 empty] | VV | 2 | 2 | True | 0 | ROZPOCET
| VV |  | "m.č. 0.10" 9,98+(2*3,0+2*3,0)*2,03-d3 |  | 32.764 | [13 empty] | VV | 2 | 2 | True | 0 | ROZPOCET
| VV |  | "m.č. 0.11" 21,28+(2*4,3+2*(2,3+0,94+1,69))*2,47-d3 |  | 65.3 | [13 empty] | VV | 2 | 2 | True | 0 | ROZPOCET
| VV |  | "m.č. 0.13" 13,578+(2*2,79+2*2,95)*2,47-d4 |  | 40.161 | [13 empty] | VV | 2 | 2 | True | 0 | ROZPOCET
| VV |  | Součet |  | 558.979 | [13 empty] | VV | 2 | 4 | True | 1 | ROZPOCET

## Pokyny pro vyplnění
Struktura údajů, formát souboru a metodika pro zpracování
Struktura
Soubor je složen ze záložky Rekapitulace stavby a záložek s názvem soupisu prací pro jednotlivé objekty ve formátu XLSX. Každá ze záložek přitom obsahuje
ještě samostatné sestavy vymezené orámovaním a nadpisem sestavy.
Rekapitulace stavby obsahuje sestavu Rekapitulace stavby a Rekapitulace objektů stavby a soupisů prací.
V sestavě Rekapitulace stavby jsou uvedeny informace identifikující předmět veřejné zakázky na stavební práce, KSO, CC-CZ, CZ-CPV, CZ-CPA a rekapitulaci
celkové nabídkové ceny uchazeče.
V sestavě Rekapitulace objektů stavby a soupisů prací je uvedena rekapitulace stavebních objektů, inženýrských objektů, provozních souborů,
vedlejších a ostatních nákladů a ostatních nákladů s rekapitulací nabídkové ceny za jednotlivé soupisy prací. Na základě údaje Typ je možné
identifikovat, zda se jedná o objekt nebo soupis prací pro daný objekt:
|  | STA | Stavební objekt pozemní
|  | ING | Stavební objekt inženýrský
|  | PRO | Provozní soubor
|  | VON | Vedlejší a ostatní náklady
|  | OST | Ostatní
|  | Soupis | Soupis prací pro daný typ objektu
Soupis prací pro jednotlivé objekty obsahuje sestavy Krycí list soupisu, Rekapitulace členění soupisu prací, Soupis prací. Za soupis prací může být považován
i objekt stavby v případě, že neobsahuje podřízenou zakázku.
Krycí list soupisu obsahuje rekapitulaci informací o předmětu veřejné zakázky ze sestavy Rekapitulace stavby, informaci o zařazení objektu do KSO,
CC-CZ, CZ-CPV, CZ-CPA a rekapitulaci celkové nabídkové ceny uchazeče za aktuální soupis prací.
Rekapitulace členění soupisu prací obsahuje rekapitulaci soupisu prací ve všech úrovních členění soupisu tak, jak byla tato členění použita (např.
stavební díly, funkční díly, případně jiné členění) s rekapitulací nabídkové ceny.
Soupis prací obsahuje položky veškerých stavebních nebo montážních prací, dodávek materiálů a služeb nezbytných pro zhotovení stavebního objektu,
inženýrského objektu, provozního souboru, vedlejších a ostatních nákladů.
Pro položky soupisu prací se zobrazují následující informace:
|  | PČ |  | Pořadové číslo položky v aktuálním soupisu
|  | TYP |  | Typ položky: K - konstrukce, M - materiál, PP - plný popis, PSC - poznámka k souboru cen, P - poznámka k položce, VV - výkaz výměr
|  | Kód |  | Kód položky
|  | Popis |  | Zkrácený popis položky
|  | MJ |  | Měrná jednotka položky
|  | Množství |  | Množství v měrné jednotce
|  | J.cena |  | Jednotková cena položky. Zadaní může obsahovat namísto J.ceny sloupce J.materiál a J.montáž, jejichž součet definuje
J.cenu položky.
|  | Cena celkem |  | Celková cena položky daná jako součin množství a j.ceny
|  | Cenová soustava |  | Příslušnost položky do cenové soustavy
Ke každé položce soupisu prací se na samostatných řádcích může zobrazovat:
Plný popis položky
Poznámka k souboru cen a poznámka zadavatele
Výkaz výměr
Pokud je k řádku výkazu výměr evidovaný údaj ve sloupci Kód, jedná se o definovaný odkaz, na který se může odvolávat výkaz výměr z jiné položky.
Metodika pro zpracování
Jednotlivé sestavy jsou v souboru provázány. Editovatelné pole jsou zvýrazněny žlutým podbarvením, ostatní pole neslouží k editaci a nesmí být jakkoliv
modifikovány.
Uchazeč je pro podání nabídky povinen vyplnit žlutě podbarvená pole:
Pole Uchazeč v sestavě Rekapitulace stavby - zde uchazeč vyplní svůj název (název subjektu)
Pole IČ a DIČ v sestavě Rekapitulace stavby - zde uchazeč vyplní svoje IČ a DIČ
Datum v sestavě Rekapitulace stavby - zde uchazeč vyplní datum vytvoření nabídky
J.cena = jednotková cena v sestavě Soupis prací o maximálním počtu desetinných míst uvedených v poli
- pokud sestavy soupisů prací obsahují pole J.cena, musí být všechna tato pole vyplněna nenulovými kladnými číslicemi
Poznámka - nepovinný údaj pro položku soupisu
V případě, že sestavy soupisů prací neobsahují pole J.cena, potom ve všech soupisech prací obsahují pole:
- J.materiál - jednotková cena materiálu
- J.montáž - jednotková cena montáže
Uchazeč je v tomto případě povinen vyplnit všechna pole J.materiál a pole J.montáž nenulovými kladnými číslicemi. V případech, kdy položka
neobsahuje žádný materiál je přípustné, aby pole J.materiál bylo vyplněno nulou. V případech, kdy položka neobsahuje žádnou montáž je přípustné,
aby pole J.montáž bylo vyplněno nulou. Není však přípustné, aby obě pole - J.materiál, J.Montáž byly u jedné položky vyplněny nulou.
Rekapitulace stavby
Název |  |  | Povinný |  | Popis | Typ | Max. počet
atributu |  |  | (A/N) |  |  |  | znaků
Kód |  |  | A |  | Kód stavby | String | 20
Stavba |  |  | A |  | Název stavby | String | 120
Místo |  |  | N |  | Místo stavby | String | 50
Datum |  |  | A |  | Datum vykonaného exportu | Date
KSO |  |  | N |  | Klasifikace stavebního objektu | String | 15
CC-CZ |  |  | N |  | Klasifikace stavbeních děl | String | 15
CZ-CPV |  |  | N |  | Společný slovník pro veřejné zakázky | String | 20
CZ-CPA |  |  | N |  | Klasifikace produkce podle činností | String | 20
Zadavatel |  |  | N |  | Zadavatel zadaní | String | 50
IČ |  |  | N |  | IČ zadavatele zadaní | String | 20
DIČ |  |  | N |  | DIČ zadavatele zadaní | String | 20
Uchazeč |  |  | N |  | Uchazeč veřejné zakázky | String | 50
Projektant |  |  | N |  | Projektant | String | 50
Poznámka |  |  | N |  | Poznámka k zadání | String | 255
Sazba DPH |  |  | A |  | Rekapitulace sazeb DPH u položek soupisů | eGSazbaDph
Základna DPH |  |  | A |  | Základna DPH určena součtem celkové ceny z položek soupisů | Double
Hodnota DPH |  |  | A |  | Hodnota DPH | Double
Cena bez DPH |  |  | A |  | Celková cena bez DPH za celou stavbu. Sčítává se ze všech listů. | Double
Cena s DPH |  |  | A |  | Celková cena s DPH za celou stavbu | Double
Rekapitulace objektů stavby a soupisů prací
Název |  |  | Povinný |  | Popis | Typ | Max. počet
atributu |  |  | (A/N) |  |  |  | znaků
Kód |  |  | A |  | Přebírá se z Rekapitulace stavby | String | 20
Stavba |  |  | A |  | Přebírá se z Rekapitulace stavby | String | 120
Místo |  |  | N |  | Přebírá se z Rekapitulace stavby | String | 50
Datum |  |  | A |  | Přebírá se z Rekapitulace stavby | Date
Zadavatel |  |  | N |  | Přebírá se z Rekapitulace stavby | String | 50
Projektant |  |  | N |  | Přebírá se z Rekapitulace stavby | String | 50
Uchazeč |  |  | N |  | Přebírá se z Rekapitulace stavby | String | 50
Kód |  |  | A |  | Kód objektu | String | 20
Objektu, Soupis prací |  |  | A |  | Název objektu | String | 120
Cena bez DPH |  |  | A |  | Cena bez DPH za daný objekt | Double
Cena s DPH |  |  | A |  | Cena spolu s DPH za daný objekt | Double
Typ |  |  | A |  | Typ zakázky | eGTypZakazky
Krycí list soupisu
Název |  |  | Povinný |  | Popis | Typ | Max. počet
atributu |  |  | (A/N) |  |  |  | znaků
Stavba |  |  | A |  | Přebírá se z Rekapitulace stavby | String | 120
Objekt |  |  | A |  | Kód a název objektu | String | 20 + 120
Soupis |  |  | A |  | Kód a název soupisu | String | 20 + 120
KSO |  |  | N |  | Klasifikace stavebního objektu | String | 15
CC-CZ |  |  | N |  | Klasifikace stavbeních děl | String | 15
CZ-CPV |  |  | N |  | Společný slovník pro veřejné zakázky | String | 20
CZ-CPA |  |  | N |  | Klasifikace produkce podle činností | String | 20
Místo |  |  | N |  | Přebírá se z Rekapitulace stavby | String | 50
Zadavatel |  |  | N |  | Přebírá se z Rekapitulace stavby | String | 50
Uchazeč |  |  | N |  | Přebírá se z Rekapitulace stavby | String | 50
Projektant |  |  | N |  | Přebírá se z Rekapitulace stavby | String | 50
Poznámka |  |  | N |  | Poznámka k soupisu prací | String | 255
Sazba DPH |  |  | A |  | Rekapitulace sazeb DPH na položkách aktuálního soupisu | eGSazbaDph
Základna DPH |  |  | A |  | Základna DPH určena součtem celkové ceny z položek aktuálního soupisu | Double
Hodnota DPH |  |  | A |  | Hodnota DPH | Double
Cena bez DPH |  |  | A |  | Cena bez DPH za daný soupis | Double
Cena s DPH |  |  | A |  | Cena s DPH za daný soupis | Double
Rekapitulace členění soupisu prací
Název |  |  | Povinný |  | Popis | Typ | Max. počet
atributu |  |  | (A/N) |  |  |  | znaků
Stavba |  |  | A |  | Přebírá se z Rekapitulace stavby | String | 120
Objekt |  |  | A |  | Kód a název objektu, přebírá se z Krycího listu soupisu | String | 20 + 120
Soupis |  |  | A |  | Kód a název objektu, přebírá se z Krycího listu soupisu | String | 20 + 120
Místo |  |  | N |  | Přebírá se z Rekapitulace stavby | String | 50
Datum |  |  | A |  | Přebírá se z Rekapitulace stavby | Date
Zadavatel |  |  | N |  | Přebírá se z Rekapitulace stavby | String | 50
Projektant |  |  | N |  | Přebírá se z Rekapitulace stavby | String | 50
Uchazeč |  |  | N |  | Přebírá se z Rekapitulace stavby | String | 50
Kód dílu - Popis |  |  | A |  | Kód a název dílu ze soupisu | String | 20 + 100
Cena celkem |  |  | A |  | Cena celkem za díl ze soupisu | Double
Soupis prací
Název |  |  | Povinný |  | Popis | Typ | Max. počet
atributu |  |  | (A/N) |  |  |  | znaků
Stavba |  |  | A |  | Přebírá se z Rekapitulace stavby | String | 120
Objekt |  |  | A |  | Kód a název objektu | String | 20 + 120
Soupis |  |  | A |  | Přebírá se z Krycího listu soupisu | String | 20 + 120
Místo |  |  | N |  | Přebírá se z Krycího listu soupisu | String | 50
Datum |  |  | A |  | Přebírá se z Krycího listu soupisu | Date
Zadavatel |  |  | N |  | Přebírá se z Krycího listu soupisu | String | 50
Projektant |  |  | N |  | Přebírá se z Krycího listu soupisu | String | 50
Uchazeč |  |  | N |  | Přebírá se z Krycího listu soupisu | String | 50
PČ |  |  | A |  | Pořadové číslo položky soupisu | Long
Typ |  |  | A |  | Typ položky soupisu | eGTypPolozky | 1
Kód |  |  | A |  | Kód položky ze soupisu | String | 20
Popis |  |  | A |  | Popis položky ze soupisu | String | 255
MJ |  |  | A |  | Měrná jednotka položky | String | 10
Množství |  |  | A |  | Množství položky soupisu | Double
J.Cena |  |  | A |  | Jednotková cena položky | Double
Cena celkem |  |  | A |  | Cena celkem vyčíslena jako J.Cena * Množství | Double
Cenová soustava |  |  | N |  | Zařazení položky do cenové soustavy | String | 50
p |  |  | N |  | Poznámka položky ze soupisu | Memo
psc |  |  | N |  | Poznámka k souboru cen ze soupisu | Memo
pp |  |  | N |  | Plný popis položky ze soupisu | Memo
vv |  |  | N |  | Výkaz výměr (figura, výraz, výměra) ze soupisu | Text,Text,Double | 20, 150
DPH |  |  | A |  | Sazba DPH pro položku | eGSazbaDPH
Hmotnost |  |  | A |  | Hmotnost položky ze soupisu | Double
Suť |  |  | A |  | Suť položky ze soupisu | Double
Nh |  |  | N |  | Normohodiny položky ze soupisu | Double
Datová věta
Typ věty |  |  | Hodnota |  | Význam
eGSazbaDPH |  |  | základní |  | Základní sazba DPH
|  |  | snížená |  | Snížená sazba DPH
|  |  | nulová |  | Nulová sazba DPH
|  |  | zákl. přenesená |  | Základní sazba DPH přenesená
|  |  | sníž. přenesená |  | Snížená sazba DPH přenesená
eGTypZakazky |  |  | STA |  | Stavební objekt
|  |  | PRO |  | Provozní soubor
|  |  | ING |  | Inženýrský objekt
|  |  | VON |  | Vedlejší a ostatní náklady
|  |  | OST |  | Ostatní náklady
eGTypPolozky |  |  | 1 |  | Položka typu HSV
|  |  | 2 |  | Položka typu PSV
|  |  | 3 |  | Položka typu M
|  |  | 4 |  | Položka typu OST

## seznam figur
SEZNAM FIGUR
Stavba: 229 - MŠ Prokopa Velikého - sanace 1.PP
Datum: 20. 1. 2020
Kód | Popis | MJ | Výměra
1 | 2 | 3 | 4
01 | Stavební práce
d1 | dveře 600x1970 mm | m2 | 1.182
| 0,6*1,97 |  | 1.182
d2 | dveře 700x1970 mm | m2 | 1.379
| 0,7*1,97 |  | 1.379
d3 | dveře 800x1970 mm | m2 | 1.576
| 0,8*1,97 |  | 1.576
d4 | dveře 900x1970 mm | m2 | 1.773
| 0,9*1,97 |  | 1.773