## List1
PROPOČET/VÝKAZ VÝMĚR - ELEKTROPROJEKCE ING. PETR LEITL , 9/*2023
Chodník Tachov - Rapotín SO410- VEŘEJNÉ OSVĚTLENÍ
Pol. | reference | Označení - popis položky | m.j. | mn. | Materiál |  | Montáž
| kod položky |  |  |  | KČ/KS | celkem | KČ/KS | celkem
Rozvaděče, zařízení
1 | R10000 | pojistková skříň SRML9x160A v plastovém pilířku kompl. | ks | 1
1_1 | R10000 | Rozvaděč RVO doplnění vývodu 3x16A | ks | 1
|  | dílčí součet | KČ
Instalační materiál
2_1 | R10000 | CYKY4x16 | m | 520
3 | R10000 | CYKY 3x2,5 | m | 77
4_1 | R10000 | chránička korugovaná dn50 | m | 430
4_2 | R10000 | chránička tuhá trubka dn100 | m | 15
5 | R10000 | zemnič FeZn 10 | m | 490
6 | 9999-100 | ukončení kabelu v rozvaděči/svorkovnici | ks | 35
7 | 9999-100 | drobný montážní a úložný materiál | ks | 1
|  | dílčí součet | KČ
Ostatní
8 | 9999-100 | výchozí revize | ks | 1
9 | 9999-100 | dokumentace skutečného provedení stavby | ks | 1
10 | 9999-100 | koordinace profesí, inž. činnost | h | 24
11 | 9999-2000 | odvoz a likvidace odpadu | .t | 1.5
12 | 9999-2500 | GZS | ks | 1
13 | 9999-2110 | HZS, mechanizace jeřáb, montážní plošina | h | 36
14 | 9999-100 | HZS, práce mino ceníky – přepojování rozvaděčů, oživení systému řízení | h | 24
M46
15 | 460050813 | výkop jámy pro základ stožáru (á 50x50x120), zem. tř. 3 strojně | ks | 11
16 | 462311135 | betonový základ pro stožár osvětlení s trubkou a obsypem, klínování | ks | 11
17 | 460202246 | Hloubení kabel. rýh strojně, š 65, hl.120, zem. tř. 3 | m | 15
18 | 462311131 | obsyp z betonu prostého tř. C 12/15 otevřený výkop | m3 | 1.8
19 | 460300006 | zához kabelové rýhy 65/120cm strojně | m | 15
20 | R46000001 | řízený protlak pod komunikací dn100 | m | 9
21 | R46000002 | výkop jámy pro řízený protlak (á 150x90x120), zem. tř. 3 strojně | ks | 2
22 | 460202243 | Hloubení kabel. rýh strojně, š 35, hl. 80, zem. tř. 3 | m | 365
23 | 460421082 | Lože kabelu z prosátého písku tl. 5 cm nad kabel, kryté plastovou folií š lože do 50 cm | m | 365
24 | 460300002 | zához kabelové rýhy 35/80cm strojně | m | 365
M21 |  | SVÍTIDLA (včetně zdrojů)
25 | R10000 | svítidlo venkovní uliční s reflektorem LED 10,8 BARA E | ks | 11
26 | R10000 | komunikátor IRC4/46 pro svítidlo BARA pt DALI2 | ks | 11
27 | R10000 | výložník jednoduchý 1,0m (15°) | ks | 11
28 | R10000 | stožár osvětlovací pozinkový bezpaticový h 6m | ks | 11
30 | R10000 | stožárová svorkovnice s pojistkou 3p+n+PE | ks | 11
|  | dílčí součet | KČ
Pozn: délky kabelů a možství určit v místě před dodávkou materiálu měřením tras skutečného uložení
REKAPITULACE:
|  | CELKEM BEZ DPH | KČ
|  | doprava a přesun materiálu 5% z mat | KČ
|  | CELKEM ZA ZAKÁZKU BEZ DPH | KČ

## List2
orientační délka [m]
16
16
18
18
10
8
45
8
8
8
8
10
10
8
38
38
8
38
10
38
20
20
20
20
40
20
20
20
20
8
38