## Položkový rozpočet
POLOŽKOVÝ ROZPOČET
Název akce: Tachov, Parkoviště Hornická-Školní Část: SO 421 Přeložka kabelové trasy KTV
Položka | MJ | počet MJ | cena za MJ | Cena celkem
Výkopové práce
Hloubení rýhy v zeleni - hloubka 60cm, šířka 30cm | m | 53
Hloubení rýhy v zeleni - hloubka 110cm, šířka 30cm | m | 7
Zásyp rýhy včetně hutnění | m | 60
Úprava terénu včetně ornice a její rozprostření | kpl | 1
Písek pro obsyp chráničky | m3 | 9.6
Osetí travním semenem parkového typu, včetně travního semene | kpl | 1
Likvidace stavebního materiálu | kpl | 1
Doprava a přesun hmot | kpl | 1
Výkop a zához sond stávajících inž. sítí, bez finálních teréních úprav | kpl | 1
Protlak řízený DN110, včetně chráničky | m | 14
Výkop startovací jámy protlaku | m3 | 9
Celkem Výkopové práce bez DPH |  |  |  | 0
Kabelová trasa - práce
Uložení ochraných chrániček PE/KOPOFLEX do výkopu | m | 148
Pokládka vytyčovacího drátu do výkopu | m | 74
Pokládka varovné folie do výkopu | m | 60
Zatažení kabelového vedení | m | 94
Průvrt do objektu včetně začištění | ks | 1
Osazení zemní kabelové komory | ks | 1
Napojení/přepojení stávající kabelové trasy do nové | kpl | 1
Instalace kabelové trasy v objektu čp 1351 | kpl | 1
Celkem kabelová trasa bez DPH |  |  |  | 0
Kabelová trasa - materiál
chránička HDPE 40/33 - modré barvy | m | 74
KOPOFLEX 50 | m | 80
Širokopásmový koaxiální kabel 75Ohm TS27/115J CAVEL | m | 120
vytyčovací drát CYY 4mm, zeleno-žlutý | m | 74
varovná folie š 220mm, oranžová | m | 60
Zemní kabelová komora SGLB 1620 včetně HDPE víka | ks | 1
Ostatní instalační materiál | kpl | 1
Doprava a přesun hmot | kpl | 1
Marker | ks | 1
Celkem kabelová trasa bez DPH |  |  |  | 0
Ostatní práce
Geodetické zaměření DSPS + Geometrický plán pro zřízení VBř | kpl | 1
Dokumentace skutečného provedení stavby | kpl | 1
Dopravní značení včetně PD DIO | kpl | 1
VRN - inženýrská činnost a administrativa (5% z celkové ceny SO421) | kpl | 1
Nezměřitelné pracovní úkony | h | 20
Celkem ostatní práce bez DPH |  |  |  | 0
Celkem bez DPH |  |  |  | 0
Poznámka
Práce v rámci stavby nezapočítané do části "Přeložka kabelové tasy KTV" :
Vytyčení ostatních inženýrských sítí
Teréní úpravy v části nového komunikace
Poplatek za zábor veřejného prostranství
Poplatek za zvláštní užívání

## Výkaz výměr
VÝKAZ VÝMĚR
Název akce: Tachov, Parkoviště Hornická-Školní Část: SO 421 Přeložka kabelové trasy KTV
Položka | MJ | počet MJ
Výkopové práce
Hloubení rýhy v zeleni - hloubka 60cm, šířka 30cm | m | 53
Hloubení rýhy v zeleni - hloubka 110cm, šířka 30cm | m | 7
Zásyp rýhy včetně hutnění | m | 60
Úprava terénu včetně ornice a její rozprostření | kpl | 1
Písek pro obsyp chráničky | m3 | 9.6
Osetí travním semenem parkového typu, včetně travního semene | kpl | 1
Likvidace stavebního materiálu | kpl | 1
Doprava a přesun hmot | kpl | 1
Výkop a zához sond stávajících inž. sítí, bez finálních teréních úprav | kpl | 1
Protlak řízený DN110, včetně chráničky | m | 14
Výkop startovací jámy protlaku | m3 | 9
Kabelová trasa - práce
Uložení ochraných chrániček PE/KOPOFLEX do výkopu | m | 148
Pokládka vytyčovacího drátu do výkopu | m | 74
Pokládka varovné folie do výkopu | m | 60
Zatažení kabelového vedení | m | 94
Průvrt do objektu včetně začištění | ks | 1
Osazení zemní kabelové komory | ks | 1
Napojení/přepojení stávající kabelové trasy do nové | kpl | 1
Instalace kabelové trasy v objektu čp 1351 | kpl | 1
Kabelová trasa - materiál
chránička HDPE 40/33 - modré barvy | m | 74
KOPOFLEX 50 | m | 80
Širokopásmový koaxiální kabel 75Ohm TS27/115J CAVEL | m | 120
vytyčovací drát CYY 4mm, zeleno-žlutý | m | 74
varovná folie š 220mm, oranžová | m | 60
Zemní kabelová komora SGLB 1620 včetně HDPE víka | ks | 1
Ostatní instalační materiál | kpl | 1
Doprava a přesun hmot | kpl | 1
Marker | ks | 1
Ostatní práce
Geodetické zaměření DSPS + Geometrický plán pro zřízení VBř | kpl | 1
Dokumentace skutečného provedení stavby | kpl | 1
Dopravní značení včetně PD DIO | kpl | 1
VRN - inženýrská činnost a administrativa (5% z celkové ceny SO421) | kpl | 1
Nezměřitelné pracovní úkony | h | 20